## Komunikační svítidlo
Rekonstrukce TT Koterovská |  |  |  | Příloha č. 4A
|  | ks | cena/ks | cena celkem
| A - závěsné LED svítidlo | 48 |  | 0
| recyklační poplatek na svítidlo | 48 |  | 0
Označení parametru | Parametr nebo vlastnost svítidla dle požadavků zadavatele | Parametr | Požadavek | Parametr svítidla
(doplní účastník)
1 | Jmenovitý příkon svítidla Pi max.47W | ANO/ NE | ANO
2 | Jmenovitý světelný tok svítidla min. 7200lm | ANO/ NE | ANO
3 | Náhradní teplota chromatičnosti Tcp=3000K | ANO/ NE | ANO
4 | Podání barev Ra min. 70 | ANO/ NE | ANO
5 | Podíl horního světla v provozní poloze Rul=0% | ANO/ NE | ANO
6 | Provozní třída svítivosti min. G*4 | ANO/ NE | ANO
7 | Ochrana proti přepětí 10 kV | ANO/ NE | ANO
8 | Krytí svítidla v prostoru optické části i v prostoru elektrovýzbroje min. IP66 | ANO/ NE | ANO
9 | Ochrana elektrického zařízení třídy II (dvojitá izolace) | ANO/ NE | ANO
10 | Světelné zdroje opatřeny teplotní ochranou | ANO/ NE | ANO
11 | Mechanická odolnost min. IK 08 | ANO/ NE | ANO
12 | Otevření a zavření korpusu svítidla bez použití nářadí | ANO/ NE | ANO
13 | výměna komponent bez nutnosti deinstalace svítidla z převěsového lana bez nutnosti odpojení od napájecího kabelu | ANO/ NE | ANO
14 | Optická a předřadná část vybavena membránou pro vyrovnání tlaků, teplot a odvedení vlhkosti | ANO/ NE | ANO
15 | Odpojovač od napájecího napětí při otevření svítidla pro zajištění beznapěťového stavu | ANO/ NE | ANO
16 | LED moduly s pasivním chlazením a vlastní tepelnou ochranou při přehřátí modulu | ANO/ NE | ANO
17 | Aretovací mechanismus při otevření svítidla | ANO/ NE | ANO
18 | Optický systém musí být tvořen čočkami, nikoli reflektory (sekundárními odraznými plochami) | ANO/ NE | ANO
19 | Korpus bez ostrých hran | ANO/ NE | ANO
20 | Barva korpusu svítidla v odstínu šedé RAL 7xxx, nebo černé RAL 9xxx | ANO/ NE | ANO
21 | Chlazení svítidla bez použití ventilátorů | ANO/ NE | ANO
22 | Doba životnosti svítidla vč. LED zdrojů a předřadníku L90B10: min. 100 000 hod (Tj=85°C/If min. 400mA) | ANO/ NE | ANO
23 | Evropský standardizovaný konektor typu ZHAGA D4i | ANO/ NE | ANO
24 | Elektronický předřadník s funkcí DALI 2.0, SR driver | ANO/ NE | ANO
25 | Funkce AstroDIM pro nastavení autonomního řízení stmívání | ANO/ NE | ANO
26 | Možnost náklonu svítidla -15°až +15° | ANO/ NE | NE
27 | Možnost uchycení na převěsové lano | ANO/ NE | ANO
28 | Prohlášení o shodě s požadavky nařízení Vlády ČR (CE) | ANO/ NE | ANO
29 | Certifikace na shodu výrobku s evropskými normami (ENEC, ENEC+) | ANO/ NE | ANO
30 | Certifikace na obsah škodlivých organických sloučenin (VOC free) | ANO/ NE | ANO
31 | Certifikace na elektrickou ochranu (EOS free) | ANO/ NE | ANO
32 | Certifikace na omezení použití určitých nebezpečných složek (RoHS) | ANO/ NE | ANO
33 | Certifikace na elektromagnetickou kompatibilitu (EMG) | ANO/ NE | ANO
34 | Různé optické charakteristiky pro dané typy komunikace | ANO/ NE | ANO
35 | Čipy a optický systém kryty tvrzeným plochým sklem | ANO/ NE | ANO
36 | Záruka na svítidlo komplet, včetně předřadníku min. 84 měsíců | ANO/ NE | ANO
37 | Funkce konstantního světelného toku CLO | ANO/ NE | ANO
SVÍTIDLO VYHOVUJE POŽADAVKŮM ZADÁNÍ ZŘ :
Svítidlo nevyhovuje v těchto parametrech (doplnit čísla označení)
V…………………………….dne : Podpis oprávněné osoby, razítko : …………………………….……………