## List1
Příloha č. 2
Potvrzená technická specifikace
Předmětem dodávky je 1 ks návěsového tahače low deck s klanicovým návěsem. Při spřažení do soupravy je požadováno dodržení zákonem povolené maximální celkové délky, výšky a hmotnosti jízdní soupravy.
Technické údaje tahače | ANO | NE
Podvozek low deck
Splňující emisní normu EURO 6
Objem motoru cca 12 - 13 litrů
Převodovka automatická
Kabina denní
Konfigurace náprav 4x2
Maximální výška do 4 metrů
Snížené vzduchové pérování přední nápravy
Pérování zadní nápravy – měchy
Displej zatížení náprav
Zadní náprava – dvojitá montáž pneu
Typ točny - pevná
Asistent pro rozjezd do kopce
ESP, ABS
Zakrytí zadního konce rámu
Výškově i podélně nastavitelný volant
Zadní okno v kabině
Širokoúhlé zrcátko u řidiče i spolujezdce
Přední pohledové zrcátko
Zpětná zrcátka elektricky nastavitelná
Centrální zamykání
Nastavitelné sedadlo řidiče
Počet míst 1+2
Nezávislé přídavné topení
Rádio
Automatická klimatizace
Osvětlení točny
Funkce denního svícení
Výstražné majáky na střeše (oranžové) s vysokou svítivostí - pevná montáž
Vnější barva modrá
Akustický výstražný signál při couvání
Digitální tachograf
Technické údaje návěsu
Ocelová konstrukce rámu
Min. nosnost 24 t
Výměnný 2palcový královský čep
Vyztužená nakládací plocha
Rovná nakládací plocha v délce cca 12 m
Zajištění nákladu klanicemi, výška klanic cca 1000 mm
6 párů klanic přibližně rovnoměrně podélně rozmístěné, celkový počet klanic 12 ks
Kotevní kapsy pro klanice v 1. řadě (přibližně v místě točnice) – 1 ks na každé straně na okraji nákladové plochy
Kotevní kapsy pro ostatní klanice - příčníky kotevních kapes v celé šířce návěsu (5 ks příčníků)
Držák demontovaných klanic u čelní desky
Mechanické ocelové opěry
3 nápravy, 6 ks kol
Vzduchový brzdový systém
Vzduchové odpružení náprav
Speciální zvedací náprava na 1. nápravě
Přední stěna návěsu ocelová s výškou 1700 – 2000 mm
Ochrana přední stěny
Otvor/okno ve výšce zadního okna návěsového tahače
Vzadu profil na zaháknutí nájezdových ramp, včetně 2 ks nájezdových ramp
2 ks vysouvacích výstražných tabulí pro transporty s nadměrnou šířkou do 3 500 mm
Zakládací klíny
2 ks pracovní LED světlomety
2 ks oranžové majáky s vysokou svítivostí – pevná montáž
1 ks oranžový maják přenosný
Zásuvka pro možnost zapojení majáku v zadní části
Kamera pro bezpečné couvání na zadní části
Hliníkový výstupní žebřík
Rezervní plnohodnotné kolo
Držák na rezervní kolo
2 ks schránek na nářadí (umístěníé dle technických možností vozidla)
Plastová vodní nádrž cca 30 l s plnícím otvorem a odtokovým kohoutem,
Barva modrá identická s barvou návěsového tahače pro všechny viditelné lakované části
Barva rámu (spodní část) tmavá
Bez bočních stěn, zadní stěny a plachty
Dokumentace
Technická dokumentace
Návod k obsluze v českém jazyce na konkrétně dodané typy zařízení
Technický průkaz vozidla
Technický průkaz nebo technické osvědčení samostatného technického celku
Součástí dodávky je protokolární předání předmětu zakázky zákazníkovi, včetně zaškolení obsluhy, potvrzení protokolu o zaškolení a provedení praktické ukázky