## uliční vpusti
| SO VST 15 |  | TABULKA PŘÍPOJEK ULIČNÍCH VPUSTÍ
Číslo | Provádění |  | Kóty vpusti |  | Hloubka | Kóty napojení | Kóta napojení |  |  | Profil | Hloubka | Spád | Délka | Tvarovky | Výška | Odbočka | Způsob | poznámky
bahníku |  | poklop | terén | dno přípojky | výkopu | terén | Rost. terénu | Dno |  | stoky | výkopu | přípojky | přípojky |  | spád. stup. | N - nová | napojení
|  | A |  | C | D | E | F | přípojky | stoky |  | H | I | L |  |  |  |  | Y se spádovým stupněm
č. |  | m n.m. | m n.m. | m n.m. | m | m n.m. | m n.m. | m n.m. |  | mm | m | ‰ | m |  | m |  |  | X v jednotném sklonu
UV 601 |  | 342.43 | 342.43 | 341.11 | 1.52 | 342.41 |  | 340.82 | 340.82 | 300 | 1.79 | 152.6316 | 1.9 |  | 0 | 300/200 | X | - | 341.08 |  | 342.43
UV 602 |  | 342.43 | 342.43 | 341.11 | 1.52 | 342.4 |  | 340.94 | 340.94 | 300 | 1.66 | 170 | 1 |  |  | 200/200 | X | napojit na přípojku UV601 | 341.08 |  | 342.43
UV 603 |  | 342.46 | 342.46 | 341.14 | 1.52 | 342.46 |  | 340.62 | 340.62 | 300 | 2.04 | 81.25 | 6.4 |  | 0 | 200/200 | X | napojit na přípojku B2 | 341.14 | kříží rušený vodovod DN250 | 342.46
UV 604 |  | 342.46 | 342.46 | 341.14 | 1.52 | 342.46 |  | 341.06 | 341.06 | 300 | 1.6 | 80 | 1 |  |  | 200/200 | X | napojit na přípojku UV603 | 341.14 |  | 342.46
UV 605 |  | 342.56 | 342.56 | 341.24 | 2.165 | 342.51 |  | 340.53 | 340.41 | 300 | 2.18 | 50 | 1.3 |  | 0.645 | 300/200 | Y |  | 341.18 |  | 342.56
UV 606 |  | 342.55 | 342.55 | 341.23 | 2.2 | 342.55 |  | 340.49 | 340.49 | 300 | 2.26 | 50 | 1.2 |  | 0.68 | 200/200 | Y | napojit na přípojku B4 | 341.23 |  | 342.55
UV 607 |  | 342.51 | 342.51 | 341.19 | 1.52 | 342.59 |  | 340.12 | 340.12 | 300 | 2.67 | 124.4186 | 8.6 |  | 0 | 300/200 | X |  | 341.19 |  | 342.51
UV 608 |  | 342.53 | 342.53 | 341.21 | 1.52 | 342.26 |  | 340.64 | 340.64 | 300 | 1.82 | 380 | 1.5 |  | 0 | 200/200 | X | napojit na přípojku B8 | 341.21 |  | 342.53
UV 609 |  | 342.48 | 342.48 | 341.16 | 2.3735 | 342.59 |  | 340.24 | 340.12 | 300 | 2.55 | 50 | 1.33 |  | 0.8535 | 300/200 | Y | - | 341.16 |  | 342.48
UV 610 |  | 342.32 | 342.32 | 341 | 2.31 | 342.33 |  | 340.12 | 339.32 | 300 | 2.41 | 50 | 1.8 |  | 0.79 | do šachty Š32 | Y | napojit do Š32 | 341 |  | 342.32
UV 611 |  | 341.9 | 341.9 | 340.58 | 1.52 | 342.05 |  | 340.38 | 340.38 | 300 | 1.87 | 200 | 1 |  | 0 | 200/200 | X | napojit do Š53 | 340.58 |  | 341.9
UV 612 |  | 341.9 | 341.9 | 340.58 | 1.52 | 341.9 |  | 340.08 | 340.08 | 300 | 2.02 | 31.6456 | 15.8 |  | 0 | do šachty Š53 | X | napojit na přípojku UV611 | 340.58 |  | 341.9
UV 613 |  | 341.95 | 341.95 | 340.63 | 1.52 | 342.07 |  | 340.15 | 340.15 | 300 | 2.12 | 320 | 1.5 |  | 0 | 300/200 | X | - | 340.33 | nebo vložkou do 980/600 | 341.95
UV 614 |  | 341.95 | 341.95 | 340.63 | 1.52 | 342.26 |  | 340.43 | 340.31 | 300 | 2.03 | 200 | 1 |  |  | 200/200 | X | napojit na přípojku UV613, zaústění drenáže | 340.33 | kříží STL plyn 225 | 341.95
UV 615 |  | 342.03 | 342.03 | 340.71 | 1.52 | 342.05 |  | 340.48 | 340.48 | 300 | 1.77 | 143.75 | 1.6 |  | 0 | 300/200 | X | - | 340.71 | kříží vodovod 250, STL 225 a NTL plyn 315 | 342.03
UV 616 |  | 341.96 | 341.96 | 340.91 | 1.25 | 342.07 |  | 340.53 | 340.53 | 300 | 1.74 | 18.2692 | 20.8 |  | 0 | do šachty Š54 | X | napojit do Š54 | 340.91 | kříží vodovod DN250 | 341.96
UV 617 |  | 341.87 | 341.87 | 340.55 | 1.52 |  |  |  |  | 300 |  |  | 0 |  |  | do B20 | X | napojit do bahníku B20 | 340.55 | kříží vodovod DN250 | 341.87
UV 618 |  | 342.05 | 342.05 | 340.73 | 2.641 | 342.06 |  | 339.53 | 339.41 | 300 | 2.73 | 50 | 1.58 |  | 1.121 | 300/200 | Y | - | 340.73 | kříží vodovod DN250 | 342.05
UV 619 |  | 342.06 | 342.06 | 340.74 | 1.52 | 342.07 |  | 339.85 | 339.73 | 300 | 2.42 | 178 | 5 |  | 0 | 200/200 | X | napojit na přípojku B22 | 340.74 | kříží vodovod DN250 | 342.06
UV 620 |  | 341.89 | 341.89 | 340.57 | 3.5245 | 341.88 |  | 338.35 | 338.23 | 300 | 3.73 | 50 | 4.31 |  | 2.0045 | 300/200 | Y | - | 340.55 | kříží vodovod DN250 | 341.89
UV 621 |  | 342.53 | 342.53 | 341.21 | 1.52 | 342.55 |  | 340.06 | 339.94 | 300 | 2.69 | 95.0413 | 12.1 |  | 0 | 300/200 | X | - | 341.21 | kříží vodovod DN250 | 342.53
UV 622 |  | 342.49 | 342.49 | 341.17 | 1.52 | 342.5 |  | 340.85 | 340.73 | 300 | 1.85 | 118.5185 | 2.7 |  | 0 | 200/200 | X | napojit na přípojku B32 | 341.17 |  | 342.49
UV 623 |  | 342.49 | 342.49 | 341.17 | 1.52 | 342.5 |  | 340.8 | 340.68 | 300 | 1.9 | 370 | 1 |  | 0 | 200/200 | X | napojit na přípojku UV622 | 341.17 |  | 342.49
UV 624 |  | 342.55 | 342.55 | 341.23 | 1.52 | 342.56 |  | 340.5 | 340.38 | 300 | 2.26 | 118.5065 | 6.16 |  | 0 | 300/200 | X | - | 341.23 |  | 342.55
UV 625 |  | 342.82 | 342.82 | 340.93 | [5 empty] | 300 |  |  | 0 |  | 0 | do B33 | X | napojit do bahníku B33 | 341.48 |  | 342.82
UV 626 |  | 342.82 | 342.82 | 340.91 | 2.11 | 342.69 |  | 340.26 | 340.16 | 300 | 2.63 | 21.8121 | 29.8 |  | 0 | do šachty Š43 | X | napojen B34, napojit do Š43 | 340.91 |  | 342.82
ŠV 627 |  | 342.62 | 342.62 | 341.42 | 2.4995 | 342.65 |  | 340.19 | 340.07 | 300 | 2.66 | 50 | 2.61 |  | 1.0995 | 300/200 | Y | vpust štěrbinového odvodňovače | 341.44 |  | 342.62
ŠV 628 |  | 342.62 | 342.62 | 341.42 | 1.4 | 342.65 |  | 339.83 | 339.71 | 300 | 3.02 | 289.0909 | 5.5 |  | 0 | 300/200 | X | vpust štěrbinového odvodňovače | 341.44 |  | 342.62
UV 630 |  | 342.59 | 342.59 | 341.27 | 3.66 | 342.6 |  | 338.98 | 338.86 | 300 | 3.82 | 50 | 3 |  | 2.14 | 300/200 | Y | - | 341.27 |  | 342.59
[9 empty] | délka celkem (m) |  |  |  | 141.49 | 13.46 | 9.3335
[5 empty] | 51.9735 | [5 empty] | 62.24
[5 empty] | 53,36:28=1,91 prům.hl.u vpusti | [5 empty] | 65,64:28=2,35m prům.hloubka u napojení
2019-10-23