## SO(PS) VST 28 Sadové úpravy
OCENĚNÝ SOUPIS PRACÍ
Stavba: |  | REKONSTRUKCE VOZOVNY SLOVANY
SOD: |  | SOD I Objekty vrchní stavby (VST)
Část: |  | E.6 - Objekty úpravy území |  |  | Objednatel: | PMDP, a.s.
Objekt: |  | SO VST 28 Sadové úpravy |  |  | Zhotovitel: | Ing.arch. Evelina Ziková
JKSO: |  | 800 - 1, 823 - 1 |  |  | Datum: | 2019-10-26
P.Č. | DTB | Kód položky | Popis | MJ | Množství celkem | Cena jednotková | Cena celkem | Výpočet, komentář, odkaz na část dokumentace | Jednotková hmotnost | Hmotnost celkem | Jednotková suť | Suť celkem
1 | 2 | 3 | 4 | 5 | 6 | 7 | 8 | 9 | 10 | 11 | 12 | 13
|  |  | A02 Sadovnické a krajinářské úpravy - Sadové úpravy na rostlém terénu |  |  |  | 225774.28 |  |  | 62.8368 |  | 0
1 | R |  | Vytyčení záhonů v prostoru | m2 | 234.7 | 3 | 704.1 | plocha dle situace 002 | 0 | 0 | 0 | 0
2 | URS 16/I | 184 80-2111 | Chemické odplevelení půdy před založením kultury, trávníku nebo zpevněných ploch o výměře přes 20 m2 v rovině nebo na svahu 1:5 postřikem na široko | m2 | 234.7 | 1.79 | 420.11 | plocha dle situace 002 | 0 | 0 | 0 | 0
3 | H |  | Dodávka totální herbicid v dávce 0,0008 l/m2, vč. ceny dopravy materiálu | l | 0.18776 | 400 | 75.1 | 234,700*0,0008 | 0.001 | 0.00018776 | 0 | 0
4 | URS 16/I | 111 15-1421 | Odstranění stařiny ze souvislé plochy přes 100 do 500 m2 v rovině nebo na svahu do 1:5 | m2 | 234.7 | 6.24 | 1464.53 | plocha dle situace 002 | 0 | 0 | 0 | 0
5 | URS 16/I | 181 11-1111 | Plošná úprava terénu v zemině tř. 1 až 4 s urovnáním povrchu bez doplnění ornice souvislé plochy do 500 m2 při nerovnostech terénu přes +/- 50 do +/- 100 mm v rovině nebo ve svahu do 1:5 | m2 | 234.7 | 20.3 | 4764.41 | plocha dle situace 002 | 0 | 0 | 0 | 0
6 | URS 16/I | 181 30-1102 | Rozprostření a urovnání ornice v rovině nebo ve svahu sklonu do 1:5, při souvislé ploše do 500 m2, tl. vrstvy přes 150 do 200 mm | m2 | 234.7 | 51.6 | 12110.52 | plocha dle situace 002 | 0 | 0 | 0 | 0
7 | H |  | Dodávka kvalitního pěstebního substrátu (40% tříděná zemina bonity I., 40 % kvalitní kompost, 20 % písku), v tl. 20 cm, vč. ceny dopravy materiálu | m3 | 46.94 | 650 | 30511 | 234,700*0,200 | 1 | 46.94 | 0 | 0
8 | URS 16/I | 183 20-5121 | Založení záhonu pro výsadbu rostlin v rovině nebo na svahu do 1:5 na starém trávníku | m2 | 234.7 | 24.4 | 5726.68 | plocha dle situace 002 | 0 | 0 | 0 | 0
9 | R |  | Vytyčení rozmístění rostlin na záhony | kus | 829 | 1 | 829 | kusy dle situace 002 | 0 | 0 | 0 | 0
10 | URS 16/I | 183 11-1213 | Hloubení jamek pro vysazování rostlin v zemině 1 až 4 s výměnou půdy z 50 % v rovině nebo na svahu do 1:5, objemu přes 0,005 do 0,01 m3 | kus | 714 | 24.2 | 17278.8 | kusy dle situace 002 | 0 | 0 | 0 | 0
11 | URS 16/I | 183 11-1214 | Hloubení jamek pro vysazování rostlin v zemině 1 až 4 s výměnou půdy z 50 % v rovině nebo na svahu do 1:5, objemu přes 0,01 do 0,02 m3 | kus | 115 | 39.1 | 4496.5 | kusy dle situace 002 | 0 | 0 | 0 | 0
12 | URS 16/I | 184 10-2111 | Výsadba dřeviny s balem do předem vyhloubené jamky se zalitím v rovině nebo na svahu do 1:5, při průměru balu přes 100 do 200 mm | kus | 714 | 37.3 | 26632.2 | kusy dle situace 002 | 0 | 0 | 0 | 0
13 | URS 16/I | 184 10-2112 | Výsadba dřeviny s balem do předem vyhloubené jamky se zalitím v rovině nebo na svahu do 1:5, při průměru balu přes 200 do 300 mm | kus | 115 | 63.1 | 7256.5 | kusy dle situace 002 | 0 | 0 | 0 | 0
14 | H |  | Berberis thunbergii 'Atropurpurea' (dřišťál Thunbergův), kontejnerovaný keř, výsadbová velikost 40 - 60 cm | kus | 78 | 150 | 11700 | kusy dle situace 002 | 0.005 | 0.39
15 | H |  | Caryopteris x clandonensis 'Ferndown' (ořechokřídlec clandonský), kontejnerovaný keř, výsadbová velikost 20 - 30 cm | kus | 47 | 50 | 2350 | kusy dle situace 002 | 0.001 | 0.047
16 | H |  | Cornus alba 'Argenteomarginata' (svída bílá), kontejnerovaný keř, výsadbová velikost 40 - 60 cm | kus | 37 | 100 | 3700 | kusy dle situace 002 | 0.005 | 0.185
17 | H |  | Lonicera pileata (zimolez kloboukatý), kontejnerovaný keř, výsadbová velikost 20 - 30 cm | kus | 334 | 50 | 16700 | kusy dle situace 002 | 0.001 | 0.334
18 | H |  | Potentilla fruticosa 'Klondike' (mochna křovitá), kontejnerovaný keř, výsadbová velikost 20 - 30 cm | kus | 56 | 50 | 2800 | kusy dle situace 002 | 0.001 | 0.056
19 | H |  | Spiraea x cinerea 'Grefsheim' (tavolník popelavý), kontejnerovaný keř, výsadbová velikost 30 - 40 cm | kus | 172 | 50 | 8600 | kusy dle situace 002 | 0.001 | 0.172
20 | H |  | Spiraea japonica 'Shirobana' (tavolník japonský), kontejnerovaný keř, výsadbová velikost 20 - 30 cm | kus | 105 | 50 | 5250 | kusy dle situace 002 | 0.001 | 0.105
21 | H |  | Dodávka pěstebního substrátu 0,005 m3 / 1 ks, vč. ceny dopravy materiálu | m3 | 3.57 | 650 | 2320.5 | 714,000*0,005 | 0.6 | 2.142 | 0 | 0
22 | H |  | Dodávka pěstebního substrátu 0,01 m3 / 1 ks, vč. ceny dopravy materiálu | m3 | 1.15 | 650 | 747.5 | 115,000*0,01 | 0.6 | 0.69 | 0 | 0
23 | URS 16/I | 185 80-2114 | Hnojení půdy nebo trávníku v rovině nebo ve svahu 1:5 umělým hnojivem s rozdělením k jednotlivým rostlinám | t | 0.01059 | 21300 | 225.57 | (714,000+345,000)*0,00001 | 0 | 0 | 0 | 0
24 | H |  | Dodávka tabletového hnojiva s obsahem ureaformu hořčíku a stopových prvků, 1 ks tablet / nižší keř nebo půdopokryvnou rostlinu, vč. ceny dopravy materiálu | kus | 714 | 2 | 1428 | 714,000*1,000 | 1e-05 | 0.00714 | 0 | 0
25 | H |  | Dodávka tabletového hnojiva s obsahem ureaformu hořčíku a stopových prvků, 3 ks tablet / vyšší keř, vč. ceny dopravy materiálu | kus | 345 | 2 | 690 | 115,000*3,000 | 1e-05 | 0.00345 | 0 | 0
26 | URS 16/I | 185 80-2114 | Hnojení půdy nebo trávníku v rovině nebo ve svahu 1:5 umělým hnojivem s rozdělením k jednotlivým rostlinám | t | 0.00030045 | 21300 | 6.4 | (21,420+8,625)*0,00001 | 0 | 0 | 0 | 0
27 | H |  | Dodávka půdního kondicionéru - práškový koncentrát v dávce 30 g ke každému nižšímu keři nebo půdopokryvné rostlině, vč. ceny dopravy materiálu | kg | 21.42 | 500 | 10710 | 714,000*30,000/1000 | 0.001 | 0.02142 | 0 | 0
28 | H |  | Dodávka půdního kondicionéru - práškový koncentrát v dávce 75 g ke každému vyššímu keři, vč. ceny dopravy materiálu | kg | 8.625 | 500 | 4312.5 | 115,000*75,000/1000 | 0.001 | 0.008625 | 0 | 0
29 | URS 16/I | 184 91-1421 | Mulčování vysazených rostlin mulčovací kůrou, tl. do 100 mm na rovině nebo svahu do 1:5 | m2 | 234.7 | 28.8 | 6759.36 | plocha dle situace 002 | 0 | 0 | 0 | 0
30 | H |  | Dodávka mulčovací kůry tl. vrstvy 0,1 m, vč. ceny dopravy materiálu | m3 | 23.47 | 1500 | 35205 | 234,700*0,100 | 0.5 | 11.735 | 0 | 0
|  |  | A02 Sadovnické a krajinářské úpravy - Sadové úpravy extenzivní zelená střecha |  |  |  | 1888977.44 |  |  | 55.2606 |  | 0
1 | R |  | Položení izolační (ochranné) geotextílie pro extenzivní zelené střechy na střeše v rovině nebo na svahu do 1:5 | m2 | 1466.08 | 24.4 | 35772.35 | plocha dle situace 002 + 10 % navýšení na překrytí a prořezy | 0 | 0 | 0 | 0
2 | H |  | Dodávka izolační (ochranné) geotextílie pro extenzivní zelené střechy, 300 g/m2, tl. 3 mm, směs rec. PP/ rec. PET, + 10 % překrytí a prořezy, vč. ceny dopravy materiálu | m2 | 1466.08 | 42 | 61575.36 | plocha dle situace 002 + 10 % navýšení na překrytí a prořezy | 0.0003 | 0.43982 | 0 | 0
3 | R |  | Položení kalíškové fólie pro extenzivní zelené střechy na střeše v rovině nebo na svahu 1:5 | m2 | 1332.8 | 24.4 | 32520.32 | plocha dle situace 002 | 0 | 0 | 0 | 0
4 | H |  | Dodávka kalíškové folie - desky, zásobárna vody a drenáž (pro extenzivní zelené střechy pro spád 0 – 8%), výška nopů 23 mm, tl.1m m, kap. vody v nopech 6,1 l/m², drenážní schopnost: 1,50 l/sm2 [3%], pevnost v tlaku 120 kPa, materiál: čistý PEHD, vč. ceny dopravy materiálu | m2 | 1332.8 | 158 | 210582.4 | plocha dle situace 002 | 0.001 | 1.3328 | 0 | 0
5 | R |  | Položení separační (filtrační) geotextílie pro extenzivní zelené střechy na střeše v rovině nebo na svahu do 1:5 | m2 | 1466.08 | 24.4 | 35772.35 | plocha dle situace 002 + 10 % navýšení na překrytí a prořezy | 0 | 0 | 0 | 0
6 | H |  | Dodávka separační (filtrační) geotextilie, 120 g/m², 100% PP, + 10 % překrytí a prořezy, vč. ceny dopravy materiálu | m2 | 1466.08 | 29 | 42516.32 | plocha dle situace 002 + 10 % navýšení na překrytí a prořezy | 0.00012 | 0.17593 | 0 | 0
7 | R |  | Položení substrátových desek pro extenzivní zelené střechy na střeše v rovině nebo na svahu do 1:5 | m2 | 1332.8 | 24.4 | 32520.32 | plocha dle situace 002 | 0 | 0 | 0 | 0
8 | H |  | Dodávka substrátové desky pro extenzivní zelené střechy, tl. 50 mm, hmotnost v suchém stavu 80 kg /m3, vč. ceny dopravy materiálu | m2 | 1332.8 | 237 | 315873.6 | plocha dle situace 002 | 0.004 | 5.3312 | 0 | 0
9 | URS 16/I | 181 30-1111 | Rozprostření a urovnání ornice v rovině nebo ve svahu sklonu do 1:5, při souvislé ploše přes 500 m2, tl. vrstvy do 100 mm | m2 | 1332.8 | 7.52 | 10022.66 | plocha dle situace 002 | 0 | 0 | 0 | 0
10 | H |  | Dodávka extenzivního minerálního substrátu s podílem spongilitu, směs spongilitu, liadrainu a rašeliny pro střešní zahrady, bezplevelný, tl. 30 mm, vč. ceny dopravy materiálu | m3 | 39.984 | 2640 | 105557.76 | 1332,800*0,03 | 0.7 | 27.9888 | 0 | 0
11 | R |  | Založení a položení předpěstovaného rozchodníkového koberce pro extenzivní zelené střechy na střeše na půdě předem připravené plochy v rovině nebo na svahu do 1:5 vč. prvotní zálivky | m2 | 1332.8 | 55 | 73304 | plocha dle situace 002 | 0 | 0 | 0 | 0
12 | H |  | Dodávka předpěstovaného rozchodníkového koberce, na kokosové rohoži, rozchodníkový koberec ze směsi druhů rozchodníků (mix 4 - 8 druhů), tl. 2 - 4 cm, hmotnost 10 kg/m2 (suchý stav), 15 kg /m2 (nasycený stav), vč. ceny dopravy materiálu | m2 | 1332.8 | 700 | 932960 | plocha dle situace 002 | 0.015 | 19.992 | 0 | 0
|  |  | 99: Přesun hmot a suti |  |  |  | 90344.49 |  |  | 0 |  | 0
1 | URS 16/I | 998 23-1311 | Přesun hmot pro sadovnické a krajinářské úpravy dopravní vzdálenost do 5 000 m | t | 118.0974 | 765 | 90344.49
|  |  | Celkem |  |  |  | 2205096.21 |  |  | 118.0974 |  | 0