## Rekapitulace dílců
Dílec | Počet | Tak/Naopak | Hmotnost | Nátěrová plocha
|  |  | [kg] | [m2]
Garáže 7+8 střecha | 1 |  | 12736.012 | 398.68
Garáže 7+8 rámy | 1 |  | 29726.949 | 644.32
Garáže 7+8 ostatní | 1 |  | 6777.785 | 194.88
Garaže 7+8 vodorovné | 1 |  | 3259.521 | 84
Garaže 7+8 svislé zt | 2 |  | 1796.114 | 32.84
Hala 9 střecha | 1 |  | 8879.508 | 271.63
Hala 9 2.NP | 1 |  | 6468.902 | 174.32
Hala 9 rámy vestavba | 3 |  | 10131.971 | 203.79
Hala 9 rám štít | 1 |  | 3396.92 | 68.38
Hala 9 rám příhrada | 3 |  | 9717.246 | 194.91
Hala 9 ostatní | 1 |  | 4297.793 | 120.72
Hala 9 svislé ztužen | 1 |  | 766.762 | 14.02
Hala 9 vodorovné ztu | 1 |  | 1626.501 | 41.92
Přídavek: |  | Celkem | 99581.984 | 2444.41
|  | 0 | 0
|  | CELKEM | 99581.984
Hmotnost zahrnuje svary, styky a drobný nespecifikovaný materiál přímo nevykázaný (pomoncné prvky pro kotvení stěnových panelů, pláště, trap.plechu apod.), různé výměny a prvky o jejichž nutnosti bude rozhodnuto v rámci VD, až do výše přídavku.
Naopak nezahrnuje případné výrobní a montážní pomůcky a případný prořez.
Dodávka včetně spojovacího materiálu, kotvení, pomocných prků a příslušensví.
Součástí dodávky je i zaměření stávající konstrukce.
Pomocná ocelová konstrukce pro podhled vydána v m2 bez hmotnosti
Případná pomocná konstrukce pro skleněnou fasádu v této části projektu neřena.

## Výpis dílců
Položka | Počet | Profil | Délka | Celk. | Jedn. | Celk. | Materiál | Šab. | Poznámka | Nát.
| ks |  | 1 ks | délka | hmotn. | hmotn. |  |  |  | plocha
|  |  | [mm] | [m] | [kg] | [kg] |  |  |  | [m2]
Garáže 7+8 střecha |  | 1 | ks
Výkaz pro 1 ks: |  | ( 1 T/ 0 N)
VST_CS33 | 5 | IPE 180 | 72000 | 360 | 18.762 | 6754.14 | S355JR |  | vaznice průběžné | 252
VST_CS33.1 | 3 | IPE 180 | 15000 | 45 | 18.762 | 844.268 | S355JR |  | vaznice | 31.5
VST_CS33.2 | 1 | IPE 180 | 10200 | 10.2 | 18.762 | 191.367 | S355JR |  | vaznice | 7.14
VST_CS33.3 | 3 | IPE 180 | 17150 | 51.45 | 18.762 | 965.279 | S355JR |  | vaznice | 36.02
VST_CS33.4 | 1 | IPE 180 | 12400 | 12.4 | 18.762 | 232.643 | S355JR |  | vaznice | 8.68
VST_CS34 | 2 | IPE 200 | 4800 | 9.6 | 22.372 | 214.776 | S355JR |  | vaznice krajní prostá | 7.39
VST_CS34.1 | 4 | IPE 200 | 9750 | 39 | 22.372 | 872.528 | S355JR |  | výměna světlík | 30.03
VST_CS35 | 4 | U 160 | 8100 | 32.4 | 18.84 | 610.416 | S235JR |  | výměna světlík | 17.5
VST_CS35.1 | 4 | U 160 | 3900 | 15.6 | 18.84 | 293.904 | S235JR |  | výměna světlík | 8.42
10979.321
|  | CELKEM pro |  | 1 | ks | 10979.321
|  | Přídavek |  |  |  | 1756.691
|  | CELKEM pro |  | 1 | ks | 12736.012
Garáže 7+8 rámy |  | 1 | ks
Výkaz pro 1 ks: |  | ( 1 T/ 0 N)
VST_CS31 | 48 | HEA 220 | 5670 | 272.16 | 50.475 | 13737.412 | S355JR |  | sloup | 334.76
VST_CS31_K1 | 96 | CHEM. KOTVA M 24 | 0 | 0 | 0 | 0 | 8.8 |  | Hl. 210mm, vč. matic, podložek, vyr. podložek, chem. lepidla, podlití | 0
VST_CS31_K2 | 48 | P 20*280 | 400 | 5.38 | 157 | 844.032 | S355JR |  | patní plech | 11.51
VST_CS31.1 | 2 | HEA 220 | 8850 | 17.7 | 50.475 | 893.416 | S355JR |  | sloup čelní trakce | 21.77
VST_CS31.2 | 1 | HEA 220 | 8850 | 8.85 | 50.475 | 446.708 | S355JR |  | sloup čelní trakce zesílený | 10.89
VST_CS31.1_K1 | 12 | CHEM. KOTVA M 24 | 0 | 0 | 0 | 0 | 8.8 |  | Hl. 210mm, vč. matic, podložek, vyr. podložek, chem. lepidla, podlití | 0
VST_CS31.1_K2 | 3 | P 20*280 | 500 | 0.42 | 157 | 65.94 | S355JR |  | patní plech | 0.9
VST_CS31.2.1 | 2 | P 10*220 | 8850 | 3.89 | 78.5 | 305.679 | S355JR |  | výztuha zesílený sloup | 8.13
VST_32 | 17 | IPE 300 | 13000 | 221 | 42.233 | 9333.493 | S355JR |  | hlavní nosník | 256.36
25626.68
|  | CELKEM pro |  | 1 | ks | 25626.68
|  | Přídavek |  |  |  | 4100.269
|  | CELKEM pro |  | 1 | ks | 29726.949
Garáže 7+8 ostatní |  | 1 | ks
Výkaz pro 1 ks: |  | ( 1 T/ 0 N)
VST_CS38 | 18 | JA 150*100*5 | 4000 | 72 | 18.166 | 1307.963 | S355JR |  | vodorovný nosník dveře, žebřík | 34.56
VST_CS6.1.1 | 33 | HEA 120 | 1000 | 33 | 19.86 | 655.396 | S235JR |  | sloupek atiky | 22.44
VST_CS6.2.1 | m | JA 100*4 | 0 | 170 | 11.734 | 1994.806 | S235JR |  | atika vodorvný nosník | 66.3
VST_CS10.9 | 32 | JA 100*4 | 4325 | 138.4 | 11.734 | 1624.007 | S355JR |  | sloupek vrat | 53.98
VST_CS10.9A | 32 | P 60*4 | 4325 | 0.55 | 471 | 260.746 | S355JR |  | navářka sloupek vrat | 17.6
5842.918
|  | CELKEM pro |  | 1 | ks | 5842.918
|  | Přídavek |  |  |  | 934.867
|  | CELKEM pro |  | 1 | ks | 6777.785
Garaže 7+8 vodorovné |  | 1 | ks
Výkaz pro 1 ks: |  | ( 1 T/ 0 N)
VST_CS11.1 | m | TR 88.9*4.5 | 0 | 300 | 9.366 | 2809.932 | S355JR |  | ztužení střechy | 84
2809.932
|  | CELKEM pro |  | 1 | ks | 2809.932
|  | Přídavek |  |  |  | 449.589
|  | CELKEM pro |  | 1 | ks | 3259.521
Garaže 7+8 svislé zt |  | 2 | ks
Výkaz pro 1 ks: |  | ( 2 T/ 0 N)
VST_CS11.1.3 | 4 | TR 152*6.3 | 8550 | 34.2 | 22.637 | 774.187 | S355JR |  | diagonála | 16.42
774.187
|  | CELKEM pro |  | 2 | ks | 1548.374
|  | Přídavek |  |  |  | 247.74
|  | CELKEM pro |  | 2 | ks | 1796.114
Hala 9 střecha |  | 1 | ks
Výkaz pro 1 ks: |  | ( 1 T/ 0 N)
VST_CS1.1 | 8 | IPE 180 | 6000 | 48 | 18.762 | 900.576 | S355JR |  | vaznice se vzpěrkami | 33.6
VST_CS1.1 B | 24 | IPE 180 | 6000 | 144 | 18.762 | 2701.656 | S355JR |  | vaznice krajní a střední bez vzpěrek | 100.8
VST_CS1.2 | 16 | IPE 220 | 6000 | 96 | 26.219 | 2517.024 | S355JR |  | vaznice zesílené | 81.6
VST_CS1.4.1 | 8 | IPE 180 | 5250 | 42 | 18.762 | 787.983 | S355JR |  | výměny pro světlíky | 29.4
VST_CS1.4.2 | 4 | IPE 180 | 2600 | 10.4 | 18.762 | 195.12 | S355JR |  | výměny pro světlíky | 7.28
VST_CS1.4.3 | 8 | IPE 180 | 2400 | 19.2 | 18.762 | 360.221 | S355JR |  | výměny pro světlíky | 13.44
VST_CS1.5 | 12 | U 160 | 850 | 10.2 | 18.84 | 192.168 | S235JR |  | výměny pro světlíky | 5.51
7654.748
|  | CELKEM pro |  | 1 | ks | 7654.748
|  | Přídavek |  |  |  | 1224.76
|  | CELKEM pro |  | 1 | ks | 8879.508
Hala 9 2.NP |  | 1 | ks
Výkaz pro 1 ks: |  | ( 1 T/ 0 N)
VST_CS16 | 10 | IPE 300 | 6000 | 60 | 42.233 | 2533.98 | S355JR |  | hlavní nosník | 69.6
VST_CS16.1 | 28 | IPE 200 | 4000 | 112 | 22.372 | 2505.72 | S355JR |  | stropnice | 86.24
VST_CS16.1.1 | 4 | IPE 200 | 6000 | 24 | 22.372 | 536.94 | S355JR |  | výměna pod příčkou | 18.48
5576.64
|  | CELKEM pro |  | 1 | ks | 5576.64
|  | Přídavek |  |  |  | 892.262
|  | CELKEM pro |  | 1 | ks | 6468.902
Hala 9 rámy vestavba |  | 3 | ks
Výkaz pro 1 ks: |  | ( 3 T/ 0 N)
VST_CS7.3 | 1 | IPE 240 | 16000 | 16 | 30.694 | 491.096 | S355JR |  | nosník | 14.72
VST_CS10.1 | 2 | HEA 300 | 7500 | 15 | 88.705 | 1330.575 | S355JR |  | hlavní sloup | 25.8
VST_CS10.1_K1 | 8 | CHEM. KOTVA M 30 | 0 | 0 | 0 | 0 | 8.8 |  | Hl. 600mm, vč. matic, podložek, vyr. podložek, chem. lepidla, podlití | 0
VST_CS10.1_K2 | 2 | P 25*400 | 600 | 0.48 | 196.25 | 94.2 | S355JR |  | patní plech | 1.02
VST_CS10.8 | 2 | HEA 200 | 7500 | 15 | 42.233 | 633.495 | S355JR |  | sloup vestavba | 17.1
VST_CS10.8.1 | 1 | HEA 200 | 7700 | 7.7 | 42.233 | 325.194 | S355JR |  | sloup vestavba střed | 8.78
VST_CS10.8_K1 | 12 | CHEM KOTVA M 24 | 0 | 0 | 0 | 0 | 8.8 |  | Hl. 210mm, vč. matic, podložek, vyr. podložek, chem. lepidla, podlití | 0
VST_CS10.8_K2 | 3 | P 20*280 | 280 | 0.24 | 157 | 36.926 | S355JR |  | patní plech | 0.51
2911.486
|  | CELKEM pro |  | 3 | ks | 8734.458
|  | Přídavek |  |  |  | 1397.513
|  | CELKEM pro |  | 3 | ks | 10131.971
Hala 9 rám štít |  | 1 | ks
Výkaz pro 1 ks: |  | ( 1 T/ 0 N)
VST_CS7.3 | 1 | IPE 240 | 16000 | 16 | 30.694 | 491.096 | S355JR |  | nosník | 14.72
VST_CS10.1 | 2 | HEA 300 | 7500 | 15 | 88.705 | 1330.575 | S355JR |  | hlavní sloup | 25.8
VST_CS10.1_K1 | 8 | CHEM. KOTVA M 30 | 0 | 0 | 0 | 0 | 8.8 |  | Hl. 600mm, vč. matic, podložek, vyr. podložek, chem. lepidla, podlití | 0
VST_CS10.1_K2 | 2 | P 25*400 | 600 | 0.48 | 196.25 | 94.2 | S355JR |  | patní plech | 1.02
VST_CS10.8.1 | 3 | HEA 200 | 7700 | 23.1 | 42.233 | 975.582 | S355JR |  | sloup vestavba střed | 26.33
VST_CS10.8_K1 | 12 | CHEM KOTVA M 24 | 0 | 0 | 0 | 0 | 8.8 |  | Hl. 210mm, vč. matic, podložek, vyr. podložek, chem. lepidla, podlití | 0
VST_CS10.8_K2 | 3 | P 20*280 | 280 | 0.24 | 157 | 36.926 | S355JR |  | patní plech | 0.51
2928.379
|  | CELKEM pro |  | 1 | ks | 2928.379
|  | Přídavek |  |  |  | 468.541
|  | CELKEM pro |  | 1 | ks | 3396.92
Hala 9 rám příhrada |  | 3 | ks
Výkaz pro 1 ks: |  | ( 3 T/ 0 N)
VST_CS2.1 | 1 | HEA 200 | 16000 | 16 | 42.233 | 675.728 | S355JR |  | HP příhradový vazník | 18.24
VST_CS3.1 | 1 | HEA 140 | 16000 | 16 | 24.649 | 394.384 | S355JR |  | DP příhradoví vazník | 12.64
VST_CS4.2 | 2 | TR 101.6*6.3 | 1300 | 2.6 | 14.807 | 38.497 | S355JR |  | SV | 0.83
VST_CS4.3 | 3 | TR 76*3.6 | 1500 | 4.5 | 6.428 | 28.925 | S355JR |  | SV | 1.08
VST_CS5.2 | 2 | TR 108*7 | 2930 | 5.86 | 17.436 | 102.173 | S355JR |  | DG | 1.99
VST_CS5.4 | 2 | TR 76*3.6 | 3010 | 6.02 | 6.428 | 38.695 | S355JR |  | DG | 1.44
VST_CS5.5 | 2 | TR 101.6*6.3 | 3010 | 6.02 | 14.807 | 89.135 | S355JR |  | DG | 1.93
VST_CS10.1 | 2 | HEA 300 | 7500 | 15 | 88.705 | 1330.575 | S355JR |  | hlavní sloup | 25.8
VST_CS10.1_K1 | 8 | CHEM. KOTVA M 30 | 0 | 0 | 0 | 0 | 8.8 |  | Hl. 600mm, vč. matic, podložek, vyr. podložek, chem. lepidla, podlití | 0
VST_CS10.1_K2 | 2 | P 25*400 | 600 | 0.48 | 196.25 | 94.2 | S355JR |  | patní plech | 1.02
2792.312
|  | CELKEM pro |  | 3 | ks | 8376.936
|  | Přídavek |  |  |  | 1340.31
|  | CELKEM pro |  | 3 | ks | 9717.246
Hala 9 ostatní |  | 1 | ks
Výkaz pro 1 ks: |  | ( 1 T/ 0 N)
VST_CS16.2 | 4 | IPE 300 | 550 | 2.2 | 42.233 | 92.913 | S355JR |  | konzolka jeřábová dráha | 2.55
VST_CS16.3 | 3 | IPE 180 | 4000 | 12 | 18.762 | 225.138 | S355JR |  | vodorovný nosník nad okny | 8.4
VST_CS7.13 | 2 | U 260 | 4000 | 8 | 37.916 | 303.324 | S355JR |  | výměna pro jeřábovou dráhu | 6.64
VST_CS6.1 | 14 | HEA 120 | 1000 | 14 | 19.86 | 278.047 | S355JR |  | atika sloupky | 9.52
VST_CS6.2 | m | JA 100*4 | 0 | 68 | 11.734 | 797.922 | S355JR |  | atika vodorovný nosník | 26.52
VST_CS7.4.1 | 12 | JA 160*4 | 6000 | 72 | 19.27 | 1387.451 | S355JR |  | nosník okna plášť | 45.36
VST_CS7.4.2 | 3 | JA 160*4 | 5333 | 16 | 19.27 | 308.303 | S355JR |  | nosník okna štít | 10.08
VST_CS10.9 | 4 | JA 100*4 | 4325 | 17.3 | 11.734 | 203.001 | S355JR |  | sloupek vrat | 6.75
VST_CS10.9A | 4 | P 60*4 | 4325 | 0.07 | 471 | 32.593 | S355JR |  | navářka sloupek vrat | 2.24
VST_CS7.14 | 8 | U 100 | 900 | 7.2 | 10.598 | 76.302 | S235JR |  | vzpěrky sloupky vrat | 2.66
3704.994
|  | CELKEM pro |  | 1 | ks | 3704.994
|  | Přídavek |  |  |  | 592.799
|  | CELKEM pro |  | 1 | ks | 4297.793
Hala 9 svislé ztužen |  | 1 | ks
Výkaz pro 1 ks: |  | ( 1 T/ 0 N)
VST_CS11.2 | 1 | TR 152*6.3 | 6000 | 6 | 22.637 | 135.822 | S355JR |  | vodorovný prvek | 2.88
VST_CS11.2.1 | 2 | TR 152*6.3 | 8000 | 16 | 22.637 | 362.193 | S355JR |  | diagonála | 7.68
VST_CS11.2.2 | 2 | TR 152*6.3 | 3600 | 7.2 | 22.637 | 162.987 | S355JR |  | diagonála | 3.46
661.002
|  | CELKEM pro |  | 1 | ks | 661.002
|  | Přídavek |  |  |  | 105.76
|  | CELKEM pro |  | 1 | ks | 766.762
Hala 9 vodorovné ztu |  | 1 | ks
Výkaz pro 1 ks: |  | ( 1 T/ 0 N)
VST_CS11.1 | m | TR 88.9*4.5 | 0 | 149.7 | 9.366 | 1402.156 | S355JR |  | ztužení střechy | 41.92
1402.156
|  | CELKEM pro |  | 1 | ks | 1402.156
|  | Přídavek |  |  |  | 224.345
|  | CELKEM pro |  | 1 | ks | 1626.501
Hmotnost zahrnuje svary, styky a drobný nespecifikovaný materiál přímo nevykázaný (pomoncné prvky pro kotvení stěnových panelů, pláště, trap.plechu apod.), různé výměny a prvky o jejichž nutnosti bude rozhodnuto v rámci VD, až do výše přídavku.
Naopak nezahrnuje případné výrobní a montážní pomůcky a případný prořez.
Dodávka včetně spojovacího materiálu, kotvení, pomocných prků a příslušensví.
Součástí dodávky je i zaměření stávající konstrukce.
Pomocná ocelová konstrukce pro podhled vydána v m2 bez hmotnosti
Případná pomocná konstrukce pro skleněnou fasádu v této části projektu neřena.

## Mimo OK
VÝPOČET VÝKAZU MATERIÁLU (MIMO OK)
|  |  | kus | šířka | délka | výška/váha | celkem pro 1 kus | celkem | m.j. | poznámka
1 |  | Podlití sloupů - součástí položky OK
Chemické kotvy - součástí položky OK
PKO a nátěry - součást položky OK
2 | 1 | Standartní trapézový plech TR85/280/1,00 | 1 | 13.1 | 72.2 |  | 1087.693 | 1087.693 | m2 | střecha garáže 7+8
| 2 | Standartní trapézový plech TR85/280/1,00 | 2 | 8 | 36.2 |  | 333.04 | 666.08 | m2 | střecha hala 9
| 3 | Standartní trapézový plech TR40/182/1,00 | 1 | 16 | 12 |  | 220.8 | 220.8 | m2 | vestavba hala 9
Trapézový plech včetně lemovacích, výztužných, pomocných, těsnících profilů, vč. vzájemného spojení tr.pl., vč. samovrtných šroubů s těsnící podložkou
| Celkem | TR85/280/1,00 | [5 empty] | 1753.773 | m2
|  | TR40/182/1,00 | [5 empty] | 220.8 | m2
3 |  | Beton spřažená konstukce LC20/22 | 1 | 16 | 12 | 0.1623 | 34.2778 | 34.2778 | m3 | podlaha vestavba 2.NP
Dodávka a montáž včetně podepření kce v době betonáže a vytvrzení betonu
4 | 1 | Spřahovací trny stropnice d 16/100 mm | 24 |  |  |  | 11 | 264 | ks
| 2 | Spřahovací trny průvlak d 16/100 mm | 10 |  |  |  | 22 | 220 | ks
Dodávka a montáž
5 |  | Výztuž spřažená konstrukce
6 |  | Kari síť KZ100 (∅10/100/100) | 1 | 16 | 12 | 12.35 | 2845.44 | 2845.44 | kg | horní povrch
7 |  | Betonářská ocel žebírková tyč Ø 10 mm B500B | 90 |  | 12 | 0.617 | 8.8848 | 799.632 | kg | dolní povrch