## List1
Pozice | Popis | MJ | Množství | Cena
Zař. č. 12 - Větrání prostoru haly ODT - přívod
12.001 | Rekuperační jednotka, Vp=Vo=7850m3/h, dp=350Pa, ve složení: ventilátor Ne=2,68kW + 2,6kW, 1x5,6A, 3x400/50, uzavírací klapka na servo (servopohon MaR), filtrační komora F5, rekuperační díl (ZZT účinnost min. 72%), ohřívač Qt=31,1kW, samostatná komora pro MaR a armatury, temperována el. topením Ne=1,23kW, 230V, podstavec pod jednotku, na sání a výdechu síto proti hmyzu | ks | 1
12.002 | Rekuperační jednotka, Vp=Vo=7850m3/h, dp=350Pa, ve složení: ventilátor Ne=2,68kW + 2,6kW, 1x5,6A, 3x400/50, uzavírací klapka na servo (servopohon MaR), filtrační komora F5, rekuperační díl (ZZT účinnost min. 72%), ohřívač Qt=31,1kW, samostatná komora pro MaR a armatury, temperována el. topením Ne=1,23kW, 230V, podstavec pod jednotku, na sání a výdechu síto proti hmyzu | ks | 1
12.003 | Rekuperační jednotka, Vp=Vo=7850m3/h, dp=350Pa, ve složení: ventilátor Ne=2,68kW + 2,6kW, 1x5,6A, 3x400/50, uzavírací klapka na servo (servopohon MaR), filtrační komora F5, rekuperační díl (ZZT účinnost min. 72%), ohřívač Qt=31,1kW, samostatná komora pro MaR a armatury, temperována el. topením Ne=1,23kW, 230V, podstavec pod jednotku, na sání a výdechu síto proti hmyzu | ks | 1
12.004 | Rekuperační jednotka, Vp=Vo=7850m3/h, dp=350Pa, ve složení: ventilátor Ne=2,68kW + 2,6kW, 1x5,6A, 3x400/50, uzavírací klapka na servo (servopohon MaR), filtrační komora F5, rekuperační díl (ZZT účinnost min. 72%), ohřívač Qt=31,1kW, samostatná komora pro MaR a armatury, temperována el. topením Ne=1,23kW, 230V, podstavec pod jednotku, na sání a výdechu síto proti hmyzu | ks | 1
12.150 | Tlumič hluku, Kulisový, rozměr 800x800mm, délky 2000mm, tlumící kulisy tloušťky 100mm, výšky 800mm, délky 2000mm, počet 4ks, včetně náběhové a odtokové hrany | ks | 1
12.151 | Tlumič hluku, Kulisový, rozměr 1400x800mm, délky 2000mm, tlumící kulisy tloušťky 100mm, výšky 800mm, délky 2000mm, počet 7ks, včetně náběhové a odtokové hrany | ks | 1
12.152 | Tlumič hluku, Kulisový, rozměr 800x800mm, délky 2000mm, tlumící kulisy tloušťky 100mm, výšky 800mm, délky 2000mm, počet 4ks, včetně náběhové a odtokové hrany | ks | 1
12.153 | Tlumič hluku, Kulisový, rozměr 1400x800mm, délky 2000mm, tlumící kulisy tloušťky 100mm, výšky 800mm, délky 2000mm, počet 7ks, včetně náběhové a odtokové hrany | ks | 1
12.154 | Tlumič hluku, Kulisový, rozměr 800x800mm, délky 2000mm, tlumící kulisy tloušťky 100mm, výšky 800mm, délky 2000mm, počet 4ks, včetně náběhové a odtokové hrany | ks | 1
12.155 | Tlumič hluku, Kulisový, rozměr 1400x800mm, délky 2000mm, tlumící kulisy tloušťky 100mm, výšky 800mm, délky 2000mm, počet 7ks, včetně náběhové a odtokové hrany | ks | 1
12.156 | Tlumič hluku, Kulisový, rozměr 800x800mm, délky 2000mm, tlumící kulisy tloušťky 100mm, výšky 800mm, délky 2000mm, počet 4ks, včetně náběhové a odtokové hrany | ks | 1
12.157 | Tlumič hluku, Kulisový, rozměr 1400x800mm, délky 2000mm, tlumící kulisy tloušťky 100mm, výšky 800mm, délky 2000mm, počet 7ks, včetně náběhové a odtokové hrany | ks | 1
12.400 | Dýza nástavec pro čtyřhranné potrubí, vně osazeným elektrický servopohon 230V, DUK-V-K-E1_315 | ks | 47
12.800 | Tepelná izolace do plechu 60mm, Izolace deskou z minerální plsti | m2 | 1361.69
12.950 | Trouby rovné materiál pozinkovaný plech, Čtyřhranné potrubí skupiny I., se stranami nad 250 mm | m2 | 1207.88
12.951 | Tvarovky potrubí materiál pozinkovaný plech, Výrobce, Čtyřhranné potrubí skupiny I., se stranami nad 250 mm, tvarovky | m2 | 7.28
12.951 | Tvarovky potrubí materiál pozinkovaný plech, Výrobce, Čtyřhranné potrubí skupiny I., se stranami nad 250 mm, tvarovky | m2 | 9.44
12.951 | Tvarovky potrubí materiál pozinkovaný plech, Čtyřhranné potrubí skupiny I., se stranami nad 250 mm, tvarovky | m2 | 30.62
12.951 | Tvarovky potrubí materiál pozinkovaný plech, Čtyřhranné potrubí skupiny I., se stranami nad 250 mm, tvarovky | m2 | 29.99
Zař. č. 12 - Větrání prostoru haly ODT - odvod
12A.150 | Tlumič hluku, Kulisový, rozměr 800x800mm, délky 2000mm, tlumící kulisy tloušťky 100mm, výšky 800mm, délky 2000mm, počet 4ks, včetně náběhové a odtokové hrany | ks | 1
12A.151 | Tlumič hluku, Kulisový, rozměr 1400x800mm, délky 2000mm, tlumící kulisy tloušťky 100mm, výšky 800mm, délky 2000mm, počet 7ks, včetně náběhové a odtokové hrany | ks | 1
12A.153 | Tlumič hluku, Kulisový, rozměr 1400x800mm, délky 2000mm, tlumící kulisy tloušťky 100mm, výšky 800mm, délky 2000mm, počet 7ks, včetně náběhové a odtokové hrany | ks | 1
12A.154 | Tlumič hluku, Kulisový, rozměr 800x800mm, délky 2000mm, tlumící kulisy tloušťky 100mm, výšky 800mm, délky 2000mm, počet 4ks, včetně náběhové a odtokové hrany | ks | 1
12A.155 | Tlumič hluku, Kulisový, rozměr 1400x800mm, délky 2000mm, tlumící kulisy tloušťky 100mm, výšky 800mm, délky 2000mm, počet 7ks, včetně náběhové a odtokové hrany | ks | 1
12A.156 | Tlumič hluku, Kulisový, rozměr 800x800mm, délky 2000mm, tlumící kulisy tloušťky 100mm, výšky 800mm, délky 2000mm, počet 4ks, včetně náběhové a odtokové hrany | ks | 1
12A.157 | Tlumič hluku, Kulisový, rozměr 1400x800mm, délky 2000mm, tlumící kulisy tloušťky 100mm, výšky 800mm, délky 2000mm, počet 7ks, včetně náběhové a odtokové hrany | ks | 1
12A.200 | Regulátor průtoku s ručním ovládáním 600x600 | ks | 1
12A.201 | Regulátor průtoku s ručním ovládáním 600x600 | ks | 1
12A.202 | Regulátor průtoku s ručním ovládáním 600x600 | ks | 1
12A.203 | Regulátor průtoku s ručním ovládáním 600x600 | ks | 1
12A.212 | Tlumič hluku, Kulisový, rozměr 800x800mm, délky 2000mm, tlumící kulisy tloušťky 100mm, výšky 800mm, délky 2000mm, počet 4ks, včetně náběhové a odtokové hrany | ks | 1
12A.400 | Mřížka, 710x710 | ks | 4
12A.800 | Tepelná izolace do plechu 60mm, Izolace deskou z minerální plsti | m2 | 84.72
12A.950 | Trouby rovné materiál pozinkovaný plech, Čtyřhranné potrubí skupiny I., se stranami nad 250 mm | m2 | 123.15
12A.951 | Tvarovky potrubí materiál pozinkovaný plech, Čtyřhranné potrubí skupiny I., se stranami nad 250 mm, tvarovky | m2 | 48.69
12A.951 | Tvarovky potrubí materiál pozinkovaný plech, Čtyřhranné potrubí skupiny I., se stranami nad 250 mm, tvarovky | m2 | 29.99
Zař. č. 29 - Doplňkové činnosti
29.999.1 | Upevňovací a spojovací materiál | kpl | 1
29.999.3 | Měření hluku od vzduchotechniky | kpl | 1
29.999.6 | Doprava | kpl | 1
29.999.7 | Měření průtočných množství | kpl | 1
29.999.8 | Zaškolení obsluhy | kpl | 1
29.999.9 | Zkoušky a protokoly | kpl | 1
29.999.10 | Montáž VZT | kpl | 1
|  |  | dodávka | 0