## SO_ODT 10-03 Vytapeni_ocene (2
VÝKAZ VÝMĚR
| Stavba: | Rekonstrukce vozovny Slovany Plzeň, Slovanská alej 35
| SOD: | SOD II Objekt Odstavu tramvaji (ODT) |  | Objednatel: | PMDP, a.s.
| Objekt: | SO ODT 10-03 VYTÁPĚNÍ |  | Zhotovitel: | Kostínková
| JKSO: |  |  | Datum: | 2019-12-04
P.Č. | Kód | Popis | MJ | Množství celkem | Jedn.cena [Kč] | Cena celkem [Kč]
1 | 2 | 3 | 4 | 5 | 6 | 7
|  | CELKEM SO/PS: |  |  |  | 0
|  | Rozvody potrubí vč. montáže |  |  |  | 0
1 |  | Potrubí ocelové hladké bezešvé podle ČSN 42 5715, svařované, DN32, bez odřezků a tvarovek | m | 340 | 0 | 0
2 |  | Potrubí ocelové hladké bezešvé podle ČSN 42 5715, svařované, DN50, bez odřezků a tvarovek | m | 180 | 0 | 0
3 |  | Potrubí ocelové hladké bezešvé podle ČSN 42 5715, svařované, DN65, bez odřezků a tvarovek | m | 140 | 0 | 0
4 |  | Příplatek za tvarovky pro ocelové potrubí | soubor | 1 | 0 | 0
0
5 |  | Závěsný systém pro ocelové potrubí | soubor | 1 | 0 | 0
6 |  | Elektrický topný kabel na potrubí ve vnějším prostředí | m | 40 | 0 | 0
7 |  | Příplatek za zhotovení přípojek z trubek ocelových DN32 | kus | 8 | 0 | 0
8 |  | Tlaková zkouška potrubí dle ČSN 06 0310 do DN32 | m | 340 | 0 | 0
9 |  | Tlaková zkouška potrubí dle ČSN 06 0310 od DN40 - do DN50 | m | 180 | 0 | 0
10 |  | Tlaková zkouška potrubí dle ČSN 06 0310 od dn50 - do DN65 | m | 140 | 0 | 0
11 |  | Montáž potrubí+závěsného systému pro potrubí | soubor | 1 | 0 | 0
12 |  | Přesun hmot pro zdroje tepla, výšky do 12m | soubor | 1 | 0 | 0
0
|  | Izolace potrubí |  |  | 0 | 0
13 |  | Pouzdro potrubní izolační, MV s AL, kamenná vlna s polepem Al fólií na potrubí tl. 60mm, vnitřní d=42mm, bez odřezků | m | 340 | 0 | 0
14 |  | Pouzdro potrubní izolační, MV s AL, kamenná vlna s polepem Al fólií na potrubí tl. 40mm, vnitřní d=60mm, bez odřezků | m | 180 | 0 | 0
15 |  | Pouzdro potrubní izolační, MV s AL, kamenná vlna s polepem Al fólií na potrubí tl. 40mm, vnitřní d=76mm, bez odřezků | m | 140 | 0 | 0
16 |  | Izolace veškerých armatur a zařízení, otopné soustavy | soubor | 1 | 0 | 0
17 |  | Přesun hmot pro zdroje tepla, výšky do 12m | soubor | 1 | 0 | 0
|  | Nátěry |  |  |  | 0
18 |  | Nátěr syntetický potrubí DN65- DN80 mm Z + 2xVRCH | m | 140 | 0 | 0
19 |  | Nátěr syntetický potrubí do DN50 mm Z + 2xVRCH | m | 520 | 0 | 0
20 |  | Přesun hmot pro nátěry, výšky do 12m | soubor | 1 | 0 | 0
0
|  | Připojovací uzle VZT jednotek |  |  | 0 | 0
21 |  | Kohout kulový, 2xvnitřní záv. DN32, PN16 | kus | 12 | 0 | 0
22 |  | Filtr, 2xvnitřní záv. DN32, PN16, Kvs=17m3/h | kus | 4 | 0 | 0
23 |  | Ventil zpětný,2xvnitřní závit DN32, PN16, Kvs=21,0m3/h | kus | 4 | 0 | 0
24 |  | Tlakově nazávislý vyvažovací a regulační ventil s automatickým omezovačem průtoku, DN25, rozsah prutoku 340-1750l/h, tlakový ztráta 23,0kPa | kus | 4 | 0 | 0
25 |  | Pohon pro tlakově nezávislé ventily s plynulou regulací 0-10V, napájení 24V, | kus | 4 | 0 | 0
26 |  | Ruční vyvažovací ventil DN20, Kvs=5,37m3/h | kus | 4 | 0 | 0
27 |  | Ruční vyvažovací ventil DN15, Kvs=1,8m3/h | kus | 4 | 0 | 0
28 |  | Ventil odvzdušňovací automat. DN 15 | kus | 8 | 0 | 0
29 |  | Oběhové čerpadlo VZT uzlů s proporcionálním řízením: Mg=1,33 m3/h; δp=7,7 kPa, 1x230V, 50Hz, P=18W, 0,18A, 2,2kg | kus | 4 | 0 | 0
30 |  | Kohout kul.vypouštěcí,komplet, DN 15 | kus | 8 | 0 | 0
31 |  | Montáž připojovacích uzlů | soubor | 4 | 0 | 0
32 |  | Přesun hmot pro uzly VZT, výšky do 12m | soubor | 1 | 0 | 0
|  | Armatury |  |  |  | 0
33 |  | Uzavírací klapka,mezipřírubová DN65, PN16 | kus | 4 | 0 | 0
34 |  | Filtr přírubový DN65, PN16, Kvs=55,0m3/hod | kus | 1 | 0 | 0
35 |  | Zpětná klapka, mezipřírubová DN65, PN16, Kvs=108m3/hod | kus | 1 | 0 | 0
36 |  | Ruční vyvažovací ventil PN25 DN50, Kvs=32,2m3/h | kus | 1 | 0 | 0
37 |  | Oběhové čerpadlo s proporcionálním řízením: Mg=5,48 m3/h; δp=50 kPa, 1x230V, 50Hz, P=128W, 0,18A, 5,27kg | kus | 1 | 0 | 0
38 |  | Přírubový pryžový kompenzátor PN16 DN65, délka 108 mm | kus | 2 | 0 | 0
39 |  | Příruba krková DN65 | kus | 20 | 0 | 0
40 |  | Kohout kul.vypouštěcí,komplet, DN 15 | kus | 2 | 0 | 0
41 |  | Ultrazvukový kompaktní měřič tepla M-BUS s radiovým odečtem v paśmu 868MHz, 24V + čidlo teploty s jímkou do potrubí | kus | 1 | 0 | 0
42 |  | Montáž armatur přírubových DN65-DN80 | kus | 9 | 0 | 0
43 |  | Teploměr technický s pevným stonkem a jímkou zadní připojení průměr 63 mm délky 50 mm | kus | 4 | 0 | 0
44 |  | Termomanometr tlak 0-4 bar, 0-120 °C, zadní připojení | kus | 4 | 0 | 0
45 |  | Montáž armatur závitových do DN50 | kus | 3 | 0 | 0
46 |  | Přesun hmot pro armatury strojovna, výšky do 6m | soubor | 1 | 0 | 0
|  | Vedlejší náklady |  |  |  | 0
47 |  | Kompenzace délkové roztažnosti potrubí | soubor | 1 | 0 | 0
48 |  | Zaregulování připojovacího uzlu pro VZT jednotku vč. protokolů | kpl | 4 | 0 | 0
49 |  | Proplach potrubí | soubor | 1 | 0 | 0
50 |  | Topná zkouška vč. protokolů | hod | 72 | 0 | 0
51 |  | Odvzdušnení soustavy | soubor | 1 | 0 | 0
52 |  | Uvedení do provozu, provozní zkoušky vč. protokolů | soubor | 1 | 0 | 0
53 |  | Požární ucpávky - nenosné konstrukce | soubor | 1 | 0 | 0
54 |  | Montáž orientačního štítku, včetně dodávky štítku | soubor | 150 | 0 | 0
55 |  | Odvoz a likvidace odpadu | soubor | 1 | 0 | 0