## List1
označení komory | rozměry komory [mm] |  |  | počet segmentů 150mm [ks] | objem | objem výkopu | objem zeminy odvezené pryč | víko |  |  |  | poznámka
| d | š | h |  |  |  |  | typ | ks | povrch | poznámka
KK8 | 3500 | 3500 | 3765 | - | 46.1213 |  | 46.1213 | D400 | 2 | vozovka | Litina 900x900 | - litý beton do bednění - výška je včetně odvodňovacího vsaku
KK9 | 1325 | 1020 | 1350 | 9 | 1.8245 | 2.6977 | 1.8245 | D400 | 1 | vozovka
KK10 | 1325 | 1020 | 1350 | 9 | 1.8245 | 2.6977 | 1.8245 | D400 | 1 | vozovka
KK11 | 1325 | 1020 | 1050 | 7 | 1.4191 | 2.1396 | 1.4191 | D400 | 1 | vozovka
KK13 | 1325 | 1020 | 1050 | 7 | 1.4191 | 2.1396 | 1.4191 | B125 | 1 | chodník, hala
KK14 | 1325 | 1020 | 1350 | 9 | 1.8245 | 2.6977 | 1.8245 | B125 | 1 | chodník, hala
KK14A | 1325 | 1020 | 1050 | 7 | 1.4191 | 2.1396 | 1.4191 | B125 | 1 | chodník, hala
KK15 | 1325 | 1020 | 1350 | 9 | 1.8245 | 2.6977 | 1.8245 | B125 | 1 | chodník, hala
KK16 | 1325 | 1020 | 1350 | 9 | 1.8245 | 2.6977 | 1.8245 | B125 | 1 | chodník, hala
KK17 | 1325 | 1020 | 1350 | 9 | 1.8245 | 2.6977 | 1.8245 | D400 | 1 | vozovka
KK18 | 3000 | 3000 | 3765 | - | 33.885 |  | 33.885 | D400 | 2 | vozovka | Litina 900x900 | - litý beton do bednění - výška je včetně odvodňovacího vsaku
KK19 | 3000 | 3000 | 3765 | - | 33.885 |  | 33.885 | D400 | 2 | vozovka | Litina 900x900 | - litý beton do bednění - výška je včetně odvodňovacího vsaku
KK20 | 3000 | 3000 | 3765 | - | 33.885 |  | 33.885 | D400 | 2 | vozovka | Litina 900x900 | - litý beton do bednění - výška je včetně odvodňovacího vsaku
KK21 | 3000 | 3000 | 3765 | - | 33.885 |  | 33.885 | D400 | 2 | vozovka | Litina 900x900 | - litý beton do bednění - výška je včetně odvodňovacího vsaku
KK22 | 1325 | 1325 | 1350 | 9 | 2.3701 | 3.3722 | 2.3701 | B125 | 1 | chodník, dlažba
KK23 | 1325 | 1325 | 900 | 6 | 1.5801 | 2.3256 | 1.5801 | B125 | 1 | chodník, dlažba
KK24 | 1325 | 1020 | 1650 | 11 | 2.23 | 3.2559 | 2.23 | D400 | 1 | vozovka
KK25 | 1325 | 1020 | 1650 | 11 | 2.23 | 3.2559 | 2.23 | D400 | 1 | vozovka
KK26 | 1325 | 1020 | 1650 | 11 | 2.23 | 3.2559 | 2.23 | D400 | 1 | vozovka
KK27 | 1325 | 1020 | 1500 | 10 | 2.0272 | 2.9768 | 2.0272 | D400 | 1 | vozovka