## List1
označení šachty | rozměry komory [mm] |  |  | počet segmentů 150mm [ks] | objem | objem výkopu | objem zeminy odvezené pryč | víko |  |  |  | poznámka
| d | š | h |  |  |  |  | typ | ks | povrch | poznámka
S9 | 715 | 715 | 1050 | 7 | 0.53679 | 0.96281 | 0.53679 | D400 | 1 | vozovka
S10 | 715 | 715 | 1050 | 7 | 0.53679 | 0.96281 | 0.53679 | D400 | 1 | vozovka
S11 | 715 | 715 | 1050 | 7 | 0.53679 | 0.96281 | 0.53679 | D400 | 1 | vozovka
S12 | 715 | 715 | 1200 | 8 | 0.61347 | 1.0884 | 0.61347 | D400 | 1 | vozovka
S13 | 715 | 715 | 1050 | 7 | 0.53679 | 0.96281 | 0.53679 | D400 | 1 | vozovka
S13A | 715 | 715 | 1050 | 7 | 0.53679 | 0.96281 | 0.53679 | D400 | 1 | vozovka
S14 | 715 | 715 | 1050 | 7 | 0.53679 | 0.96281 | 0.53679 | D400 | 1 | vozovka
S15 | 715 | 715 | 1050 | 7 | 0.53679 | 0.96281 | 0.53679 | D400 | 1 | vozovka
S16 | 715 | 715 | 1050 | 7 | 0.53679 | 0.96281 | 0.53679 | D400 | 1 | vozovka
S17 | 715 | 715 | 1050 | 7 | 0.53679 | 0.96281 | 0.53679 | D400 | 1 | vozovka
S17A | 715 | 1020 | 1500 | 10 | 1.0939 | 1.7861 | 1.0939 | D400 | 1 | vozovka
S18 | 715 | 715 | 1050 | 7 | 0.53679 | 0.96281 | 0.53679 | D400 | 1 | vozovka
S19 | 715 | 715 | 1050 | 7 | 0.53679 | 0.96281 | 0.53679 | D400 | 1 | vozovka
S19A | 715 | 1020 | 1500 | 10 | 1.0939 | 1.7861 | 1.0939 | D400 | 1 | vozovka
S20 | 715 | 1020 | 1650 | 11 | 1.2033 | 1.9535 | 1.2033 | D400 | 1 | vozovka
S21 | 715 | 1020 | 1350 | 9 | 0.98456 | 1.6186 | 0.98456 | D400 | 1 | vozovka
S21A | 715 | 715 | 1050 | 7 | 0.53679 | 0.96281 | 0.53679 | D400 | 1 | vozovka
S22 | 715 | 715 | 1050 | 7 | 0.53679 | 0.96281 | 0.53679 | D400 | 1 | vozovka
S22A | 715 | 715 | 1050 | 7 | 0.53679 | 0.96281 | 0.53679 | D400 | 1 | vozovka
S23 | 715 | 715 | 1050 | 7 | 0.53679 | 0.96281 | 0.53679 | D400 | 1 | vozovka
S24 | 715 | 715 | 1050 | 7 | 0.53679 | 0.96281 | 0.53679 | D400 | 1 | hala
S25 | 715 | 1020 | 1050 | 7 | 0.76577 | 1.2837 | 0.76577 | D400 | 1 | hala
S26 | 715 | 715 | 1200 | 8 | 0.61347 | 1.0884 | 0.61347 | D400 | 1 | hala
S27 | 715 | 715 | 1050 | 7 | 0.53679 | 0.96281 | 0.53679 | D400 | 1 | hala
S29 | 550 | 550 | 1050 | 7 | 0.31762 | 0.64688 | 0.31762 | D400 | 1 | hala
S30 | 715 | 1020 | 1050 | 7 | 0.76577 | 1.2837 | 0.76577 | D400 | 1 | hala
S31 | 715 | 715 | 1050 | 7 | 0.53679 | 0.96281 | 0.53679 | D400 | 1 | hala
S32 | 715 | 715 | 1050 | 7 | 0.53679 | 0.96281 | 0.53679 | D400 | 1 | hala
S33 | 715 | 1020 | 1050 | 7 | 0.76577 | 1.2837 | 0.76577 | D400 | 1 | hala
S34 | 550 | 550 | 1050 | 7 | 0.31762 | 0.64688 | 0.31762 | D400 | 1 | hala
S35 | 1020 | 1020 | 1050 | 7 | 1.0924 | 1.7117 | 1.0924 | D400 | 1 | hala
S35A | 550 | 550 | 1050 | 7 | 0.31762 | 0.64688 | 0.31762 | D400 | 1 | hala
S35B | 550 | 550 | 1050 | 7 | 0.31762 | 0.64688 | 0.31762 | D400 | 1 | hala
S35C | 550 | 550 | 1050 | 7 | 0.31762 | 0.64688 | 0.31762 | D400 | 1 | hala
S35G | 550 | 550 | 1050 | 7 | 0.31762 | 0.64688 | 0.31762 | D400 | 1 | hala
S36 | 715 | 715 | 1050 | 7 | 0.53679 | 0.96281 | 0.53679 | D400 | 1 | hala
S37 | 715 | 1020 | 1050 | 7 | 0.76577 | 1.2837 | 0.76577 | D400 | 1 | hala
S37A | 550 | 550 | 1050 | 7 | 0.31762 | 0.64688 | 0.31762 | D400 | 1 | hala
S37B | 550 | 550 | 1050 | 7 | 0.31762 | 0.64688 | 0.31762 | D400 | 1 | hala
S37C | 550 | 550 | 1050 | 7 | 0.31762 | 0.64688 | 0.31762 | D400 | 1 | hala
S37G | 550 | 550 | 1050 | 7 | 0.31762 | 0.64688 | 0.31762 | D400 | 1 | hala
S37H | 550 | 550 | 1050 | 7 | 0.31762 | 0.64688 | 0.31762 | D400 | 1 | hala
S37L | 715 | 715 | 1050 | 7 | 0.53679 | 0.96281 | 0.53679 | D400 | 1 | hala
38 | 715 | 715 | 1050 | 7 | 0.53679 | 0.96281 | 0.53679 | D400 | 1 | hala
S39 | 715 | 1020 | 1200 | 8 | 0.87516 | 1.4512 | 0.87516 | D400 | 1 | hala
S39A | 550 | 550 | 1200 | 8 | 0.363 | 0.73125 | 0.363 | D400 | 1 | hala
S39B | 550 | 550 | 1050 | 7 | 0.31762 | 0.64688 | 0.31762 | D400 | 1 | hala
S39C | 550 | 550 | 1050 | 7 | 0.31762 | 0.64688 | 0.31762 | D400 | 1 | hala
S39G | 550 | 550 | 1050 | 7 | 0.31762 | 0.64688 | 0.31762 | D400 | 1 | hala
S40 | 715 | 715 | 1050 | 7 | 0.53679 | 0.96281 | 0.53679 | D400 | 1 | hala
S41 | 715 | 1020 | 1050 | 7 | 0.76577 | 1.2837 | 0.76577 | D400 | 1 | hala
S41A | 715 | 715 | 1050 | 7 | 0.53679 | 0.96281 | 0.53679 | D400 | 1 | hala
S41B | 550 | 550 | 1050 | 7 | 0.31762 | 0.64688 | 0.31762 | D400 | 1 | hala
S41C | 550 | 550 | 1050 | 7 | 0.31762 | 0.64688 | 0.31762 | D400 | 1 | hala
S41D | 550 | 550 | 1050 | 7 | 0.31762 | 0.64688 | 0.31762 | D400 | 1 | hala
S41E | 550 | 550 | 1050 | 7 | 0.31762 | 0.64688 | 0.31762 | D400 | 1 | hala
S41H | 550 | 550 | 1050 | 7 | 0.31762 | 0.64688 | 0.31762 | D400 | 1 | hala
S41I | 550 | 550 | 1050 | 7 | 0.31762 | 0.64688 | 0.31762 | D400 | 1 | hala
S41L | 715 | 715 | 1050 | 7 | 0.53679 | 0.96281 | 0.53679 | D400 | 1 | hala
S42 | 715 | 1020 | 1050 | 7 | 0.76577 | 1.2837 | 0.76577 | D400 | 1 | hala
S42A | 550 | 550 | 1050 | 7 | 0.31762 | 0.64688 | 0.31762 | D400 | 1 | hala
S42B | 550 | 550 | 1050 | 7 | 0.31762 | 0.64688 | 0.31762 | D400 | 1 | hala
S42C | 550 | 550 | 1050 | 7 | 0.31762 | 0.64688 | 0.31762 | D400 | 1 | hala
S42G | 550 | 550 | 1050 | 7 | 0.31762 | 0.64688 | 0.31762 | D400 | 1 | hala
S42H | 550 | 550 | 1050 | 7 | 0.31762 | 0.64688 | 0.31762 | D400 | 1 | hala
S42L | 715 | 715 | 1050 | 7 | 0.53679 | 0.96281 | 0.53679 | D400 | 1 | hala
S43 | 715 | 715 | 1050 | 7 | 0.53679 | 0.96281 | 0.53679 | D400 | 1 | hala
S44 | 715 | 1020 | 1050 | 7 | 0.76577 | 1.2837 | 0.76577 | D400 | 1 | hala
S44A | 715 | 1020 | 1050 | 7 | 0.76577 | 1.2837 | 0.76577 | D400 | 1 | hala
S44B | 715 | 715 | 1050 | 7 | 0.53679 | 0.96281 | 0.53679 | D400 | 1 | hala
S44C | 550 | 550 | 1050 | 7 | 0.31762 | 0.64688 | 0.31762 | D400 | 1 | hala
S44D | 550 | 550 | 1050 | 7 | 0.31762 | 0.64688 | 0.31762 | D400 | 1 | hala
S45 | 715 | 1020 | 1050 | 7 | 0.76577 | 1.2837 | 0.76577 | D400 | 1 | hala
S45A | 550 | 550 | 1050 | 7 | 0.31762 | 0.64688 | 0.31762 | D400 | 1 | hala
S45B | 550 | 550 | 1050 | 7 | 0.31762 | 0.64688 | 0.31762 | D400 | 1 | hala
S45H | 550 | 550 | 1050 | 7 | 0.31762 | 0.64688 | 0.31762 | D400 | 1 | hala
S46 | 715 | 1020 | 1050 | 7 | 0.76577 | 1.2837 | 0.76577 | D400 | 1 | hala
S47 | 715 | 715 | 1050 | 7 | 0.53679 | 0.96281 | 0.53679 | D400 | 1 | hala
S48 | 715 | 715 | 1050 | 7 | 0.53679 | 0.96281 | 0.53679 | D400 | 1 | vozovka
S49 | 715 | 715 | 1050 | 7 | 0.53679 | 0.96281 | 0.53679 | D400 | 1 | vozovka
S49A | 715 | 1020 | 1050 | 7 | 0.76577 | 1.2837 | 0.76577 | D400 | 1 | vozovka
S50 | 715 | 715 | 1050 | 7 | 0.53679 | 0.96281 | 0.53679 | D400 | 1 | vozovka
S50A | 715 | 1020 | 1050 | 7 | 0.76577 | 1.2837 | 0.76577 | D400 | 1 | vozovka
S50C | 550 | 550 | 1050 | 7 | 0.31762 | 0.64688 | 0.31762 | D400 | 1 | vozovka
S51 | 715 | 715 | 1050 | 7 | 0.53679 | 0.96281 | 0.53679 | D400 | 1 | vozovka
S52 | 715 | 715 | 1200 | 8 | 0.61347 | 1.0884 | 0.61347 | D400 | 1 | vozovka
S53 | 715 | 715 | 1200 | 8 | 0.61347 | 1.0884 | 0.61347 | D400 | 1 | vozovka
S54 | 715 | 715 | 1200 | 8 | 0.61347 | 1.0884 | 0.61347 | D400 | 1 | vozovka
S55 | 715 | 715 | 1350 | 9 | 0.69015 | 1.214 | 0.69015 | D400 | 1 | vozovka
S56 | 715 | 715 | 1200 | 8 | 0.61347 | 1.0884 | 0.61347 | D400 | 1 | vozovka
S57 | 715 | 715 | 1200 | 8 | 0.61347 | 1.0884 | 0.61347 | D400 | 1 | vozovka
S58 | 715 | 715 | 1200 | 8 | 0.61347 | 1.0884 | 0.61347 | D400 | 1 | vozovka
S59 | 715 | 715 | 1350 | 9 | 0.69015 | 1.214 | 0.69015 | B125 | 1 | zeleň
S60 | 715 | 715 | 1200 | 8 | 0.61347 | 1.0884 | 0.61347 | D400 | 1 | vozovka
S61 | 715 | 715 | 1200 | 8 | 0.61347 | 1.0884 | 0.61347 | D400 | 1 | vozovka
S62 | 715 | 715 | 1200 | 8 | 0.61347 | 1.0884 | 0.61347 | D400 | 1 | vozovka
S63 | 715 | 715 | 1200 | 8 | 0.61347 | 1.0884 | 0.61347 | D400 | 1 | vozovka
S70 | 715 | 715 | 1350 | 9 | 0.69015 | 1.214 | 0.69015 | D400 | 1 | vozovka
S70A | 715 | 715 | 1350 | 9 | 0.69015 | 1.214 | 0.69015 | D400 | 1 | vozovka
S71 | 715 | 715 | 1200 | 8 | 0.61347 | 1.0884 | 0.61347 | D400 | 1 | vozovka
S72 | 715 | 715 | 1200 | 8 | 0.61347 | 1.0884 | 0.61347 | D400 | 1 | vozovka
S73 | 715 | 715 | 1200 | 8 | 0.61347 | 1.0884 | 0.61347 | D400 | 1 | vozovka
S73A | 715 | 715 | 1200 | 8 | 0.61347 | 1.0884 | 0.61347 | D400 | 1 | vozovka
S74 | 715 | 715 | 1200 | 8 | 0.61347 | 1.0884 | 0.61347 | D400 | 1 | vozovka
S75 | 715 | 715 | 1200 | 8 | 0.61347 | 1.0884 | 0.61347 | D400 | 1 | vozovka
S76 | 715 | 715 | 1200 | 8 | 0.61347 | 1.0884 | 0.61347 | D400 | 1 | vozovka
S77 | 715 | 715 | 1200 | 8 | 0.61347 | 1.0884 | 0.61347 | D400 | 1 | vozovka
S78 | 715 | 715 | 1200 | 8 | 0.61347 | 1.0884 | 0.61347 | D400 | 1 | vozovka
S79 | 715 | 715 | 1050 | 7 | 0.53679 | 0.96281 | 0.53679 | D400 | 1 | vozovka
S80 | 715 | 715 | 1200 | 8 | 0.61347 | 1.0884 | 0.61347 | D400 | 1 | vozovka
S81 | 715 | 715 | 1200 | 8 | 0.61347 | 1.0884 | 0.61347 | D400 | 1 | vozovka
S82 | 715 | 1020 | 1200 | 8 | 0.87516 | 1.4512 | 0.87516 | D400 | 1 | vozovka
S83 | 715 | 715 | 1200 | 8 | 0.61347 | 1.0884 | 0.61347 | D400 | 1 | vozovka
S84 | 715 | 1020 | 1200 | 8 | 0.87516 | 1.4512 | 0.87516 | D400 | 1 | vozovka
S84A | 715 | 1020 | 1200 | 8 | 0.87516 | 1.4512 | 0.87516 | D400 | 1 | vozovka
S85 | 715 | 1020 | 1200 | 8 | 0.87516 | 1.4512 | 0.87516 | D400 | 1 | vozovka
S86 | 715 | 1020 | 1200 | 8 | 0.87516 | 1.4512 | 0.87516 | D400 | 1 | vozovka
S87 | 715 | 1020 | 1200 | 8 | 0.87516 | 1.4512 | 0.87516 | D400 | 1 | vozovka
S87A | 715 | 715 | 1200 | 8 | 0.61347 | 1.0884 | 0.61347 | D400 | 1 | vozovka
S88 | 715 | 715 | 1200 | 8 | 0.61347 | 1.0884 | 0.61347 | D400 | 1 | vozovka
S89 | 715 | 1020 | 1200 | 8 | 0.87516 | 1.4512 | 0.87516 | D400 | 1 | vozovka
S90 | 715 | 715 | 1200 | 8 | 0.61347 | 1.0884 | 0.61347 | D400 | 1 | vozovka
S91 | 715 | 715 | 1050 | 7 | 0.53679 | 0.96281 | 0.53679 | D400 | 1 | hala
S92 | 715 | 715 | 1200 | 8 | 0.61347 | 1.0884 | 0.61347 | D400 | 1 | vozovka
S94 | 715 | 715 | 1200 | 8 | 0.61347 | 1.0884 | 0.61347 | D400 | 1 | vozovka
S95 | 715 | 715 | 1200 | 8 | 0.61347 | 1.0884 | 0.61347 | D400 | 1 | vozovka
S96 | 715 | 715 | 1200 | 8 | 0.61347 | 1.0884 | 0.61347 | D400 | 1 | vozovka
S97 | 715 | 715 | 1050 | 7 | 0.53679 | 0.96281 | 0.53679 | D400 | 1 | hala
S98 | 715 | 1020 | 1200 | 8 | 0.87516 | 1.4512 | 0.87516 | D400 | 1 | vozovka
S99 | 715 | 1020 | 1200 | 8 | 0.87516 | 1.4512 | 0.87516 | D400 | 1 | vozovka
S101 | 715 | 1020 | 1200 | 8 | 0.87516 | 1.4512 | 0.87516 | D400 | 1 | vozovka
S101A | 715 | 1020 | 1200 | 8 | 0.87516 | 1.4512 | 0.87516 | D400 | 1 | vozovka
S101B | 715 | 1020 | 1200 | 8 | 0.87516 | 1.4512 | 0.87516 | D400 | 1 | vozovka
S101C | 715 | 1020 | 1200 | 8 | 0.87516 | 1.4512 | 0.87516 | D400 | 1 | vozovka
S102 | 715 | 715 | 1200 | 8 | 0.61347 | 1.0884 | 0.61347 | D400 | 1 | vozovka
S103 | 715 | 715 | 1200 | 8 | 0.61347 | 1.0884 | 0.61347 | D400 | 1 | vozovka
S104 | 715 | 1020 | 1200 | 8 | 0.87516 | 1.4512 | 0.87516 | D400 | 1 | vozovka
S104A | 715 | 715 | 1200 | 8 | 0.61347 | 1.0884 | 0.61347 | D400 | 1 | vozovka
S105 | 715 | 715 | 1200 | 8 | 0.61347 | 1.0884 | 0.61347 | D400 | 1 | vozovka
S106 | 715 | 715 | 1200 | 8 | 0.61347 | 1.0884 | 0.61347 | D400 | 1 | vozovka
S107 | 715 | 1020 | 1050 | 7 | 0.76577 | 1.2837 | 0.76577 | D400 | 1 | hala
S108 | 715 | 715 | 1200 | 8 | 0.61347 | 1.0884 | 0.61347 | D400 | 1 | vozovka
S109 | 715 | 715 | 1200 | 8 | 0.61347 | 1.0884 | 0.61347 | D400 | 1 | vozovka
S110 | 715 | 715 | 1200 | 8 | 0.61347 | 1.0884 | 0.61347 | D400 | 1 | vozovka
S112 | 715 | 1020 | 1200 | 8 | 0.87516 | 1.4512 | 0.87516 | D400 | 1 | vozovka
S113 | 715 | 1020 | 1200 | 8 | 0.87516 | 1.4512 | 0.87516 | D400 | 1 | vozovka
S114 | 715 | 1020 | 1200 | 8 | 0.87516 | 1.4512 | 0.87516 | D400 | 1 | vozovka
S116 | 715 | 715 | 1050 | 7 | 0.53679 | 0.96281 | 0.53679 | D400 | 1 | hala
S117 | 715 | 715 | 1200 | 8 | 0.61347 | 1.0884 | 0.61347 | D400 | 1 | vozovka
S118 | 715 | 1020 | 1200 | 8 | 0.87516 | 1.4512 | 0.87516 | D400 | 1 | vozovka
S118A | 715 | 1020 | 1200 | 8 | 0.87516 | 1.4512 | 0.87516 | D400 | 1 | vozovka
S118B | 715 | 1020 | 1200 | 8 | 0.87516 | 1.4512 | 0.87516 | D400 | 1 | vozovka
S119 | 715 | 715 | 1200 | 8 | 0.61347 | 1.0884 | 0.61347 | D400 | 1 | vozovka
S120 | 715 | 715 | 1200 | 8 | 0.61347 | 1.0884 | 0.61347 | D400 | 1 | vozovka
S121 | 715 | 715 | 1200 | 8 | 0.61347 | 1.0884 | 0.61347 | D400 | 1 | vozovka
S122 | 715 | 715 | 1200 | 8 | 0.61347 | 1.0884 | 0.61347 | D400 | 1 | vozovka
S123 | 715 | 715 | 1050 | 7 | 0.53679 | 0.96281 | 0.53679 | D400 | 1 | hala
S124 | 715 | 715 | 1050 | 7 | 0.53679 | 0.96281 | 0.53679 | D400 | 1 | hala
S125 | 715 | 715 | 1200 | 8 | 0.61347 | 1.0884 | 0.61347 | D400 | 1 | vozovka
S125A | 715 | 715 | 1200 | 8 | 0.61347 | 1.0884 | 0.61347 | D400 | 1 | vozovka
S125B | 715 | 715 | 1200 | 8 | 0.61347 | 1.0884 | 0.61347 | D400 | 1 | vozovka
S126 | 715 | 715 | 1200 | 8 | 0.61347 | 1.0884 | 0.61347 | D400 | 1 | vozovka
S126A | 715 | 715 | 1200 | 8 | 0.61347 | 1.0884 | 0.61347 | D400 | 1 | vozovka
S127 | 715 | 715 | 1200 | 8 | 0.61347 | 1.0884 | 0.61347 | D400 | 1 | vozovka
S128 | 715 | 1020 | 1200 | 8 | 0.87516 | 1.4512 | 0.87516 | D400 | 1 | vozovka