## Rekapitulace dílců
Dílec | Počet | Tak/Naopak | Hmotnost | Nátěrová plocha
|  |  | [kg] | [m2]
ODT_Hlavní vazba_3-22 | 20 |  | 174844.271 | 3633.2
ODT_Čelní stěna - osa 23 | 1 |  | 14366.891 | 321.55
ODT_Vnitřní stěna - osa 2 | 1 |  | 13672.132 | 298.68
ODT_Hlavní Sloupy | 1 |  | 78466.4 | 1218.63
ODT_Střecha | 1 |  | 176951.069 | 5510.7
Harfa-vazníky | 20 |  | 98363.708 | 1909.6
Harfa-průvlak | 1 |  | 22817.487 | 299.47
ODT_Podélné stěny | 4 |  | 20030.295 | 477.56
ODT_Ztužení | 1 |  | 20335.277 | 533.3
Harfa-ztužení | 1 |  | 23811.837 | 684.52
ODT_Fasádní sloupky | 1 |  | 1936.998 | 53.37
Přídavek: |  | Celkem | 645596.365 | 14940.58
|  | 0 | 0
|  | CELKEM | 645596.365
Hmotnost zahrnuje svary, styky a drobný nespecifikovaný materiál přímo nevykázaný (pomoncné prvky pro kotvení stěnových panelů, pláště, trap.plechu apod.), různé výměny a prvky o jejichž nutnosti bude rozhodnuto v rámci VD, až do výše přídavku.
Naopak nezahrnuje případné výrobní a montážní pomůcky a případný prořez.
Dodávka včetně spojovacího materiálu, kotvení, pomocných prků a příslušensví.
Součástí dodávky je i zaměření stávající konstrukce.
Pomocná ocelová konstrukce pro podhled vydána v m2 bez hmotnosti
Případná pomocná konstrukce pro skleněnou fasádu v této části projektu neřena.

## Výpis dílců
Položka | Počet | Profil | Délka | Celk. | Jedn. | Celk. | Materiál | Šab. | Poznámka | Nát.
| ks |  | 1 ks | délka | hmotn. | hmotn. |  |  |  | plocha
|  |  | [mm] | [m] | [kg] | [kg] |  |  |  | [m2]
ODT_Hlavní vazba_3-22 |  | 20 | ks
Výkaz pro 1 ks: |  | ( 20 T/ 0 N)
ODT, CS2.1 | 1 | HEA 200 | 18000 | 18 | 42.233 | 760.194 | S355 |  | H1, HP | 20.52
ODT, CS2.2 | 1 | HEB 180 | 22000 | 22 | 51.261 | 1127.731 | S355 |  | H2, HP | 22.88
ODT, CS2.3 | 1 | HEB 200 | 24000 | 24 | 61.309 | 1471.404 | S355 |  | H3, HP | 27.6
ODT, CS2.5 | 2 | HEA 100 | 17500 | 35 | 16.642 | 582.47 | S355 |  | Přístřešek, HP+DP | 19.6
ODT, CS3.1 | 1 | HEA 140 | 18000 | 18 | 24.649 | 443.682 | S355 |  | H1, DP | 14.22
ODT, CS3.2.1 | 1 | HEB 140 | 22000 | 22 | 33.755 | 742.61 | S355 |  | H2, DP | 17.82
ODT, CS3.2.2 | 1 | HEB 140 | 24000 | 24 | 33.755 | 810.12 | S355 |  | H3, DP | 19.44
ODT, CS4.1 | 4 | TR 108*7.1 | 1500 | 6 | 17.667 | 106.004 | S355 |  | H2,3 - SV | 2.04
ODT, CS4.2.1 | 4 | TR 101.6*6.3 | 1600 | 6.4 | 14.807 | 94.762 | S355 |  | H1,2,3 - SV | 2.05
ODT, CS4.3.1 | 6 | TR 76*3.6 | 1700 | 10.2 | 6.428 | 65.566 | S355 |  | H1,2,3 - SV | 2.45
ODT, CS4.2.2 | 2 | TR 101.6*6.3 | 1535 | 3.07 | 14.807 | 45.456 | S355 |  | H1,2,3 - SV | 0.98
ODT, CS4.3.2 | 3 | TR 76*3.6 | 1670 | 5.01 | 6.428 | 32.203 | S355 |  | H1,2,3 - SV | 1.2
ODT, CS4.7 | 6 | TR 63.5*4.0 | 1100 | 6.6 | 5.869 | 38.738 | S355 |  | Přístřešek, SV | 1.32
ODT, CS5.1 | 4 | TR 114.3*8.8 | 3300 | 13.2 | 22.896 | 302.224 | S355 |  | H2,3 - DIAG | 4.75
ODT, CS5.2.1 | 4 | TR 108*7 | 3350 | 13.4 | 17.436 | 233.638 | S355 |  | H1,2,3 - DIAG | 4.56
ODT, CS5.3 | 4 | TR 88.9*4.5 | 3400 | 13.6 | 9.366 | 127.384 | S355 |  | H2,3 - DIAG | 3.81
ODT, CS5.4.1 | 4 | TR 76*3.6 | 3450 | 13.8 | 6.428 | 88.703 | S355 |  | H1,2,3 - DIAG | 3.31
ODT, CS5.2.2 | 2 | TR 108*7 | 3310 | 6.62 | 17.436 | 115.424 | S355 |  | H1,2,3 - DIAG | 2.25
ODT, CS5.5 | 2 | TR 101.6*6.3 | 3370 | 6.74 | 14.807 | 99.796 | S355 |  | H1 - DIAG | 2.16
ODT, CS5.4.2 | 2 | TR 76*3.6 | 3430 | 6.86 | 6.428 | 44.095 | S355 |  | H1,2,3 - DIAG | 1.65
ODT, CS5.8 | 6 | TR 63.5*3.6 | 2510 | 15.06 | 5.318 | 80.089 | S355 |  | Přístřešek, DIAG | 3.01
ODT, CS5.3.2 | 1 | TR 88.9*4.5 | 3400 | 3.4 | 9.366 | 31.846 | S355 |  | Přístřešek, DIAG | 0.95
ODT, CS6.1 | 1 | HEA 120 | 1100 | 1.1 | 19.86 | 21.847 | S235 |  | Atika | 0.75
ODT, CS6.2 | 1 | JA 100*4 | 6000 | 6 | 11.734 | 70.405 | S235 |  | Atika | 2.34
7536.391
|  | CELKEM pro |  | 20 | ks | 150727.82
|  | Přídavek |  |  |  | 24116.451
|  | CELKEM pro |  | 20 | ks | 174844.271
ODT_Čelní stěna - osa 23 |  | 1 | ks
Výkaz pro 1 ks: |  | ( 1 T/ 0 N)
CS 10.7 | 15 | HEA 240 | 7800 | 117 | 60.288 | 7053.696 | S355 |  | Sloupy | 160.29
CS 10.7_K1 | 60 | CHEM. KOTVA M 30 | 0 | 0 | 0 | 0 | 8.8 |  | Hl. 400mm, vč. matic, podložek, vyrovnávacích podložek, chem. lepidla, podlití | 0
CS 10.7_K2 | 15 | P 25*300 | 600 | 2.7 | 196.25 | 529.875 | S355 |  | patní plech | 5.86
CS 7.3.1 | 1 | IPE 240 | 64000 | 64 | 30.694 | 1964.384 | S355 |  | Střešní vazník | 58.88
CS 7.3.3 | 1 | L 80*6 | 64000 | 64 | 7.34 | 469.744 | S355 |  | Pásek pro opláštění | 19.84
CS 7.4.1 | 1 | JA 160*4 | 56000 | 56 | 19.27 | 1079.129 | S355 |  | Nadvratový vazník | 35.28
CS 7.12 | 1 | JA 200*5 | 8000 | 8 | 29.941 | 239.529 | S355 |  | Nadvratový vazník | 6.24
CS 6.1 | 15 | HEA 120 | 1000 | 15 | 19.86 | 297.908 | S235 |  | Atika | 10.2
CS 6.2.1 | 1 | JA 100*4 | 64000 | 64 | 11.734 | 750.986 | S235 |  | Atika | 24.96
12385.251
|  | CELKEM pro |  | 1 | ks | 12385.251
|  | Přídavek |  |  |  | 1981.64
|  | CELKEM pro |  | 1 | ks | 14366.891
ODT_Vnitřní stěna - osa 2 |  | 1 | ks
Výkaz pro 1 ks: |  | ( 1 T/ 0 N)
CS 10.7 | 13 | HEA 240 | 7800 | 101.4 | 60.288 | 6113.203 | S355 |  | Sloupy | 138.92
CS 10.7_K1 | 52 | CHEM. KOTVA M 30 | 0 | 0 | 0 | 0 | 8.8 |  | Hl. 400mm, vč. matic, podložek, vyrovnávacích podložek, chem. lepidla, podlití | 0
CS 10.7_K2 | 13 | P 25*300 | 600 | 2.34 | 196.25 | 459.225 | S355 |  | patní plech | 5.08
CS 7.3.1 | 1 | IPE 240 | 64000 | 64 | 30.694 | 1964.384 | S355 |  | Střešní vazník | 58.88
CS 7.6 | 1 | JA 200*100*5 | 64000 | 64 | 22.091 | 1413.834 | S355 |  | Nadvratový vazník | 37.12
CS 7.5 | 28 | TR 88.9*4.5 | 3000 | 84 | 9.366 | 786.781 | S355 |  |  | 23.52
CS 6.1 | 15 | HEA 120 | 1000 | 15 | 19.86 | 297.908 | S235 |  | Atika | 10.2
CS 6.2.1 | 1 | JA 100*4 | 64000 | 64 | 11.734 | 750.986 | S235 |  | Atika | 24.96
11786.321
|  | CELKEM pro |  | 1 | ks | 11786.321
|  | Přídavek |  |  |  | 1885.811
|  | CELKEM pro |  | 1 | ks | 13672.132
ODT_Hlavní Sloupy |  | 1 | ks
Výkaz pro 1 ks: |  | ( 1 T/ 0 N)
ODT CS10.1 | 60 | HEA 300 | 7420 | 445.2 | 88.705 | 39491.466 | S355 |  | Hl. sloupy | 765.74
ODT CS10.1_K1 | 240 | CHEM. KOTVA M 36 | 0 | 0 | 0 | 0 | 8.8 |  | Hl. 600mm, vč. matic, podložek, vyrovnávacích podložek, chem. lepidla a podlití | 0
ODT CS10.1_K2 | 60 | P 30*400 | 650 | 15.6 | 235.5 | 3673.8 | S355 |  | patní plech | 33.54
ODT CS10.3 | 20 | HEA 260 | 7650 | 153 | 68.138 | 10425.114 | S355 |  | Hl. sloupy | 226.44
ODT CS10.3_K1 | 80 | CHEM. KOTVA M 30 | 0 | 0 | 0 | 0 | 8.8 |  | Hl. 600mm, vč. matic, podložek, vyrovnávacích podložek, chem. lepidla a podlití | 0
ODT CS10.3_K2 | 20 | P 25*400 | 600 | 4.8 | 196.25 | 942 | S355 |  | patní plech | 10.22
ODT CS10.4 | 17 | TR 193.7*10 | 6800 | 115.6 | 45.303 | 5237.027 | S355 |  | Hl. sloupy-přístřešek | 70.52
ODT CS10.4_K1 | 68 | CHEM. KOTVA M 30 | 0 | 0 | 0 | 0 | 8.8 |  | Hl. 400mm, vč. matic, podložek, vyrovnávacích podložek, chem. lepidla a podlití | 0
ODT CS10.4_K2 | 17 | P 25*400 | 400 | 2.72 | 196.25 | 533.8 | S355 |  | patní plech | 5.79
ODT CS10.5 | 6 | TR 323.9*20 | 5700 | 34.2 | 149.893 | 5126.327 | S355 |  | Hl. sloupy-harfa | 34.88
ODT CS10.5_K1 | 48 | CHEM. KOTVA M 42 | 0 | 0 | 0 | 0 | 8.8 |  | Hl. 600mm, vč. matic, podložek, vyrovnávacíh podložek, chem. lepidla a podlití | 0
ODT CS10.5_K2 | 6 | P 40*700 | 700 | 2.94 | 314 | 923.16 | S355 |  | patní plech | 6.2
ODT CS10.1B | 40 | L 65*50*5 | 7420 | 296.8 | 4.349 | 1290.754 | S235 |  | kotvení pláště | 65.3
67643.448
|  | CELKEM pro |  | 1 | ks | 67643.448
|  | Přídavek |  |  |  | 10822.952
|  | CELKEM pro |  | 1 | ks | 78466.4
ODT_Střecha |  | 1 | ks
Výkaz pro 1 ks: |  | ( 1 T/ 0 N)
ODT CS1.1 | 37 | IPE 180 | 117000 | 4329 | 18.762 | 81218.534 | S355 |  | Vaznice | 3030.3
ODT CS1.2 | 37 | IPE 220 | 6000 | 222 | 26.219 | 5820.618 | S355 |  | Vaznice | 188.7
ODT CS1.3 | 10 | IPE 160 | 101600 | 1016 | 15.778 | 16030.956 | S235 |  | Vaznice | 629.92
ODT CS1.4.1 | 60 | IPE 180 | 12000 | 720 | 18.762 | 13508.28 | S355 |  | Výměny pro světlíky | 504
ODT CS1.4.2 | 18 | IPE 180 | 6000 | 108 | 18.762 | 2026.242 | S355 |  | Výměny pro světlíky | 75.6
ODT CS1.4.3 | 32 | IPE 180 | 2700 | 86.4 | 18.762 | 1620.994 | S355 |  | Výměny pro světlíky | 60.48
ODT CS1.5 | 60 | U 160 | 1600 | 96 | 18.84 | 1808.64 | S235 |  | Výměny pro světlíky | 51.84
ODT CS7.1 | 1320 | TR 82.5*4.5 | 2000 | 2640 | 8.656 | 22852.335 | S355 |  | Vzpěrky vaznic | 686.4
ODT CS7.10 | 9 | JA 80*3.6 | 101600 | 914.4 | 8.374 | 7657.426 | S235 |  | Konstrukce pro podhled | 283.46
152544.025
|  | CELKEM pro |  | 1 | ks | 152544.025
|  | Přídavek |  |  |  | 24407.044
|  | CELKEM pro |  | 1 | ks | 176951.069
Harfa-vazníky |  | 20 | ks
Výkaz pro 1 ks: |  | ( 20 T/ 0 N)
CS12.1.1 | 2 | P 16*250 | 15810 | 7.91 | 125.6 | 992.868 | S355 |  | Vazník harfy-pásnice | 16.85
CS12.1.2 | 2 | P 16*250 | 13900 | 6.95 | 125.6 | 872.92 | S355 |  | Vazník harfy-pásnice | 14.8
CS12.1.3 | 1 | P 8*776 | 15810 | 12.27 | 62.8 | 770.466 | S355 |  | Vazník harfy-stojina | 24.79
CS12.1.4 | 1 | P 8*776 | 13900 | 10.79 | 62.8 | 677.386 | S355 |  | Vazník harfy-stojina | 21.8
CS12.2.1 | 2 | P 18*250 | 4000 | 2 | 141.3 | 282.6 | S355 |  | Vazník harfy-pásnice | 4.28
CS12.2.2 | 1 | P 12*876 | 4000 | 3.5 | 94.2 | 330.077 | S355 |  | Vazník harfy-pásnice | 7.11
CS12.3.1 | 2 | P 18*250 | 2000 | 1 | 141.3 | 141.3 | S355 |  | Vazník harfy-pásnice | 2.14
CS12.3.2 | 1 | P 12*914 | 2000 | 1.83 | 94.2 | 172.198 | S355 |  | Vazník harfy-stojina | 3.71
4239.815
|  | CELKEM pro |  | 20 | ks | 84796.3
|  | Přídavek |  |  |  | 13567.408
|  | CELKEM pro |  | 20 | ks | 98363.708
Harfa-průvlak |  | 1 | ks
Výkaz pro 1 ks: |  | ( 1 T/ 0 N)
CS13.1.3 | 2 | P 25*400 | 16250 | 13 | 196.25 | 2551.25 | S355 |  | Harfa-průvlak, pásnice | 27.69
CS13.1.4 | 1 | P 12*1150 | 16250 | 18.69 | 94.2 | 1760.362 | S355 |  | Harfa-průvlak, stojina | 37.75
CS13.1.5 | 2 | P 25*400 | 16600 | 13.28 | 196.25 | 2606.2 | S355 |  | Harfa-průvlak, pásnice | 28.29
CS13.1.6 | 1 | P 12*856 | 16600 | 14.21 | 94.2 | 1338.544 | S355 |  | Harfa-průvlak, stojina | 28.85
CS13.2.1 | 2 | P 35*400 | 6000 | 4.8 | 274.75 | 1318.8 | S355 |  | Harfa-průvlak, pásnice | 10.42
CS13.2.2 | 1 | P 14*1130 | 6000 | 6.78 | 109.9 | 745.122 | S355 |  | Harfa-průvlak, stojina | 13.7
CS13.3.1 | 6 | P 22*400 | 4000 | 9.6 | 172.7 | 1657.92 | S355 |  | Harfa-průvlak, pásnice | 20.26
CS13.3.2 | 3 | P 14*906 | 4000 | 10.87 | 109.9 | 1194.833 | S355 |  | Harfa-průvlak, stojina | 22.07
CS13.4.1 | 2 | P 20*400 | 9000 | 7.2 | 157 | 1130.4 | S355 |  | Harfa-průvlak, pásnice | 15.12
CS13.4.2 | 1 | P 12*910 | 9000 | 8.19 | 94.2 | 771.498 | S355 |  | Harfa-průvlak, sojina | 16.63
CS13.4.3 | 2 | P 20*400 | 11610 | 9.29 | 157 | 1458.216 | S355 |  | Harfa-průvlak, pásnice | 19.51
CS13.4.4 | 1 | P 10*860 | 11610 | 9.98 | 78.5 | 783.791 | S355 |  | Harfa-průvlak, stojina | 20.16
CS13.4.5 | 2 | P 20*400 | 11390 | 9.11 | 157 | 1430.584 | S355 |  | Harfa-průvlak, pásnice | 19.13
CS13.4.6 | 1 | P 12*860 | 11390 | 9.8 | 94.2 | 922.727 | S355 |  | Harfa-průvlak, stojina | 19.89
19670.247
|  | CELKEM pro |  | 1 | ks | 19670.247
|  | Přídavek |  |  |  | 3147.24
|  | CELKEM pro |  | 1 | ks | 22817.487
ODT_Podélné stěny |  | 4 | ks
Výkaz pro 1 ks: |  | ( 4 T/ 0 N)
CS7.6 | 1 | JA 200*100*5 | 123000 | 123 | 22.091 | 2717.211 | S355 |  |  | 71.34
CS7.7 | 44 | TR 82.5*4.5 | 4200 | 184.8 | 8.656 | 1599.663 | S355 |  |  | 48.05
4316.874
|  | CELKEM pro |  | 4 | ks | 17267.496
|  | Přídavek |  |  |  | 2762.799
|  | CELKEM pro |  | 4 | ks | 20030.295
ODT_Ztužení |  | 1 | ks
Výkaz pro 1 ks: |  | ( 1 T/ 0 N)
ODT CS 11.1.1 | 90 | TR 89*4.0 | 8500 | 765 | 8.385 | 6414.457 | S235 |  | Příčné ztužení střechy | 214.2
ODT CS 11.1.2 | 102 | TR 89*4.0 | 8000 | 816 | 8.385 | 6842.087 | S235 |  | Podélné ztužení střechy | 228.48
ODT CS 11.2.1 | 16 | TR 152*6.3 | 10000 | 160 | 22.637 | 3621.92 | S235 |  | Svislé ztužení podélné | 76.8
ODT CS 11.2.2 | 8 | TR 152*6.3 | 3600 | 28.8 | 22.637 | 651.947 | S235 |  | Svislé ztužení podélné | 13.82
17530.411
|  | CELKEM pro |  | 1 | ks | 17530.411
|  | Přídavek |  |  |  | 2804.866
|  | CELKEM pro |  | 1 | ks | 20335.277
Harfa-ztužení |  | 1 | ks
Výkaz pro 1 ks: |  | ( 1 T/ 0 N)
CS11.3 | m | TR 89*4.5 | 0 | 270 | 9.378 | 2531.935 | S235 |  | Vodorovné ztužení-diagonály | 75.6
CS11.4 | 3 | TR 140*4 | 84000 | 252 | 13.416 | 3380.832 | S235 |  | Vodorovné ztužení-pasy | 110.88
CS11.5 | 4 | IPE 200 | 84000 | 336 | 22.372 | 7516.992 | S235 |  | Krajní nosník | 258.72
CS11.6 | 42 | IPE 140 | 2800 | 117.6 | 12.874 | 1513.982 | S235 |  | Krajní nosník | 64.68
CS1.7 | 6 | IPE 240 | 19000 | 114 | 30.694 | 3499.059 | S235 |  | Nosník pod světlíkem | 104.88
CS1.1C | 3 | IPE 200 | 5200 | 15.6 | 22.372 | 349.011 | S355 |  | Přístavek | 12.01
CS1.6A | 1 | IPE 330 | 7300 | 7.3 | 49.141 | 358.729 | S355 |  | Přístavek | 9.13
CS1.6B | 1 | IPE 270 | 8000 | 8 | 36.032 | 288.252 | S355 |  | Přístavek | 8.32
CS 7.10 | 5 | JA 80*3.6 | 26000 | 130 | 8.374 | 1088.654 | S235 |  | Podhled | 40.3
20527.446
|  | CELKEM pro |  | 1 | ks | 20527.446
|  | Přídavek |  |  |  | 3284.391
|  | CELKEM pro |  | 1 | ks | 23811.837
ODT_Fasádní sloupky |  | 1 | ks
Výkaz pro 1 ks: |  | ( 1 T/ 0 N)
ODT CS10.9.1 | 2 | JA 100*4 | 5050 | 10.1 | 11.734 | 118.513 | S235 |  | kolej 21 | 3.94
ODT CS10.9.2 | 2 | PLO 60*4 | 5050 | 10.1 | 1.884 | 19.028 | S235 |  | kolej 21 | 1.31
ODT CS10.9.3 | 1 | JA 100*4 | 5030 | 5.03 | 11.734 | 59.023 | S235 |  | kolej 20 | 1.96
ODT CS10.9.4 | 1 | PLO 60*4 | 5030 | 5.03 | 1.884 | 9.477 | S235 |  | kolej 20 | 0.65
ODT CS10.11.1 | 2 | JA 200*100*5.0 | 5015 | 10.03 | 22.091 | 221.574 | S235 |  | kolej 19 | 5.82
ODT CS10.9.6 | 1 | JA 100*4 | 4990 | 4.99 | 11.734 | 58.553 | S235 |  | kolej 18 | 1.95
ODT CS10.9.7 | 1 | PLO 60*4 | 4990 | 4.99 | 1.884 | 9.401 | S235 |  | kolej 18 | 0.65
ODT CS10.9.8 | 1 | JA 100*4 | 4965 | 4.96 | 11.734 | 58.26 | S235 |  | kolej 17 | 1.93
ODT CS10.9.9 | 1 | PLO 60*4 | 4965 | 4.96 | 1.884 | 9.354 | S235 |  | kolej 17 | 0.64
ODT CS10.11.2 | 2 | JA 200*100*5.0 | 4940 | 9.88 | 22.091 | 218.261 | S235 |  | kolej 16,15 | 5.73
ODT CS10.11.3 | 2 | JA 200*100*5.0 | 4905 | 9.81 | 22.091 | 216.714 | S235 |  | kolej 15,14 | 5.69
ODT CS10.9.10 | 1 | JA 100*4 | 4880 | 4.88 | 11.734 | 57.263 | S235 |  | kolej 13 | 1.9
ODT CS10.9.11 | 1 | PLO 60*4 | 4880 | 4.88 | 1.884 | 9.194 | S235 |  | kolej 13 | 0.63
ODT CS10.9.12 | 1 | JA 100*4 | 4855 | 4.86 | 11.734 | 56.969 | S235 |  | kolej 12 | 1.9
ODT CS10.9.13 | 1 | PLO 60*4 | 4855 | 4.86 | 1.884 | 9.147 | S235 |  | kolej 12 | 0.63
ODT CS10.11.4 | 2 | JA 200*100*5.0 | 4835 | 9.67 | 22.091 | 213.621 | S235 |  | kolej 11 | 5.61
ODT CS10.19.14 | 1 | JA 100*4 | 4810 | 4.81 | 11.734 | 56.441 | S235 |  | kolej 10 | 1.88
ODT CS10.19.15 | 1 | PLO 60*4 | 4810 | 4.81 | 1.884 | 9.062 | S235 |  | kolej 10 | 0.63
ODT CS10.19.16 | 2 | JA 100*4 | 4785 | 9.57 | 11.734 | 112.296 | S235 |  | kolej 9 | 3.73
ODT CS10.19.17 | 2 | PLO 60*4 | 4785 | 9.57 | 1.884 | 18.03 | S235 |  | kolej 9 | 1.24
ODT CS10.19.18 | 2 | JA 100*4 | 4760 | 9.52 | 11.734 | 111.709 | S235 |  | kolej 8 | 3.71
ODT CS10.19.19 | 2 | PLO 60*4 | 4760 | 9.52 | 1.884 | 17.936 | S235 |  | kolej 8 | 1.24
1669.826
|  | CELKEM pro |  | 1 | ks | 1669.826
|  | Přídavek |  |  |  | 267.172
|  | CELKEM pro |  | 1 | ks | 1936.998
Hmotnost zahrnuje svary, styky a drobný nespecifikovaný materiál přímo nevykázaný (pomoncné prvky pro kotvení stěnových panelů, pláště, trap.plechu apod.), různé výměny a prvky o jejichž nutnosti bude rozhodnuto v rámci VD, až do výše přídavku.
Naopak nezahrnuje případné výrobní a montážní pomůcky a případný prořez.
Dodávka včetně spojovacího materiálu, kotvení, pomocných prků a příslušensví.
Součástí dodávky je i zaměření stávající konstrukce.
Pomocná ocelová konstrukce pro podhled vydána v m2 bez hmotnosti
Případná pomocná konstrukce pro skleněnou fasádu v této části projektu neřena.

## Rekapitulace položek
Položka | Počet | Profil | Délka | Celk. | Jedn. | Celk. | Materiál | Šab. | Poznámka | Obsaženo
| ks |  | 1 ks | délka | hmotn. | hmotn. |  |  |  | v dílcích
|  |  | [mm] | [m] | [kg] | [kg]
CS 10.7 | 28 | HEA 240 | 7800 | 218.4 | 60.288 | 13166.899 | S355 |  | Sloupy | ODT_Vnitřní stěna - osa 2,ODT_Čelní stěna - osa 23,OUT_Vnitřní stěna - ,OUT_Čelní stěna - osa 23
CS 10.7_K1 | 112 | CHEM. KOTVA M 30 | 0 | 0 | 0 | 0 | 8.8 |  | Hl. 400mm, vč. matic, podložek, vyrovnávacích podložek, chem. lepidla, podlití | ODT_Vnitřní stěna - osa 2,ODT_Čelní stěna - osa 23,OUT_Vnitřní stěna - ,OUT_Čelní stěna - osa 23
CS 10.7_K2 | 28 | P 25*300 | 600 | 5.04 | 196.25 | 989.1 | S355 |  | patní plech | ODT_Vnitřní stěna - osa 2,ODT_Čelní stěna - osa 23,OUT_Vnitřní stěna - ,OUT_Čelní stěna - osa 23
CS 6.1 | 30 | HEA 120 | 1000 | 30 | 19.86 | 595.816 | S235 |  | Atika | ODT_Čelní stěna - osa 23,ODT_Vnitřní stěna - osa 2,OUT_Vnitřní stěna - ,OUT_Čelní stěna - osa 23
CS 6.2.1 | 2 | JA 100*4 | 64000 | 128 | 11.734 | 1501.972 | S235 |  | Atika | ODT_Čelní stěna - osa 23,ODT_Vnitřní stěna - osa 2
CS 7.10 | 5 | JA 80*3.6 | 26000 | 130 | 8.374 | 1088.654 | S235 |  | Podhled | Harfa-ztužení
CS 7.12 | 1 | JA 200*5 | 8000 | 8 | 29.941 | 239.529 | S355 |  | Nadvratový vazník | ODT_Čelní stěna - osa 23
CS 7.3.1 | 2 | IPE 240 | 64000 | 128 | 30.694 | 3928.768 | S355 |  | Střešní vazník | ODT_Vnitřní stěna - osa 2,ODT_Čelní stěna - osa 23
CS 7.3.3 | 1 | L 80*6 | 64000 | 64 | 7.34 | 469.744 | S355 |  | Pásek pro opláštění | ODT_Čelní stěna - osa 23
CS 7.4.1 | 1 | JA 160*4 | 56000 | 56 | 19.27 | 1079.129 | S355 |  | Nadvratový vazník | ODT_Čelní stěna - osa 23
CS 7.5 | 28 | TR 88.9*4.5 | 3000 | 84 | 9.366 | 786.781 | S355 |  |  | ODT_Vnitřní stěna - osa 2,OUT_Vnitřní stěna -
CS 7.6 | 1 | JA 200*100*5 | 64000 | 64 | 22.091 | 1413.834 | S355 |  | Nadvratový vazník | ODT_Vnitřní stěna - osa 2
CS1.1C | 3 | IPE 200 | 5200 | 15.6 | 22.372 | 349.011 | S355 |  | Přístavek | Harfa-ztužení
CS1.6A | 1 | IPE 330 | 7300 | 7.3 | 49.141 | 358.729 | S355 |  | Přístavek | Harfa-ztužení
CS1.6B | 1 | IPE 270 | 8000 | 8 | 36.032 | 288.252 | S355 |  | Přístavek | Harfa-ztužení
CS1.7 | 6 | IPE 240 | 19000 | 114 | 30.694 | 3499.059 | S235 |  | Nosník pod světlíkem | Harfa-ztužení
CS11.3 | -1 | TR 89*4.5 | 0 | 270 | 9.378 | 2531.935 | S235 |  | Vodorovné ztužení-diagonály | Harfa-ztužení
CS11.4 | 3 | TR 140*4 | 84000 | 252 | 13.416 | 3380.832 | S235 |  | Vodorovné ztužení-pasy | Harfa-ztužení
CS11.5 | 4 | IPE 200 | 84000 | 336 | 22.372 | 7516.992 | S235 |  | Krajní nosník | Harfa-ztužení
CS11.6 | 42 | IPE 140 | 2800 | 117.6 | 12.874 | 1513.982 | S235 |  | Krajní nosník | Harfa-ztužení
CS12.1.1 | 40 | P 16*250 | 15810 | 158.2 | 125.6 | 19857.36 | S355 |  | Vazník harfy-pásnice | Harfa-vazníky
CS12.1.2 | 40 | P 16*250 | 13900 | 139 | 125.6 | 17458.4 | S355 |  | Vazník harfy-pásnice | Harfa-vazníky
CS12.1.3 | 20 | P 8*776 | 15810 | 245.4 | 62.8 | 15409.32 | S355 |  | Vazník harfy-stojina | Harfa-vazníky
CS12.1.4 | 20 | P 8*776 | 13900 | 215.8 | 62.8 | 13547.72 | S355 |  | Vazník harfy-stojina | Harfa-vazníky
CS12.2.1 | 40 | P 18*250 | 4000 | 40 | 141.3 | 5652 | S355 |  | Vazník harfy-pásnice | Harfa-vazníky
CS12.2.2 | 20 | P 12*876 | 4000 | 70 | 94.2 | 6601.54 | S355 |  | Vazník harfy-pásnice | Harfa-vazníky
CS12.3.1 | 40 | P 18*250 | 2000 | 20 | 141.3 | 2826 | S355 |  | Vazník harfy-pásnice | Harfa-vazníky
CS12.3.2 | 20 | P 12*914 | 2000 | 36.6 | 94.2 | 3443.96 | S355 |  | Vazník harfy-stojina | Harfa-vazníky
CS13.1.3 | 2 | P 25*400 | 16250 | 13 | 196.25 | 2551.25 | S355 |  | Harfa-průvlak, pásnice | Harfa-průvlak
CS13.1.4 | 1 | P 12*1150 | 16250 | 18.69 | 94.2 | 1760.362 | S355 |  | Harfa-průvlak, stojina | Harfa-průvlak
CS13.1.5 | 2 | P 25*400 | 16600 | 13.28 | 196.25 | 2606.2 | S355 |  | Harfa-průvlak, pásnice | Harfa-průvlak
CS13.1.6 | 1 | P 12*856 | 16600 | 14.21 | 94.2 | 1338.544 | S355 |  | Harfa-průvlak, stojina | Harfa-průvlak
CS13.2.1 | 2 | P 35*400 | 6000 | 4.8 | 274.75 | 1318.8 | S355 |  | Harfa-průvlak, pásnice | Harfa-průvlak
CS13.2.2 | 1 | P 14*1130 | 6000 | 6.78 | 109.9 | 745.122 | S355 |  | Harfa-průvlak, stojina | Harfa-průvlak
CS13.3.1 | 6 | P 22*400 | 4000 | 9.6 | 172.7 | 1657.92 | S355 |  | Harfa-průvlak, pásnice | Harfa-průvlak
CS13.3.2 | 3 | P 14*906 | 4000 | 10.87 | 109.9 | 1194.833 | S355 |  | Harfa-průvlak, stojina | Harfa-průvlak
CS13.4.1 | 2 | P 20*400 | 9000 | 7.2 | 157 | 1130.4 | S355 |  | Harfa-průvlak, pásnice | Harfa-průvlak
CS13.4.2 | 1 | P 12*910 | 9000 | 8.19 | 94.2 | 771.498 | S355 |  | Harfa-průvlak, sojina | Harfa-průvlak
CS13.4.3 | 2 | P 20*400 | 11610 | 9.29 | 157 | 1458.216 | S355 |  | Harfa-průvlak, pásnice | Harfa-průvlak
CS13.4.4 | 1 | P 10*860 | 11610 | 9.98 | 78.5 | 783.791 | S355 |  | Harfa-průvlak, stojina | Harfa-průvlak
CS13.4.5 | 2 | P 20*400 | 11390 | 9.11 | 157 | 1430.584 | S355 |  | Harfa-průvlak, pásnice | Harfa-průvlak
CS13.4.6 | 1 | P 12*860 | 11390 | 9.8 | 94.2 | 922.727 | S355 |  | Harfa-průvlak, stojina | Harfa-průvlak
CS7.6 | 4 | JA 200*100*5 | 123000 | 492 | 22.091 | 10868.844 | S355 |  |  | ODT_Podélné stěny,OUT_Podélné stěny
CS7.7 | 176 | TR 82.5*4.5 | 4200 | 739.2 | 8.656 | 6398.652 | S355 |  |  | ODT_Podélné stěny,OUT_Podélné stěny
ODT CS 11.1.1 | 90 | TR 89*4.0 | 8500 | 765 | 8.385 | 6414.457 | S235 |  | Příčné ztužení střechy | ODT_Ztužení
ODT CS 11.1.2 | 102 | TR 89*4.0 | 8000 | 816 | 8.385 | 6842.087 | S235 |  | Podélné ztužení střechy | ODT_Ztužení
ODT CS 11.2.1 | 16 | TR 152*6.3 | 10000 | 160 | 22.637 | 3621.92 | S235 |  | Svislé ztužení podélné | ODT_Ztužení
ODT CS 11.2.2 | 8 | TR 152*6.3 | 3600 | 28.8 | 22.637 | 651.947 | S235 |  | Svislé ztužení podélné | ODT_Ztužení
ODT CS1.1 | 37 | IPE 180 | 117000 | 4329 | 18.762 | 81218.534 | S355 |  | Vaznice | ODT_Střecha
ODT CS1.2 | 37 | IPE 220 | 6000 | 222 | 26.219 | 5820.618 | S355 |  | Vaznice | ODT_Střecha
ODT CS1.3 | 10 | IPE 160 | 101600 | 1016 | 15.778 | 16030.956 | S235 |  | Vaznice | ODT_Střecha
ODT CS1.4.1 | 60 | IPE 180 | 12000 | 720 | 18.762 | 13508.28 | S355 |  | Výměny pro světlíky | ODT_Střecha
ODT CS1.4.2 | 18 | IPE 180 | 6000 | 108 | 18.762 | 2026.242 | S355 |  | Výměny pro světlíky | ODT_Střecha
ODT CS1.4.3 | 32 | IPE 180 | 2700 | 86.4 | 18.762 | 1620.994 | S355 |  | Výměny pro světlíky | ODT_Střecha
ODT CS1.5 | 60 | U 160 | 1600 | 96 | 18.84 | 1808.64 | S235 |  | Výměny pro světlíky | ODT_Střecha
ODT CS10.1 | 60 | HEA 300 | 7420 | 445.2 | 88.705 | 39491.466 | S355 |  | Hl. sloupy | ODT_Hlavní Sloupy
ODT CS10.1_K1 | 240 | CHEM. KOTVA M 36 | 0 | 0 | 0 | 0 | 8.8 |  | Hl. 600mm, vč. matic, podložek, vyrovnávacích podložek, chem. lepidla a podlití | ODT_Hlavní Sloupy
ODT CS10.1_K2 | 60 | P 30*400 | 650 | 15.6 | 235.5 | 3673.8 | S355 |  | patní plech | ODT_Hlavní Sloupy
ODT CS10.11.1 | 2 | JA 200*100*5.0 | 5015 | 10.03 | 22.091 | 221.574 | S235 |  | kolej 19 | ODT_Fasádní sloupky
ODT CS10.11.2 | 2 | JA 200*100*5.0 | 4940 | 9.88 | 22.091 | 218.261 | S235 |  | kolej 16,15 | ODT_Fasádní sloupky
ODT CS10.11.3 | 2 | JA 200*100*5.0 | 4905 | 9.81 | 22.091 | 216.714 | S235 |  | kolej 15,14 | ODT_Fasádní sloupky
ODT CS10.11.4 | 2 | JA 200*100*5.0 | 4835 | 9.67 | 22.091 | 213.621 | S235 |  | kolej 11 | ODT_Fasádní sloupky
ODT CS10.19.14 | 1 | JA 100*4 | 4810 | 4.81 | 11.734 | 56.441 | S235 |  | kolej 10 | ODT_Fasádní sloupky
ODT CS10.19.15 | 1 | PLO 60*4 | 4810 | 4.81 | 1.884 | 9.062 | S235 |  | kolej 10 | ODT_Fasádní sloupky
ODT CS10.19.16 | 2 | JA 100*4 | 4785 | 9.57 | 11.734 | 112.296 | S235 |  | kolej 9 | ODT_Fasádní sloupky
ODT CS10.19.17 | 2 | PLO 60*4 | 4785 | 9.57 | 1.884 | 18.03 | S235 |  | kolej 9 | ODT_Fasádní sloupky
ODT CS10.19.18 | 2 | JA 100*4 | 4760 | 9.52 | 11.734 | 111.709 | S235 |  | kolej 8 | ODT_Fasádní sloupky
ODT CS10.19.19 | 2 | PLO 60*4 | 4760 | 9.52 | 1.884 | 17.936 | S235 |  | kolej 8 | ODT_Fasádní sloupky
ODT CS10.1B | 40 | L 65*50*5 | 7420 | 296.8 | 4.349 | 1290.754 | S235 |  | kotvení pláště | ODT_Hlavní Sloupy
ODT CS10.3 | 20 | HEA 260 | 7650 | 153 | 68.138 | 10425.114 | S355 |  | Hl. sloupy | ODT_Hlavní Sloupy
ODT CS10.3_K1 | 80 | CHEM. KOTVA M 30 | 0 | 0 | 0 | 0 | 8.8 |  | Hl. 600mm, vč. matic, podložek, vyrovnávacích podložek, chem. lepidla a podlití | ODT_Hlavní Sloupy
ODT CS10.3_K2 | 20 | P 25*400 | 600 | 4.8 | 196.25 | 942 | S355 |  | patní plech | ODT_Hlavní Sloupy
ODT CS10.4 | 17 | TR 193.7*10 | 6800 | 115.6 | 45.303 | 5237.027 | S355 |  | Hl. sloupy-přístřešek | ODT_Hlavní Sloupy
ODT CS10.4_K1 | 68 | CHEM. KOTVA M 30 | 0 | 0 | 0 | 0 | 8.8 |  | Hl. 400mm, vč. matic, podložek, vyrovnávacích podložek, chem. lepidla a podlití | ODT_Hlavní Sloupy
ODT CS10.4_K2 | 17 | P 25*400 | 400 | 2.72 | 196.25 | 533.8 | S355 |  | patní plech | ODT_Hlavní Sloupy
ODT CS10.5 | 6 | TR 323.9*20 | 5700 | 34.2 | 149.893 | 5126.327 | S355 |  | Hl. sloupy-harfa | ODT_Hlavní Sloupy
ODT CS10.5_K1 | 48 | CHEM. KOTVA M 42 | 0 | 0 | 0 | 0 | 8.8 |  | Hl. 600mm, vč. matic, podložek, vyrovnávacíh podložek, chem. lepidla a podlití | ODT_Hlavní Sloupy
ODT CS10.5_K2 | 6 | P 40*700 | 700 | 2.94 | 314 | 923.16 | S355 |  | patní plech | ODT_Hlavní Sloupy
ODT CS10.9.1 | 2 | JA 100*4 | 5050 | 10.1 | 11.734 | 118.513 | S235 |  | kolej 21 | ODT_Fasádní sloupky
ODT CS10.9.10 | 1 | JA 100*4 | 4880 | 4.88 | 11.734 | 57.263 | S235 |  | kolej 13 | ODT_Fasádní sloupky
ODT CS10.9.11 | 1 | PLO 60*4 | 4880 | 4.88 | 1.884 | 9.194 | S235 |  | kolej 13 | ODT_Fasádní sloupky
ODT CS10.9.12 | 1 | JA 100*4 | 4855 | 4.86 | 11.734 | 56.969 | S235 |  | kolej 12 | ODT_Fasádní sloupky
ODT CS10.9.13 | 1 | PLO 60*4 | 4855 | 4.86 | 1.884 | 9.147 | S235 |  | kolej 12 | ODT_Fasádní sloupky
ODT CS10.9.2 | 2 | PLO 60*4 | 5050 | 10.1 | 1.884 | 19.028 | S235 |  | kolej 21 | ODT_Fasádní sloupky
ODT CS10.9.3 | 1 | JA 100*4 | 5030 | 5.03 | 11.734 | 59.023 | S235 |  | kolej 20 | ODT_Fasádní sloupky
ODT CS10.9.4 | 1 | PLO 60*4 | 5030 | 5.03 | 1.884 | 9.477 | S235 |  | kolej 20 | ODT_Fasádní sloupky
ODT CS10.9.6 | 1 | JA 100*4 | 4990 | 4.99 | 11.734 | 58.553 | S235 |  | kolej 18 | ODT_Fasádní sloupky
ODT CS10.9.7 | 1 | PLO 60*4 | 4990 | 4.99 | 1.884 | 9.401 | S235 |  | kolej 18 | ODT_Fasádní sloupky
ODT CS10.9.8 | 1 | JA 100*4 | 4965 | 4.96 | 11.734 | 58.26 | S235 |  | kolej 17 | ODT_Fasádní sloupky
ODT CS10.9.9 | 1 | PLO 60*4 | 4965 | 4.96 | 1.884 | 9.354 | S235 |  | kolej 17 | ODT_Fasádní sloupky
ODT CS7.1 | 1320 | TR 82.5*4.5 | 2000 | 2640 | 8.656 | 22852.335 | S355 |  | Vzpěrky vaznic | ODT_Střecha
ODT CS7.10 | 9 | JA 80*3.6 | 101600 | 914.4 | 8.374 | 7657.426 | S235 |  | Konstrukce pro podhled | ODT_Střecha
ODT, CS2.1 | 20 | HEA 200 | 18000 | 360 | 42.233 | 15203.88 | S355 |  | H1, HP | ODT_Hlavní vazba_3-22
ODT, CS2.2 | 20 | HEB 180 | 22000 | 440 | 51.261 | 22554.62 | S355 |  | H2, HP | ODT_Hlavní vazba_3-22
ODT, CS2.3 | 20 | HEB 200 | 24000 | 480 | 61.309 | 29428.08 | S355 |  | H3, HP | ODT_Hlavní vazba_3-22
ODT, CS2.5 | 40 | HEA 100 | 17500 | 700 | 16.642 | 11649.4 | S355 |  | Přístřešek, HP+DP | ODT_Hlavní vazba_3-22
ODT, CS3.1 | 20 | HEA 140 | 18000 | 360 | 24.649 | 8873.64 | S355 |  | H1, DP | ODT_Hlavní vazba_3-22
ODT, CS3.2.1 | 20 | HEB 140 | 22000 | 440 | 33.755 | 14852.2 | S355 |  | H2, DP | ODT_Hlavní vazba_3-22
ODT, CS3.2.2 | 20 | HEB 140 | 24000 | 480 | 33.755 | 16202.4 | S355 |  | H3, DP | ODT_Hlavní vazba_3-22
ODT, CS4.1 | 80 | TR 108*7.1 | 1500 | 120 | 17.667 | 2120.08 | S355 |  | H2,3 - SV | ODT_Hlavní vazba_3-22
ODT, CS4.2.1 | 80 | TR 101.6*6.3 | 1600 | 128 | 14.807 | 1895.24 | S355 |  | H1,2,3 - SV | ODT_Hlavní vazba_3-22
ODT, CS4.2.2 | 40 | TR 101.6*6.3 | 1535 | 61.4 | 14.807 | 909.12 | S355 |  | H1,2,3 - SV | ODT_Hlavní vazba_3-22
ODT, CS4.3.1 | 120 | TR 76*3.6 | 1700 | 204 | 6.428 | 1311.32 | S355 |  | H1,2,3 - SV | ODT_Hlavní vazba_3-22
ODT, CS4.3.2 | 60 | TR 76*3.6 | 1670 | 100.2 | 6.428 | 644.06 | S355 |  | H1,2,3 - SV | ODT_Hlavní vazba_3-22
ODT, CS4.7 | 120 | TR 63.5*4.0 | 1100 | 132 | 5.869 | 774.76 | S355 |  | Přístřešek, SV | ODT_Hlavní vazba_3-22
ODT, CS5.1 | 80 | TR 114.3*8.8 | 3300 | 264 | 22.896 | 6044.48 | S355 |  | H2,3 - DIAG | ODT_Hlavní vazba_3-22
ODT, CS5.2.1 | 80 | TR 108*7 | 3350 | 268 | 17.436 | 4672.76 | S355 |  | H1,2,3 - DIAG | ODT_Hlavní vazba_3-22
ODT, CS5.2.2 | 40 | TR 108*7 | 3310 | 132.4 | 17.436 | 2308.48 | S355 |  | H1,2,3 - DIAG | ODT_Hlavní vazba_3-22
ODT, CS5.3 | 80 | TR 88.9*4.5 | 3400 | 272 | 9.366 | 2547.68 | S355 |  | H2,3 - DIAG | ODT_Hlavní vazba_3-22
ODT, CS5.3.2 | 20 | TR 88.9*4.5 | 3400 | 68 | 9.366 | 636.92 | S355 |  | Přístřešek, DIAG | ODT_Hlavní vazba_3-22
ODT, CS5.4.1 | 80 | TR 76*3.6 | 3450 | 276 | 6.428 | 1774.06 | S355 |  | H1,2,3 - DIAG | ODT_Hlavní vazba_3-22
ODT, CS5.4.2 | 40 | TR 76*3.6 | 3430 | 137.2 | 6.428 | 881.9 | S355 |  | H1,2,3 - DIAG | ODT_Hlavní vazba_3-22
ODT, CS5.5 | 40 | TR 101.6*6.3 | 3370 | 134.8 | 14.807 | 1995.92 | S355 |  | H1 - DIAG | ODT_Hlavní vazba_3-22
ODT, CS5.8 | 120 | TR 63.5*3.6 | 2510 | 301.2 | 5.318 | 1601.78 | S355 |  | Přístřešek, DIAG | ODT_Hlavní vazba_3-22
ODT, CS6.1 | 20 | HEA 120 | 1100 | 22 | 19.86 | 436.94 | S235 |  | Atika | ODT_Hlavní vazba_3-22
ODT, CS6.2 | 20 | JA 100*4 | 6000 | 120 | 11.734 | 1408.1 | S235 |  | Atika | ODT_Hlavní vazba_3-22

## Rekapitulace materiálu
Profil | Délka/plocha celkem | Hmotnost celkem | Materiál
| [m/m2] | [kg]
CHEM. KOTVA M 30 | 260 | 0 | 8.8
CHEM. KOTVA M 36 | 240 | 0 | 8.8
CHEM. KOTVA M 42 | 48 | 0 | 8.8
HEA 100 | 700 | 11649.4 | S355
HEA 120 | 52 | 1032.756 | S235
HEA 140 | 360 | 8873.64 | S355
HEA 200 | 360 | 15203.88 | S355
HEA 240 | 218.4 | 13166.899 | S355
HEA 260 | 153 | 10425.114 | S355
HEA 300 | 445.2 | 39491.466 | S355
HEB 140 | 920 | 31054.6 | S355
HEB 180 | 440 | 22554.62 | S355
HEB 200 | 480 | 29428.08 | S355
IPE 140 | 117.6 | 1513.982 | S235
IPE 160 | 1016 | 16030.956 | S235
IPE 180 | 5243.4 | 98374.05 | S355
IPE 200 | 336 | 7516.992 | S235
IPE 200 | 15.6 | 349.011 | S355
IPE 220 | 222 | 5820.618 | S355
IPE 240 | 114 | 3499.059 | S235
IPE 240 | 128 | 3928.768 | S355
IPE 270 | 8 | 288.252 | S355
IPE 330 | 7.3 | 358.729 | S355
JA 100*4 | 306.72 | 3599.099 | S235
JA 160*4 | 56 | 1079.129 | S355
JA 200*100*5 | 556 | 12282.678 | S355
JA 200*100*5.0 | 39.39 | 870.17 | S235
JA 200*5 | 8 | 239.529 | S355
JA 80*3.6 | 1044.4 | 8746.08 | S235
L 65*50*5 | 296.8 | 1290.754 | S235
L 80*6 | 64 | 469.744 | S355
P 10 | 9.98 | 783.791 | S355
P 12 | 157.49 | 14838.631 | S355
P 14 | 17.65 | 1939.955 | S355
P 16 | 297.2 | 37315.76 | S355
P 18 | 60 | 8478 | S355
P 20 | 25.6 | 4019.2 | S355
P 22 | 9.6 | 1657.92 | S355
P 25 | 38.84 | 7622.35 | S355
P 30 | 15.6 | 3673.8 | S355
P 35 | 4.8 | 1318.8 | S355
P 40 | 2.94 | 923.16 | S355
P 8 | 461.2 | 28957.04 | S355
PLO 60*4 | 58.72 | 110.629 | S235
TR 101.6*6.3 | 324.2 | 4800.28 | S355
TR 108*7 | 400.4 | 6981.24 | S355
TR 108*7.1 | 120 | 2120.08 | S355
TR 114.3*8.8 | 264 | 6044.48 | S355
TR 140*4 | 252 | 3380.832 | S235
TR 152*6.3 | 188.8 | 4273.867 | S235
TR 193.7*10 | 115.6 | 5237.027 | S355
TR 323.9*20 | 34.2 | 5126.327 | S355
TR 63.5*3.6 | 301.2 | 1601.78 | S355
TR 63.5*4.0 | 132 | 774.76 | S355
TR 76*3.6 | 717.4 | 4611.34 | S355
TR 82.5*4.5 | 3379.2 | 29250.987 | S355
TR 88.9*4.5 | 424 | 3971.381 | S355
TR 89*4.0 | 1581 | 13256.544 | S235
TR 89*4.5 | 270 | 2531.935 | S235
U 160 | 96 | 1808.64 | S235
556548.591
Přídavek
styky, nespec, položky | 16% | 89047.774
| CELKEM | 645596.365

## ODT
ODT
VÝPOČET VÝKAZU MATERIÁLU (MIMO OK)
| nástupiště |  | kus | šířka | délka | výška | celkem pro 1 kus | celkem
1 |  | Podlití sloupů - součástí položky OK
Chemické kotvy - součástí položky OK
2 | 1 | Standartní trapézový plech TR85/280/1,00 | 1 | 125.8 | 64 |  | 8856.32 | 8856.32 | m2
| 2 | Standartní trapézový plech TR85/280/1,00 | 1 | 12 | 7 |  | 92.4 | 92.4 | m2
| 3 | Standartní trapézový plech TR85/280/1,00 | 1 | 101.6 | 17.25 |  | 1927.86 | 1927.86 | m2
| 4 | Standartní trapézový plech TR150/280/1,00 | 1 | 35.9 | 84 |  | 3317.16 | 3317.16 | m2 | Harfa
Trapézový plech včetně lemovacích, výztužných, pomocných, těsnících profilů, vč. vzájemného spojení tr.pl., vč. samovrtných šroubů s těsnící podložkou
|  | TR150/280/1,0 | [5 empty] | 3317.16
| Celkem | TR85/280/1,00 | [5 empty] | 10876.58 | m2
3 |  | Nosná pomocná konstrukce pro podhled | 1 | 101.6 | 17.25 |  | 1927.86 | 1927.86 | m2
|  | Nosná pomocná konstrukce pro podhled | 1 | 20.6 | 19.6 |  | 444.136 | 444.136 | m2 | Harfa
Včetně montážního materiálu, detailní návrh dle skutečně vybraného typu podhledu
| Celkem | [6 empty] | 2371.996 | m2

## Nástřihový plán
Počet | Profil | Délka | Celk. | Jedn. | Celk. | Materiál | Šab. | Poznámka
ks |  | 1 ks | délka | hmotn. | hmotn.
|  | [mm] | [m] | [kg] | [kg]
68 | CHEM. KOTVA M 30 | 0 | 0 | 0 | 0 | 8.8 |  | Hl. 400mm, vč. matic, podložek, vyrovnávacích podložek, chem. lepidla a podlití
112 | CHEM. KOTVA M 30 | 0 | 0 | 0 | 0 | 8.8 |  | Hl. 400mm, vč. matic, podložek, vyrovnávacích podložek, chem. lepidla, podlití
80 | CHEM. KOTVA M 30 | 0 | 0 | 0 | 0 | 8.8 |  | Hl. 600mm, vč. matic, podložek, vyrovnávacích podložek, chem. lepidla a podlití
240 | CHEM. KOTVA M 36 | 0 | 0 | 0 | 0 | 8.8 |  | Hl. 600mm, vč. matic, podložek, vyrovnávacích podložek, chem. lepidla a podlití
48 | CHEM. KOTVA M 42 | 0 | 0 | 0 | 0 | 8.8 |  | Hl. 600mm, vč. matic, podložek, vyrovnávacíh podložek, chem. lepidla a podlití
40 | HEA 100 | 17500 | 700 | 16.642 | 11649.4 | S355 |  | Přístřešek, HP+DP
30 | HEA 120 | 1000 | 30 | 19.86 | 595.816 | S235 |  | Atika
20 | HEA 120 | 1100 | 22 | 19.86 | 436.94 | S235 |  | Atika
20 | HEA 140 | 18000 | 360 | 24.649 | 8873.64 | S355 |  | H1, DP
20 | HEA 200 | 18000 | 360 | 42.233 | 15203.88 | S355 |  | H1, HP
28 | HEA 240 | 7800 | 218.4 | 60.288 | 13166.899 | S355 |  | Sloupy
20 | HEA 260 | 7650 | 153 | 68.138 | 10425.114 | S355 |  | Hl. sloupy
60 | HEA 300 | 7420 | 445.2 | 88.705 | 39491.466 | S355 |  | Hl. sloupy
20 | HEB 140 | 22000 | 440 | 33.755 | 14852.2 | S355 |  | H2, DP
20 | HEB 140 | 24000 | 480 | 33.755 | 16202.4 | S355 |  | H3, DP
20 | HEB 180 | 22000 | 440 | 51.261 | 22554.62 | S355 |  | H2, HP
20 | HEB 200 | 24000 | 480 | 61.309 | 29428.08 | S355 |  | H3, HP
42 | IPE 140 | 2800 | 117.6 | 12.874 | 1513.982 | S235 |  | Krajní nosník
10 | IPE 160 | 101600 | 1016 | 15.778 | 16030.956 | S235 |  | Vaznice
32 | IPE 180 | 2700 | 86.4 | 18.762 | 1620.994 | S355 |  | Výměny pro světlíky
18 | IPE 180 | 6000 | 108 | 18.762 | 2026.242 | S355 |  | Výměny pro světlíky
60 | IPE 180 | 12000 | 720 | 18.762 | 13508.28 | S355 |  | Výměny pro světlíky
37 | IPE 180 | 117000 | 4329 | 18.762 | 81218.534 | S355 |  | Vaznice
4 | IPE 200 | 84000 | 336 | 22.372 | 7516.992 | S235 |  | Krajní nosník
3 | IPE 200 | 5200 | 15.6 | 22.372 | 349.011 | S355 |  | Přístavek
37 | IPE 220 | 6000 | 222 | 26.219 | 5820.618 | S355 |  | Vaznice
6 | IPE 240 | 19000 | 114 | 30.694 | 3499.059 | S235 |  | Nosník pod světlíkem
2 | IPE 240 | 64000 | 128 | 30.694 | 3928.768 | S355 |  | Střešní vazník
1 | IPE 270 | 8000 | 8 | 36.032 | 288.252 | S355 |  | Přístavek
1 | IPE 330 | 7300 | 7.3 | 49.141 | 358.729 | S355 |  | Přístavek
2 | JA 100*4 | 4760 | 9.52 | 11.734 | 111.709 | S235 |  | kolej 8
2 | JA 100*4 | 4785 | 9.57 | 11.734 | 112.296 | S235 |  | kolej 9
1 | JA 100*4 | 4810 | 4.81 | 11.734 | 56.441 | S235 |  | kolej 10
1 | JA 100*4 | 4855 | 4.86 | 11.734 | 56.969 | S235 |  | kolej 12
1 | JA 100*4 | 4880 | 4.88 | 11.734 | 57.263 | S235 |  | kolej 13
1 | JA 100*4 | 4965 | 4.96 | 11.734 | 58.26 | S235 |  | kolej 17
1 | JA 100*4 | 4990 | 4.99 | 11.734 | 58.553 | S235 |  | kolej 18
1 | JA 100*4 | 5030 | 5.03 | 11.734 | 59.023 | S235 |  | kolej 20
2 | JA 100*4 | 5050 | 10.1 | 11.734 | 118.513 | S235 |  | kolej 21
20 | JA 100*4 | 6000 | 120 | 11.734 | 1408.1 | S235 |  | Atika
2 | JA 100*4 | 64000 | 128 | 11.734 | 1501.972 | S235 |  | Atika
1 | JA 160*4 | 56000 | 56 | 19.27 | 1079.129 | S355 |  | Nadvratový vazník
1 | JA 200*100*5 | 64000 | 64 | 22.091 | 1413.834 | S355 |  | Nadvratový vazník
4 | JA 200*100*5 | 123000 | 492 | 22.091 | 10868.844 | S355
2 | JA 200*100*5.0 | 4835 | 9.67 | 22.091 | 213.621 | S235 |  | kolej 11
2 | JA 200*100*5.0 | 4905 | 9.81 | 22.091 | 216.714 | S235 |  | kolej 15,14
2 | JA 200*100*5.0 | 4940 | 9.88 | 22.091 | 218.261 | S235 |  | kolej 16,15
2 | JA 200*100*5.0 | 5015 | 10.03 | 22.091 | 221.574 | S235 |  | kolej 19
1 | JA 200*5 | 8000 | 8 | 29.941 | 239.529 | S355 |  | Nadvratový vazník
5 | JA 80*3.6 | 26000 | 130 | 8.374 | 1088.654 | S235 |  | Podhled
9 | JA 80*3.6 | 101600 | 914.4 | 8.374 | 7657.426 | S235 |  | Konstrukce pro podhled
40 | L 65*50*5 | 7420 | 296.8 | 4.349 | 1290.754 | S235 |  | kotvení pláště
1 | L 80*6 | 64000 | 64 | 7.34 | 469.744 | S355 |  | Pásek pro opláštění
1 | P 10*860 | 11610 | 9.98 | 78.5 | 783.791 | S355 |  | Harfa-průvlak, stojina
1 | P 12*1150 | 16250 | 18.69 | 94.2 | 1760.362 | S355 |  | Harfa-průvlak, stojina
1 | P 12*856 | 16600 | 14.21 | 94.2 | 1338.544 | S355 |  | Harfa-průvlak, stojina
1 | P 12*860 | 11390 | 9.8 | 94.2 | 922.727 | S355 |  | Harfa-průvlak, stojina
20 | P 12*876 | 4000 | 70 | 94.2 | 6601.54 | S355 |  | Vazník harfy-pásnice
1 | P 12*910 | 9000 | 8.19 | 94.2 | 771.498 | S355 |  | Harfa-průvlak, sojina
20 | P 12*914 | 2000 | 36.6 | 94.2 | 3443.96 | S355 |  | Vazník harfy-stojina
1 | P 14*1130 | 6000 | 6.78 | 109.9 | 745.122 | S355 |  | Harfa-průvlak, stojina
3 | P 14*906 | 4000 | 10.87 | 109.9 | 1194.833 | S355 |  | Harfa-průvlak, stojina
40 | P 16*250 | 13900 | 139 | 125.6 | 17458.4 | S355 |  | Vazník harfy-pásnice
40 | P 16*250 | 15810 | 158.2 | 125.6 | 19857.36 | S355 |  | Vazník harfy-pásnice
40 | P 18*250 | 2000 | 20 | 141.3 | 2826 | S355 |  | Vazník harfy-pásnice
40 | P 18*250 | 4000 | 40 | 141.3 | 5652 | S355 |  | Vazník harfy-pásnice
2 | P 20*400 | 9000 | 7.2 | 157 | 1130.4 | S355 |  | Harfa-průvlak, pásnice
2 | P 20*400 | 11390 | 9.11 | 157 | 1430.584 | S355 |  | Harfa-průvlak, pásnice
2 | P 20*400 | 11610 | 9.29 | 157 | 1458.216 | S355 |  | Harfa-průvlak, pásnice
6 | P 22*400 | 4000 | 9.6 | 172.7 | 1657.92 | S355 |  | Harfa-průvlak, pásnice
28 | P 25*300 | 600 | 5.04 | 196.25 | 989.1 | S355 |  | patní plech
17 | P 25*400 | 400 | 2.72 | 196.25 | 533.8 | S355 |  | patní plech
20 | P 25*400 | 600 | 4.8 | 196.25 | 942 | S355 |  | patní plech
2 | P 25*400 | 16250 | 13 | 196.25 | 2551.25 | S355 |  | Harfa-průvlak, pásnice
2 | P 25*400 | 16600 | 13.28 | 196.25 | 2606.2 | S355 |  | Harfa-průvlak, pásnice
60 | P 30*400 | 650 | 15.6 | 235.5 | 3673.8 | S355 |  | patní plech
2 | P 35*400 | 6000 | 4.8 | 274.75 | 1318.8 | S355 |  | Harfa-průvlak, pásnice
6 | P 40*700 | 700 | 2.94 | 314 | 923.16 | S355 |  | patní plech
20 | P 8*776 | 13900 | 215.8 | 62.8 | 13547.72 | S355 |  | Vazník harfy-stojina
20 | P 8*776 | 15810 | 245.4 | 62.8 | 15409.32 | S355 |  | Vazník harfy-stojina
2 | PLO 60*4 | 4760 | 9.52 | 1.884 | 17.936 | S235 |  | kolej 8
2 | PLO 60*4 | 4785 | 9.57 | 1.884 | 18.03 | S235 |  | kolej 9
1 | PLO 60*4 | 4810 | 4.81 | 1.884 | 9.062 | S235 |  | kolej 10
1 | PLO 60*4 | 4855 | 4.86 | 1.884 | 9.147 | S235 |  | kolej 12
1 | PLO 60*4 | 4880 | 4.88 | 1.884 | 9.194 | S235 |  | kolej 13
1 | PLO 60*4 | 4965 | 4.96 | 1.884 | 9.354 | S235 |  | kolej 17
1 | PLO 60*4 | 4990 | 4.99 | 1.884 | 9.401 | S235 |  | kolej 18
1 | PLO 60*4 | 5030 | 5.03 | 1.884 | 9.477 | S235 |  | kolej 20
2 | PLO 60*4 | 5050 | 10.1 | 1.884 | 19.028 | S235 |  | kolej 21
40 | TR 101.6*6.3 | 1535 | 61.4 | 14.807 | 909.12 | S355 |  | H1,2,3 - SV
80 | TR 101.6*6.3 | 1600 | 128 | 14.807 | 1895.24 | S355 |  | H1,2,3 - SV
40 | TR 101.6*6.3 | 3370 | 134.8 | 14.807 | 1995.92 | S355 |  | H1 - DIAG
40 | TR 108*7 | 3310 | 132.4 | 17.436 | 2308.48 | S355 |  | H1,2,3 - DIAG
80 | TR 108*7 | 3350 | 268 | 17.436 | 4672.76 | S355 |  | H1,2,3 - DIAG
80 | TR 108*7.1 | 1500 | 120 | 17.667 | 2120.08 | S355 |  | H2,3 - SV
80 | TR 114.3*8.8 | 3300 | 264 | 22.896 | 6044.48 | S355 |  | H2,3 - DIAG
3 | TR 140*4 | 84000 | 252 | 13.416 | 3380.832 | S235 |  | Vodorovné ztužení-pasy
8 | TR 152*6.3 | 3600 | 28.8 | 22.637 | 651.947 | S235 |  | Svislé ztužení podélné
16 | TR 152*6.3 | 10000 | 160 | 22.637 | 3621.92 | S235 |  | Svislé ztužení podélné
17 | TR 193.7*10 | 6800 | 115.6 | 45.303 | 5237.027 | S355 |  | Hl. sloupy-přístřešek
6 | TR 323.9*20 | 5700 | 34.2 | 149.893 | 5126.327 | S355 |  | Hl. sloupy-harfa
120 | TR 63.5*3.6 | 2510 | 301.2 | 5.318 | 1601.78 | S355 |  | Přístřešek, DIAG
120 | TR 63.5*4.0 | 1100 | 132 | 5.869 | 774.76 | S355 |  | Přístřešek, SV
60 | TR 76*3.6 | 1670 | 100.2 | 6.428 | 644.06 | S355 |  | H1,2,3 - SV
120 | TR 76*3.6 | 1700 | 204 | 6.428 | 1311.32 | S355 |  | H1,2,3 - SV
40 | TR 76*3.6 | 3430 | 137.2 | 6.428 | 881.9 | S355 |  | H1,2,3 - DIAG
80 | TR 76*3.6 | 3450 | 276 | 6.428 | 1774.06 | S355 |  | H1,2,3 - DIAG
1320 | TR 82.5*4.5 | 2000 | 2640 | 8.656 | 22852.335 | S355 |  | Vzpěrky vaznic
176 | TR 82.5*4.5 | 4200 | 739.2 | 8.656 | 6398.652 | S355
28 | TR 88.9*4.5 | 3000 | 84 | 9.366 | 786.781 | S355
80 | TR 88.9*4.5 | 3400 | 272 | 9.366 | 2547.68 | S355 |  | H2,3 - DIAG
20 | TR 88.9*4.5 | 3400 | 68 | 9.366 | 636.92 | S355 |  | Přístřešek, DIAG
102 | TR 89*4.0 | 8000 | 816 | 8.385 | 6842.087 | S235 |  | Podélné ztužení střechy
90 | TR 89*4.0 | 8500 | 765 | 8.385 | 6414.457 | S235 |  | Příčné ztužení střechy
-1 | TR 89*4.5 | 0 | 270 | 9.378 | 2531.935 | S235 |  | Vodorovné ztužení-diagonály
60 | U 160 | 1600 | 96 | 18.84 | 1808.64 | S235 |  | Výměny pro světlíky