## BAHNÍKy
SO ODT 15 -TABULKA PŘÍPOJEK BAHNÍKŮ
Číslo | Provádění |  | Kóty bahníku |  | Hloubka | Kóty napojení | Kóta napojení |  |  | Profil | Hloubka | Spád | Délka | Tvarovky | Výška | Odbočka | Způsob
bahníku |  | poklop | terén | dno odtoku | výkopu | terén | Rost. terénu | Dno |  | stoky | výkopu | přípojky | přípojky |  | spád. stup. | N - nová | napojení
|  | A |  | C | D | E | F | přípojky | stoky |  | H | I | L |  |  |  | Y se spádovým stupněm
č. |  | m n.m. | m n.m. | m n.m. | m | m n.m. | m n.m. | m n.m. |  | mm | m | ‰ | m |  | m |  | X v jednotném sklonu
B 1 |  | 342.61 | 342.61 | 340.55 | 2.26 | 342.51 |  | 340.41 | 340.41 | 300 | 2.3 | 19.5258 | 7.17 |  | 0 | do Š37 | X |  | 340.55 | 340.56 | 342.61
B 2 |  | 342.53 | 342.53 | 340.66 | 2.07 | 342.55 |  | 340.38 | 340.38 | 300 | 2.37 | 19.6629 | 14.24 |  | 0 | 300/200 | X |  | 340.66 | 340.48 | 342.53
B 3 |  | 342.68 | 342.68 | 341.07 | 1.81 | 342.53 |  | 340.23 | 340.23 | 300 | 2.5 | 54.8303 | 15.32 |  | 0 | 300/200 | X |  | 340.63 | 341.07 | 342.68
B 4 |  | 342.57 | 342.57 | 340.52 | 2.25 | 342.4 |  | 340.2 | 340.2 | 300 | 2.4 | 35.9551 | 8.9 |  | 0 | 300/200 | X | napojena UV606 | 340.52 | 340.52 | 342.57
B 5 |  | 342.67 | 342.67 | 341.12 | 1.75 | 342.57 |  | 339.93 | 339.93 | 300 | 2.84 | 92.1766 | 12.91 |  | 0 | 300/200 | X |  | 341.12 | 341.12 | 342.67
B 6 |  | 342.62 | 342.62 | 340.57 | 2.25 | 342.4 |  | 340.18 | 340.06 | 300 | 2.42 | 72.0887 | 5.41 |  | 0 | 300/200 | X |  | 340.57 | 340.57 | 342.62
B 7 |  | 342.64 | 342.64 | 341.05 | 2.7625 | 342.4 |  | 340.01 | 339.89 | 300 | 2.59 | 50 | 1.35 |  | 0.9725 | 300/200 | Y |  | 341.05 | 341.05 | 342.64
B 8 |  | 342.55 | 342.55 | 340.75 | 2 | 342.4 |  | 340.1 | 340 | 300 | 2.5 | 102.6856 | 6.33 |  | 0 | do Š35 | X | napojena UV608 | 340.75 | 340.75 | 342.55
B 9 |  | 342.56 | 342.56 | 341.01 | 1.75 | 342.4 |  | 339.73 | 339.61 | 300 | 2.87 | 122.488 | 10.45 |  | 0 | 300/200 | X |  | 341.01 | 341.01 | 342.56
B 10 |  | 342.53 | 342.53 | 340.48 | 2.25 | 342.38 |  | 339.61 | 339.49 | 300 | 2.97 | 31.3175 | 27.78 |  | 0 | do Š50 | X |  | 340.48 | 340.48 | 342.53
B 11 |  | 342.49 | 342.49 | 340.94 | 1.75 | 342.4 |  | 339.6 | 339.48 | 300 | 3 | 124.1891 | 10.79 |  | 0 | 300/200 | X |  | 340.94 | 340.94 | 342.49
B 12 |  | 342.46 | 342.46 | 340.41 | 2.25 | 342.4 |  | 340.06 | 339.94 | 300 | 2.54 | 137.7953 | 2.54 |  | 0 | 200/200 | X | napojen do B10 | 340.41 | 340.41 | 342.46
B 13 |  | 342.42 | 342.42 | 340.87 | 2.885 | 342.4 |  | 339.58 | 339.46 | 300 | 3.02 | 50 | 3.1 |  | 1.135 | 300/200 | Y |  | 340.87 | 340.87 | 342.42
B 14 |  | 342.4 | 342.4 | 340.35 | 2.25 | 342.38 |  | 339.59 | 339.49 | 300 | 2.99 | 137.1841 | 5.54 |  | 0 | do Š50 | X |  | 340.35 | 340.35 | 342.4
B 15 |  | 342.35 | 342.35 | 340.8 | 1.75 | 342.35 |  | 339.59 | 339.47 | 300 | 2.96 | 109.009 | 11.1 |  | 0 | 300/200 | X |  | 340.3 | 340.8 | 342.35
B 16 |  | 342.33 | 342.33 | 340.28 | 2.25 | 342.33 |  | 339.84 | 339.72 | 300 | 2.69 | 72.1311 | 6.1 |  | 0 | 300/200 | X |  | 340.28 | 340.28 | 342.33
B 17 |  | 342.27 | 342.27 | 340.22 | 2.25 | 342.27 |  | 340 | 339.88 | 300 | 2.47 | 25.8519 | 8.51 |  | 0 | 300/200 | X |  | 340.22 | 340.22 | 342.27
B 18 |  | 342.25 | 342.25 | 340.7 | 1.75 | 342.25 |  |  |  | 300 |  |  | 0 |  |  |  | X | odtok do B19 | 340.7 | 340.7 | 342.25
B 19 |  | 342.21 | 342.21 | 340.16 | 2.25 | 342.17 |  | 339.91 | 339.91 | 300 | 2.46 | 26.2329 | 9.53 |  | 0 | 300/200 | X | přítok od B18 | 340.16 | 340.16 | 342.21
B 20 |  | 341.9 | 341.9 | 339.88 | 2.22 | 342.06 |  | 339.46 | 339.46 | 300 | 2.8 | 19.7554 | 21.26 |  | 0 | do Š23 | X | do B20 napojena UV617 | 339.88 | 339.88 | 341.9
B 21 |  | 342.07 | 342.07 | 339.96 | 2.31 | 342.06 |  | 339.58 | 339.46 | 300 | 2.68 | 40.1267 | 9.47 |  | 0 | 300/200 | X |  | 339.96 | 339.96 | 342.07
B 22 |  | 342.1 | 342.1 | 339.97 | 2.33 | 342.1 |  | 339.52 | 339.4 | 300 | 2.78 | 31.0773 | 14.48 |  | 0 | 300/200 | X | napojena UV619 | 339.97 | 339.97 | 342.1
B 23 |  | 342.21 | 342.21 | 340.66 | 1.75 | 342.15 |  | 339.41 | 339.29 | 300 | 2.94 | 160.0512 | 7.81 |  | 0 | 300/200 | X |  | 340.66 | 340.66 | 342.21
B 24 |  | 342.56 | 342.56 | 341.01 | 1.75 | 342.38 |  | 340.18 | 340.18 | 300 | 2.4 | 19.6496 | 42.24 |  | 0 | 200/200 | X |  | 341.01 | 341.01 | 342.56
B 25 |  | 342.42 | 342.42 | 340.83 | 1.79 | 342.37 |  | 339.64 | 339.64 | 300 | 2.93 | 34.2643 | 34.73 |  | 0 | 300/200 | X |  | 340.83 | 340.83 | 342.42
B 26 |  | 342.56 | 342.56 | 340.97 | 1.79 | 342.4 |  | 338.26 | 338.14 | 300 | 4.34 | 50.9686 | 53.17 |  | 0 | 300/200 | X | s lomovou šachtou | 340.97 | 340.97 | 342.56
B 27 |  | 342.42 | 342.42 | 340.79 | 3.8355 | 342.42 |  | 338.69 | 338.57 | 300 | 3.93 | 50 | 1.89 |  | 2.0055 | 300/200 | Y |  | 340.79 | 340.79 | 342.42
B 28 |  | 342.56 | 342.56 | 340.41 | 2.35 | 342.4 |  | 338.65 | 338.53 | 300 | 3.95 | 29.2992 | 60.07 |  | 0 | 300/200 | X | s lomovou šachtou | 340.41 | 340.41 | 342.56
B 29 |  | 342.83 | 342.83 | 340.68 | 2.35 | 342.4 |  | 339.6 | 339.48 | 300 | 3 | 228.8136 | 4.72 |  | 0 | 300/200 | X |  | 340.68 | 340.68 | 342.83
B 30 |  | 342.63 | 342.63 | 341.08 | 1.75 | 342.4 |  | 339.69 | 339.57 | 300 | 2.91 | 142.2723 | 9.77 |  | 0 | 300/200 | X |  | 341.08 | 341.08 | 342.63
B 31 |  | 342.8 | 342.8 | 340.69 | 2.31 | 342.4 |  | 340.16 | 340.04 | 300 | 2.44 | 97.2477 | 5.45 |  | 0 | 300/200 | X |  | 340.69 | 340.69 | 342.8
B 32 |  | 342.55 | 342.55 | 340.75 | 2 | 342.4 |  | 340.16 | 340.04 | 300 | 2.44 | 36.7372 | 16.06 |  | 0 | 300/200 | X |  | 341 | 340.75 | 342.55
B 33 |  | 342.83 | 342.83 | 340.8 | 2.23 | 342.66 |  | 340.27 | 340.27 | 300 | 2.59 | 19.9024 | 26.63 |  | 0 | do Š44 | X | napojena UV625 | 340.8 | 340.8 | 342.83
B 34 |  | 342.89 | 342.89 | 340.93 | 2.16 | 342.69 |  | 340.26 | 340.16 | 300 | 2.63 | 27.1255 | 24.7 |  | 0 | do Š46 | X | napojena UV626 | 341.35 | 340.93 | 342.89
B 35 |  | 342.66 | 342.66 | 340.49 | 2.37 | 342.66 |  | 340.39 | 339.12 | 300 | 2.47 | 45.2489 | 2.21 |  | 0 | 300/200 | X |  | 340.49 | 340.49 | 342.66
B 36 |  | 342.52 | 342.52 | 340.97 | 1.75 | 342.6 |  | 340.49 | 340.49 | 300 | 2.31 | 26.6371 | 18.02 |  | 0 | do Š36 | X | napojeny UV601 a 602 | 340.97 | 340.97 | 342.52
[10 empty] | celkem m |  |  | 519.75 |  | 4.113
Kalové jímky - bahníky B19 a B18 jsou propojeny, B20 je napojen do přípojky UV617, UV625 a UV626 jsou napojeny do bahníků, do dalších jsou napojeny přípojky uličních vpustí DN200
2019-10-23
[5 empty] | 77.583 | [5 empty] | 97.43
[5 empty] | 77,89:35=2,23 | [5 empty] | 96,74:35=2,76 |  | průměr hl. 2,5 m