## PODLAHY
| P - | skladby podlah
| KT - | skladby konstrukcí na terénu
| S - | skladby střech
| PD - | skladby podhledů
| W - | skladby stěn
| Po- | povrchy
P1 (6 kN/m2)
· | PU stěrka
· | transportbeton pro železobetonové průmyslové podlahy s rozptýlenou výztuží ref. FLOORCRETE (C30/37 XF4) (provedení potěru se bude řídit technickými požadavky výrobce) |  | 80 | mm
· | separační PE fólie
· | extrudovaný polystyren XPS (Floormate 500A) |  | 180 | mm
· | KT-konstrukce na terénu viz dále
|  | ∑ | 260 | mm
P1a (6 kN/m2)
· | PU stěrka
· | transportbeton pro železobetonové průmyslové podlahy s rozptýlenou výztuží ref. FLOORCRETE (C30/37 XF4) (provedení potěru se bude řídit technickými požadavky výrobce) |  | 80 | mm
· | separační PE fólie
· | extrudovaný polystyren XPS (Floormate 500A) |  | 80 | mm
· | KT-konstrukce na terénu viz dále
|  | ∑ | 160 | mm
P2 (5 kN/m2)
· | keramická dlažba vč. soklu |  | 10 | mm
· | flexibilní lepidlo |  | 2 | mm
· | litý cementový potěr ref. CEMFLOW (provedení potěru se bude řídit technickými požadavky výrobce) |  | 68 | mm
· | separační PE fólie
· | extrudovaný polystyren XPS (Floormate 500A) |  | 180 | mm
· | KT-konstrukce na terénu viz dále
|  | ∑ | 260 | mm
P2a (5 kN/m2)
· | keramická dlažba vč. soklu |  | 10 | mm
· | flexibilní lepidlo |  | 2 | mm
· | litý cementový potěr ref. CEMFLOW (provedení potěru se bude řídit technickými požadavky výrobce) |  | 68 | mm
· | separační PE fólie
· | extrudovaný polystyren XPS (Floormate 500A) |  | 80 | mm
· | KT-konstrukce na terénu viz dále
|  | ∑ | 160 | mm
P3 (3 kN/m2)
· | keramická dlažba vč. soklu |  | 10 | mm
· | flexibilní lepidlo |  | 2 | mm
· | litý cementový potěr ref. CEMFLOW (provedení potěru se bude řídit technickými požadavky výrobce) |  | 68 | mm
· | separační PE fólie
· | tepelná izolace EPS 150 S |  | 180 | mm
· | KT-konstrukce na terénu viz dále
|  | ∑ | 260 | mm
P4 (3 kN/m2)
· | zátěžový koberec/povlaková krytina (zátěžový vinyl) |  | 6 | mm
· | lepidlo |  | 1 | mm
· | litý cementový potěr ref. CEMFLOW (provedení potěru se bude řídit technickými požadavky výrobce) |  | 73 | mm
· | separační PE fólie
· | tepelná izolace EPS 150 S |  | 180 | mm
· | KT-konstrukce na terénu viz dále
|  | ∑ | 260 | mm
P5 (3 kN/m2)
· | keramická dlažba vč. soklu |  | 10 | mm
· | flexibilní lepidlo |  | 2 | mm
· | hydroizolační stěrka |  | 3 | mm
· | litý cementový potěr ref. CEMFLOW (provedení potěru se bude řídit technickými požadavky výrobce) |  | 65 | mm
· | separační PE fólie
· | tepelná izolace EPS 150 S |  | 180 | mm
· | KT-konstrukce na terénu viz dále
|  | ∑ | 260 | mm
P5a (3 kN/m2) ve spádu
· | keramická dlažba vč. soklu |  | 10 | mm
· | flexibilní lepidlo |  | 2 | mm
· | hydroizolační stěrka |  | 3 | mm
· | litý cementový potěr ref. CEMFLOW (provedení potěru se bude řídit technickými požadavky výrobce) | ve spádu 85mm max | 85 | mm
· | separační PE fólie
· | tepelná izolace EPS 150 S |  | 160 | mm
· | KT-konstrukce na terénu viz dále
|  | ∑ | 260 | mm
P6 (8 kN/m2)
· | PU stěrka
· | transportbeton pro železobetonové průmyslové podlahy s rozptýlenou výztuží ref. FLOORCRETE (C30/37 XF4) (provedení potěru se bude řídit technickými požadavky výrobce) |  | 100 | mm
· | separační PE fólie
· | extrudovaný polystyren XPS (Floormate 500A) |  | 160 | mm
· | KT-konstrukce na terénu viz dále
|  | ∑ | 260 | mm
P7 (3 kN/m2)
· | povlaková krytina (zátěžový vinyl) |  | 6 | mm
· | lepidlo |  | 1 | mm
· | litý cementový potěr ref. CEMFLOW (provedení potěru se bude řídit technickými požadavky výrobce) |  | 73 | mm
· | separační PE fólie
· | tepelná izolace EPS 150 S |  | 180 | mm
· | KT-konstrukce na terénu viz dále
|  | ∑ | 260 | mm
P7a (5 kN/m2)
· | povlaková krytina (zátěžový vinyl) |  | 6 | mm
· | lepidlo |  | 1 | mm
· | litý cementový potěr ref. CEMFLOW (provedení potěru se bude řídit technickými požadavky výrobce) |  | 73 | mm
· | separační PE fólie
· | extrudovaný polystyren XPS (Floormate 500A) |  | 180 | mm
· | KT-konstrukce na terénu viz dále
|  | ∑ | 260 | mm
P8 (6 kN/m2)
· | keramická dlažba vč. soklu |  | 10 | mm
· | flexibilní lepidlo |  | 2 | mm
· | transportbeton pro železobetonové průmyslové podlahy s rozptýlenou výztuží ref. FLOORCRETE (C30/37 XF4) (provedení potěru se bude řídit technickými požadavky výrobce) |  | 88 | mm
· | separační PE fólie
· | extrudovaný polystyren XPS (Floormate 500A) |  | 160 | mm
· | KT-konstrukce na terénu viz dále
|  | ∑ | 260 | mm
P9 (10/13kN/m2)
· | PU stěrka
· | transportbeton pro železobetonové průmyslové podlahy s rozptýlenou výztuží ref. FLOORCRETE (C30/37 XF4) (provedení potěru se bude řídit technickými požadavky výrobce) |  | 80 | mm
· | nosná deska konstrukce stropu (viz část stav.kční.)
|  | ∑ | 80 | mm
P10 - neobsazeno
P11 (3 kN/m2)
· | povlaková krytina (zátěžový vinyl) |  | 6 | mm
· | lepidlo |  | 1 | mm
· | litý cementový potěr ref. CEMFLOW (provedení potěru se bude řídit technickými požadavky výrobce) |  | 73 | mm
· | nosná deska konstrukce stropu (viz část stav.kční.)
|  | ∑ | 80 | mm
P12 (3/5 kN/m2)
· | keramická dlažba vč. soklu |  | 10 | mm
· | flexibilní lepidlo |  | 2 | mm
· | litý cementový potěr ref. CEMFLOW (provedení potěru se bude řídit technickými požadavky výrobce) |  | 68 | mm
· | separační PE fólie
· | kročejová izolace ref. ISOVER T-P |  | 40 | mm
· | nosná deska konstrukce stropu (viz část stav.kční.)
|  | ∑ | 120 | mm
P13 (3 kN/m2)
· | zátěžový koberec/povlaková krytina (zátěžový vinyl) |  | 6 | mm
· | lepidlo |  | 1 | mm
· | litý cementový potěr ref. CEMFLOW (provedení potěru se bude řídit technickými požadavky výrobce) |  | 73 | mm
· | separační PE fólie
· | kročejová izolace ref. ISOVER T-P |  | 40 | mm
· | nosná deska konstrukce stropu (viz část stav.kční.)
|  | ∑ | 120 | mm
P14 (6 kN/m2)
· | PU stěrka
· | transportbeton pro železobetonové průmyslové podlahy s rozptýlenou výztuží ref. FLOORCRETE (C30/37 XF4) (provedení potěru se bude řídit technickými požadavky výrobce) |  | 80 | mm
· | separační PE fólie
· | kročejová izolace ref. ISOVER T-P |  | 40 | mm
· | nosná deska konstrukce stropu (viz část stav.kční.)
|  | ∑ | 120 | mm
P15 (3 kN/m2)
· | povlaková krytina (zátěžový vinyl) |  | 6 | mm
· | lepidlo |  | 1 | mm
· | litý cementový potěr ref. CEMFLOW (provedení potěru se bude řídit technickými požadavky výrobce) |  | 73 | mm
· | separační PE fólie
· | kročejová izolace ref. ISOVER T-P |  | 40 | mm
· | nosná deska konstrukce stropu (viz část stav.kční.)
|  | ∑ | 120 | mm
P16 (3 kN/m2)
· | keramická dlažba vč. soklu |  | 10 | mm
· | flexibilní lepidlo |  | 2 | mm
· | hydroizolační stěrka |  | 3 | mm
· | litý cementový potěr ref. CEMFLOW (provedení potěru se bude řídit technickými požadavky výrobce) |  | 65 | mm
· | separační PE fólie
· | kročejová izolace ref. ISOVER T-P |  | 40 | mm
· | nosná deska konstrukce stropu (viz část stav.kční.)
|  | ∑ | 120 | mm
P16a (3 kN/m2) - sprchové kouty - spád
· | keramická dlažba vč. soklu |  | 10 | mm
· | flexibilní lepidlo |  | 2 | mm
· | hydroizolační stěrka |  | 3 | mm
· | litý cementový potěr ref. CEMFLOW (provedení potěru se bude řídit technickými požadavky výrobce) | ve spádu 85mm max | 85 | mm
· | separační PE fólie
· | kročejová izolace ref. ISOVER T-P |  | 20 | mm
· | nosná deska konstrukce stropu (viz část stav.kční.)
|  | ∑ | 120 | mm
P17 (8 kN/m2)
· | PU stěrka
· | transportbeton pro železobetonové průmyslové podlahy s rozptýlenou výztuží ref. FLOORCRETE (C30/37 XF4) (provedení potěru se bude řídit technickými požadavky výrobce) |  | 100 | mm
· | separační PE fólie
· | kročejová izolace ref. ISOVER T-P |  | 20 | mm
· | nosná deska konstrukce stropu (viz část stav.kční.)
|  | ∑ | 120 | mm
P18 - mezipodesty/stupně
· | keramická dlažba vč. soklu |  | 10 | mm
· | flexibilní lepidlo |  | 5 | mm
· | litý cementový potěr ref. CEMFLOW jako vyrovnávací rstva (provedení potěru se bude řídit technickými požadavky výrobce) na stupních se neprovádí |  | 35 | mm
· | nosná deska konstrukce stropu (viz část stav.kční.)
resp. nabetonované stupně
|  | ∑ | 50 | mm
P19 terasa
· | terasová prkna z tropického dřeva ref. Bangkirai |  | 30 | mm
· | rošt dřevěný trop.třevo ref. Bangkirai (hranol 60x60mm) |  | 60 | mm
· | rektifikační terče ref. Buzon | 10- | 30 | mm
· | separační ochranná textilie ( ref.Filtek 500)
· | střešní fólie na bázi mPVC ref. ALKORPLAN 35177 |  | 1.5 | mm
· | separační ochranná textilie ( ref.Filtek 200)
· | spádové klíny ref. EPS 200 S (ve spádu 2%) | 20- | 50 | mm
· | tepelněizolační vrstva polystyren PIR |  | 80 | mm
· | ŽB konstrukce stropu (podrobně ve statické části) |  |  | mm
|  | ∑ | 250 | mm
| P20 zdvojená podlaha nad terénem |  |  |  | nahrazuje P4 (koberec) a P7 (vinyl)
· | povlaková krytina - specifikace a dodávka je součástí interieru
· | systém zdvojené podlahy - kalcium sulfátová deska tl.30mm |  | 30 | mm
rastr 600x600, bez použití hran, tl, bod zatížení 2-16kN, REI 30 třída reakce na oheň A1
volitelná možnost tovární aplikace finálních podlahových krytin (pvc, lino, kaučuk, apod)
referenčně PROSYSTEM 30C00
· | vzduchová mezera / re |  | 50 | mm
· | tepelná izolace EPS 150 S - spodní vrstva 100mm nepřrušovaně, v místě umístění | 100 + 80 | 180 | mm
rozvodných krabic se předpokládá lokální oslabení horní vrstvy izolace tl. 80mm
· | KT-konstrukce na terénu viz dále
|  | ∑ | 260 | mm
| P21 zdvojená podlaha |  |  |  | nahrazuje P13,P14,P15
· | povlaková krytina - specifikace a dodávka je součástí interieru
· | systém zdvojené podlahy - kalcium sulfátová deska tl.30mm |  | 30 | mm
rastr 600x600, bez použití hran, tl, bod zatížení 2-16kN, REI 30 třída reakce na oheň A1
volitelná možnost tovární aplikace finálních podlahových krytin (pvc, lino, kaučuk, apod)
referenčně PROSYSTEM 30C00
· | vzduchová mezera |  | 50
· | kročejová izolace ref. ISOVER T-P |  | 40 | mm
· | KT-konstrukce na terénu viz dále
|  | ∑ | 120 | mm

## KONSTRUKCE TERÉN
KT1- základová deska
skladba podlahy
· | ŽB základová deska (více dle D.1.2 stavebně-konstrukční části) |  | 280 | mm
· | ochranná vrstva - cementový potěr C20 | min. | 40 | mm
· | pás z SBS modifikovaného asfaltu s nosnou vložkou z polyesterové tkaniny ref. ELASTEK 40 SPECIAL MINERAL |  | 4 | mm
· | pás z SBS modifikovaného asfaltu s nosnou vložkou ze skleněné tkaniny ref. GLASTEK 40 SPECIAL MINERAL |  | 4 | mm
· | penetrační nátěr ref. DEKPRIMER
· | podkladní beton (dle požadavků D.1.2 stavebně-konstrukční části) |  | 150 | mm
· | zemní pláň (upravena dle požadavků D.1.2 stavebně-konstrukční části)

## STŘECHY
pozn. | _součástí dodávky a montáže jednotlivých souvrství je veškerý systémový doplňkový materiál, především pro vrstvy hydroizolační (např. koutové a rohové lišty systémové lemy prostupů TZB apod.)
S1 - plochá střecha - vegetační
· | Předpěstovaný rozchodníkový koberec |  | 30 | mm
· | extenzivní minerální substrát ref. DEK (tl. 30-50 mm) |  | 30 | mm
· | substrátové desky ref. Isover Flora (ʎ=0,037 W/m.K) |  | 50 | mm
· | separační-filtrační geotextílie 100 g/m2 ref. Likov |  | 1
· | kalíšková fólie DE25 (DE20) ref. ISOLA Platon |  | 23 | mm
· | izolační-ochranná geotextílie 300 g/m2 ref. Filtek 300 |  | 3
· | fólie PVC-P k přitížení do veget. střech ref. Dekplan 77 |  | 1 | mm
· | netkaná textilie ze 100% polypropylenu, separační vrstva ochranná textilie ref. FILTEK 300
· | tepel.izol desky EPS 150 S |  | 200 | mm
· | tepel.izol spádové klíny EPS 150 S (ve spádu 3%) | (20-250) | 250 | mm
· | polyuretanové lepidlo (variantně systém mechanického kotvení)
· | pás z SBS modifikovaného asfaltu s hliníkovou vložkou a jemnozrnným posypem, parotěsnicí, vzduchotěsnicí a provizorní hydroizolační vrstva ref. GLASTEK 40 SPECIAL MINERAL |  | 4 | mm
· | penetrační emulze ref. DEKPRIMER
|  | (320-570) | 592 | mm
ŽB konstrukce stropu (podrobně ve statické části)
S1a - plochá střecha - vegetační
· | Předpěstovaný rozchodníkový koberec |  | 30 | mm
· | extenzivní minerální substrát ref. DEK (tl. 30-50 mm) |  | 30 | mm
· | substrátové desky ref. Isover Flora (ʎ=0,037 W/m.K) |  | 50 | mm
· | separační-filtrační geotextílie 100 g/m2 ref. Likov |  | 1
· | kalíšková fólie DE25 (DE20) ref. ISOLA Platon |  | 23 | mm
| izolační-ochranná geotextílie 300 g/m2 ref. Filtek 300 |  | 3
· | fólie PVC-P k přitížení do veget. střech ref. Dekplan 77 |  | 1 | mm
· | netkaná textilie ze 100% polypropylenu, separační vrstva ochranná textilie ref. FILTEK 300
· | tepel.izol desky EPS 150 S |  | 240 | mm
· | tepel.izol spádové klíny EPS 150 S (ve spádu 3%) | (20-200) | 200 | mm
· | polyuretanové lepidlo (variantně systém mechanického kotvení)
· | pás z SBS modifikovaného asfaltu s hliníkovou vložkou a jemnozrnným posypem, parotěsnicí, vzduchotěsnicí a provizorní hydroizolační vrstva ref. GLASTEK 40 SPECIAL MINERAL |  | 4 | mm
· | penetrační emulze ref. DEKPRIMER
|  | (360-560) | 582 | mm
ŽB konstrukce stropu (podrobně ve statické části)
S2 - plochá střecha - strojovna VZT (PAB-57)
· | lokálně - betonová dlažba 40mm |  | 40 | mm
· | fólie z PVC-P určená k mechanickému kotvení, hydroizolační vrstva ref. DEKPLAN 76 |  | 2 | mm
· | sklovláknitá netkaná textilie (sklovláknitý vlies), separační vrstva ref. FILTEK V
· | tepel.izol desky EPS 150 S |  | 240 | mm
· | tepel.izol spádové klíny EPS 150 S (ve spádu 3%) | (20-200) | 200 | mm
· | systém mechanického kotvení (variantně polyuretanové lepidlo)
· | pás z SBS modifikovaného asfaltu s hliníkovou vložkou a jemnozrnným posypem, parotěsnicí, vzduchotěsnicí a provizorní hydroizolační vrstva ref. GLASTEK 40 SPECIAL MINERAL |  | 4 | mm
· | penetrační emulze ref. DEKPRIMER
|  | (240-440) | 440 | mm
ŽB konstrukce stropu (podrobně ve statické části)
S3 - plochá střecha "instalační jádra"
· | fólie z PVC-P určená k mechanickému kotvení, hydroizolační vrstva ref. DEKPLAN 76 |  | 2 | mm
· | sklovláknitá netkaná textilie (sklovláknitý vlies), separační vrstva ref. FILTEK V
· | tepelně izolační desky EPS 100 S ve spádu 3% | min 20 | 100 | mm
· | pás z SBS modifikovaného asfaltu s hliníkovou vložkou a jemnozrnným posypem, parotěsnicí, vzduchotěsnicí a provizorní hydroizolační vrstva ref. GLASTEK 40 SPECIAL MINERAL |  | 4 | mm
· | PZD |  | 90 | mm
uložneo na ŽB věnci výšky 100mm
|  |  | 196 | mm
S4 - plochá střecha - kačírek
· | kačírek | (80-100) | 100 | mm
· | separační-filtrační geotextílie 100 g/m2 ref. Likov |  | 1
· | kalíšková fólie DE25 (DE20) ref. ISOLA Platon |  | 23 | mm
· | izolační-ochranná geotextílie 300 g/m2 ref. Filtek 300 |  | 1
· | fólie PVC-P k přitížení do veget. střech ref. Dekplan 77 |  | 1 | mm
· | netkaná textilie ze 100% polypropylenu, separační vrstva ochranná textilie ref. FILTEK 300
· | tepel.izol desky EPS 150 S |  | 200 | mm
· | tepel.izol spádové klíny EPS 150 S (ve spádu 3%) | (20-250) | 250 | mm
· | polyuretanové lepidlo (variantně systém mechanického kotvení)
· | pás z SBS modifikovaného asfaltu s hliníkovou vložkou a jemnozrnným posypem, parotěsnicí, vzduchotěsnicí a provizorní hydroizolační vrstva ref. GLASTEK 40 SPECIAL MINERAL |  | 4 | mm
· | penetrační emulze ref. DEKPRIMER
|  | (320-570) | 580 | mm
ŽB konstrukce stropu (podrobně ve statické části)

## P-PODHLEDY
PD1 - podhled pnutý fóliový ref Barisol
- | žb stropní konstrukce (viz. Stavebně konstrukční řešení)
- | skryté obvodovýé hliníkové lišty
- | polyvinylová fólie za tepla vypínaná obvodových lišt
PD2 - zavěšený lamelový podhled ref. Atena Baffle
- | žb stropní konstrukce (viz. Stavebně konstrukční řešení)
- | hliníkové profily Base 30
- | hliníkové lamely 30/100mm (barva dle architekta)
PD3 - zavěšený rastrový kazetový podhled ref. Atena Enigma
- | žb stropní konstrukce (viz. Stavebně konstrukční řešení)
- | skrytá hliníková zavěšená konstrukce
- | hliníkové kazety 600x600 mm (barva dle architekta)
PD4 - zavěšený rastrový kazetový podhled ref. Atena Enigma do vlhka
- | žb stropní konstrukce (viz. Stavebně konstrukční řešení)
- | skrytá hliníková zavěšená konstrukce
- | hliníkové kazety 600x600 mm s úpravou do prostor se zvýšenou vlhkostí
(barva dle architekta)
PD5 - KZS
- | žb stropní konstrukce (viz. Stavebně konstrukční řešení)
- | KZS minerální vata 100mm
- | systémová tenkovrstvá omítka
PD5a - KZS
- | žb stropní konstrukce (viz. Stavebně konstrukční řešení)
- | lepený falcovaný obklad z pozink.plechu tl. 0,6mm
- | KZS minerální vata 100mm
- | systémová tenkovrstvá omítka
pozn. | _technický předpis montáže dle vybraného systému (výrobce) předá dodavatel k odsouhlasení GP _budou předány veškeré technické listy jednotlivých vrstev ke zhodnocení faktorů difúzního odporu

## W-STĚNY
pozn. | _technický předpis montáže dle vybraného systému (výrobce) předá dodavatel k odsouhlasení GP _budou předány veškeré technické listy jednotlivých vrstev ke zhodnocení faktorů difúzního odporu
W1 - obvodová stěna výplňové zdivo 1.NP technická část
· | malba, dle TZ
· | tenkovrstvá omítka vč.výztuž.sítě
· | porobetonové zdivo P2 400 |  | 200 | mm
· | zateplovací systém ETICS
| tepel.izol., MV ref. Isover TF, lepený, kotvený |  |  | mm
základní vrstva, stěrková hmota (lepidlo) vyztužená síťovinou
tenkovrstvá probarvená hladká omítka
· | obklad pevné hliníkové lamely ref. Atena typ F |  | 100 | mm
(tyto lamely tvoří také sokl přízemí)
W2 - obvodová stěna suterénní
· | malba, dle TZ
· | jednovrstvá vápenosádrová kletovaná omítka |  | 10-15 | mm
· | ŽB stěna (podrobně ve statické části) |  | 250 | mm
· | penetrační nátěr ref. PENETRAL ALP
· | pás z SBS modifikovaného asfaltu s nosnou vložkou ze skleněné tkaniny ref. GLASTEK 40 SPECIAL MINERAL |  | 4 | mm
· | pás z SBS modifikovaného asfaltu s nosnou vložkou z polyesterové tkaniny ref. ELASTEK 40 SPECIAL MINERAL |  | 4 | mm
· | tepel.izol., XPS ref. Styrodur 3035 CS, lepený PU |  | 80 | mm
· | ochranná geotextilie 500g/m2
zásyp
W3 - vnitřní nosná stěna
· | malba, dle TZ
· | jednovrstvá vápenosádrová kletovaná omítka |  | 10-15 | mm
· | žb |  | 200 | mm
· | jednovrstvá vápenosádrová kletovaná omítka |  | 10-15 | mm
· | malba, dle TZ
W4 - vnitřní výplňové zdivo
· | malba, dle TZ
· | tenkovrstvá omítka vč.výztuž.sítě
· | porobetonové zdivo P2 400 |  | 200 | mm
· | tenkovrstvá omítka vč.výztuž.sítě
· | malba, dle TZ
W4a - vnitřní výplňové zdivo s přizdívkou
· | malba, dle TZ
· | tenkovrstvá omítka vč.výztuž.sítě
· | porobetonové zdivo P2 400 |  | 200 | mm
· | přesné příčkovky P2 500 |  | 150 | mm
interier měnící stanice
W5 - příčky - porobeton
· | malba, dle TZ
· | tenkovrstvá omítka vč.výztuž.sítě |  |  | mm
· | přesné příčkovky P2 500 |  | 150 | mm
· | tenkovrstvá omítka vč.výztuž.sítě |  |  | mm
· | malba, dle TZ
W6 - SDK příčky - ref. Knauf W 112
· | malba, dle TZ
· | 2x sádrokartonová deska 12,5 mm (kvalita povrchu Q2) |  | 25 | mm
· | svislé profily CW 100, vodorovné profily UW 100 |  | 100 | mm
vložená minerální izolace 80mm
· | 2x sádrokartonová deska 12,5 mm (kvalita povrchu Q2) |  | 25 | mm
· | malba, dle TZ
W7a - vyzdívky
· | malba, dle TZ
· | tenkovrstvá omítka vč.výztuž.sítě
· | porobetonové zdivo P650 |  | 200 | mm
· | zateplovací systém ETICS
| tepel.izol., MV ref. Isover TF, lepený, kotvený |  | 240 | mm
· | tenkovrstvá omítka vč.výztuž.sítě
· | vzduchová mezera |  | 60 | mm
· | LOP - W12
W7b - vyzdívky s obkladem
· | malba, dle TZ
· | tenkovrstvá omítka vč.výztuž.sítě
· | porobetonové zdivo P650 |  | 200 | mm
· | zateplovací systém ETICS
| tepel.izol., MV ref. Isover TF, lepený, kotvený |  | 240 | mm
· | tenkovrstvá omítka vč.výztuž.sítě
· | vzduchová mezera + LOP |  | 60 | mm
· | obklad z lamel
· | LOP - W12
W7c
· | malba, dle TZ
· | tenkovrstvá omítka vč.výztuž.sítě
· | železobetoné konstrukce | 200 / 400 mm | 400 | mm
· | zateplovací systém ETICS
| tepel.izol., MV ref. Isover TF, lepený, kotvený |  | 240 | mm
· | tenkovrstvá omítka vč.výztuž.sítě
· | vzduchová mezera + LOP |  | 60 | mm
W7d
· | malba, dle TZ
· | tenkovrstvá omítka vč.výztuž.sítě
· | železobetoné konstrukce | 200 / 400 mm | 400 | mm
· | zateplovací systém ETICS
| tepel.izol., MV ref. Isover TF, lepený, kotvený |  | 240 | mm
· | tenkovrstvá omítka vč.výztuž.sítě
· | vzduchová mezera + LOP |  | 60 | mm
· | obklad z lamel
W7e - atika
· | fólie PVC-P odolná proti UV |  | 1 | mm
· | tepel.izol EPS 150 S |  | 100 | mm
· | železobetnová kce atiky |  | 200 | mm
· | zateplovací systém ETICS
| tepel.izol., MV ref. Isover TF, lepený, kotvený |  | 240 | mm
· | vzduchová mezera |  | 60 | mm
· | oplechování - hliníkový plech |  | 2 | mm
W8 - akustická stěna strojovny VZT na střeše
· | protihlukové panely z recyklovaního plastu, pohltivost A4, ref. INPROKOM |  | 200 | mm
vložené do nosné ocelové konstrukce
· | obklad z lamel |  |  | mm
W9 - stěna strojovny VZT na střeše
· | nosná ocelová kosntrukce / vzduchová mezera |  | 200 | mm
· | obklad z lamel |  |  | mm
W10 - lehký obvodový plášť - průhledné zasklení (okna, dveře)
· | předsazení pláště před nosnou konstrukci |  | 200 | mm
· | nosný rošt - kostra |  |  | mm
· | systémové zasklení - trojsklo průhledné |  | 100 | mm
- vnější sklo Stopray Vision 62T 6 mm kalené
- HST – 16 AR – Planibel Clearvision 6 mm – 16 AR – 55.2 Stratobel IPlus 1,1
W11 - lehký obvodový plášť - neprůhledné zasklení (nadsvětlíky, sloupky schodišť)
· | předsazení pláště před nosnou konstrukci |  | 200 | mm
· | nosný rošt - kostra |  |  | mm
· | systémové zasklení - trojsklo neprůhledné |  | 100 | mm
- Stopray Vision 62T 6 mm- 10 - Planibel clear 6 mm
- celoplošný smalt poz.4 černé nebo tmavě šedé barvy dle architekta
W12 - lehký obvodový plášť - neprůhledné zasklení (před vyzdívkami a pilíři)
· | vyzdívka s tepelnou izolací (skladba W7b / W7a)
· | předsazení pláště před nosnou konstrukci |  | 200 | mm
· | nosný rošt - kostra |  |  | mm
· | systémové zasklení - dvojsklo neprůhledné |  | 100 | mm
W13 - obvodová stěna instalačních jader na střeše
· | porobetonové zdivo P2 400 |  | 200 | mm
· | exteriérová omítka pro přesné zdivo vč.výztuž.sítě |  |  | mm

## POVRCHY
Po1 - obklad keramický
· | stěna
· | jednovrstvá vápenosádrová kletová omítka | 10 | mm
· | hydroizolační stěrka | 2 | mm
· | systémové flexivilní lepidlo | 3 | mm
· | obklad | 12 | mm
pozn. | _druh obkladu a spárořez určí GP dle předložených vzorků
Po2 - obklad plechem - pohledový
· | stěna
· | kotvení / vzduchová mezera | 10 | mm
· | nosný rastr | 35 | mm
· | pohledový plech | 5 | mm
pozn. | _obkladový materiál určí GP dle předložených vzorků _způsob kotvení, požadavky na podklad a montážní předpis je součástí výrobní dokumentace dodavatele
Po3 - stěrka pohledová betonová
· | očištěný povrch
· | penetrace |  | mm
· | dekorativní betonová omítka na bázi cementu - podklad | 5 | mm
· | dekorativní betonová omítka na bázi cementu - zahlazená | 5 | mm
· | lazura
pozn. | _materiál určí GP dle předložených vzorků
Po4 - plechová clona
· | falcovaný obklad pozinkovaného plechu tl.0,6mm | 0.6 | mm
Po5 - obklad sádrokartonových čel podhledů lamelami
· | nosný profil | 80 | mm
· | hliníkové lamely ve sklonu
pozn. | _obklad určí GP dle předložených vzorků