## List1
Číslo | Položka | ks | 230V |  | 400V |  | Plyn |  | Voda a Odpad | Poznámky
|  |  | kW/ks | Celkem | kW/ks | Celkem | kW/ks | Celkem
01 | Chladicí vitrína | 1 | 0.5 | 0.5 | 0 | 0 | 0 | 0
02 | Výdejní pult interiérový s pojezdem na tácy | 1 | 0 | 0 | 0 | 0 | 0 | 0
03 | Vodní lázeň zabudovaná nebo pojízdná | 1 | 3.5 | 3.5 | 0 | 0 | 0 | 0 | S+T+O | Vývody S, T, O specifikuje dodavatel gastro dle použité technologie.
04 | Stojan na tácy a příbory | 1 | 0 | 0 | 0 | 0 | 0 | 0
05 | Interiérová pracovní plocha se zabudovaným provozním dřezem a umyvadlem na ruce | 1 | 0 | 0 | 0 | 0 | 0 | 0 | 2x S+T+O+G | Guli kvůli úklidu nejlépe umístit doprostřed prostoru výdeje.
06 | Nástěnná skříňka interiérová | 1 | 0 | 0 | 0 | 0 | 0 | 0
07 | Chladicí skříň prosklenná na nápoje | 1 | 0.5 | 0.5 | 0 | 0 | 0 | 0
08 | Chladicí skříň prosklenná na nápoje | 1 | 0.5 | 0.5 | 0 | 0 | 0 | 0
09 | Pracovní stůl | 1 | 0 | 0 | 0 | 0 | 0 | 0
10 | Pracovní stůl | 1 | 0 | 0 | 0 | 0 | 0 | 0
11 | Výstupní stůl z mycího stroje | 1 | 0 | 0 | 0 | 0 | 0 | 0
12 | Mycí stroj haubnový včetně externího změkčovače | 1 | 0.5 | 0.5 | 7 | 7 | 0 | 0 | S+O
13 | Vstupní stůl do mycího stroje s dřezem | 1 | 0 | 0 | 0 | 0 | 0 | 0 | S+T+O+G | Guli kvůli úklidu nejlépe umístit do prostoru před mycí dřez. Je třeba aby měla dostatečnou prostupnost pro tento typ provozu.
14 | Výlevka | 1 | 0 | 0 | 0 | 0 | 0 | 0 | S+T+O | Přesnou specifikaci vývodu dodá dodavatel ZTI
15 | Vozík na odkládání táců | 1 | 0 | 0 | 0 | 0 | 0 | 0
16 | Umyvadlo | 2 | 0 | 0 | 0 | 0 | 0 | 0 | S+T+O
| Zásuvky | 13 | 1 | 13 | 0 | 0 | 0 | 0 |  | Počítáno raději s 1kW. Je možné, že se upraví níže dle prováděčky a vybraných technologií.
CELKOVÁ ENERGETICKÁ BILANCE |  |  |  | 18.5 |  | 7 |  | 0
Předpokládaná součinnost |  | 0.6 |  | 11.1 |  | 7 |  | 0 |  | Na 400V je jediný stroj, proto je součinnost 100%
| Vývody pro ZTI určí dodavatel ZTI. | [8 empty] | S = Studená voda
T = Teplá voda
O = Odpad
G = Gule