## uliční vpusti
TABULKA PŘÍPOJEK ULIČNÍCH VPUSTÍ - PAB
Číslo | Provádění |  | Kóty vpusti |  | Hloubka | Kóty napojení | Kóta napojení |  |  | Profil | Hloubka | Spád | Délka | Tvarovky | Výška | Odbočka | Způsob | poznámky
bahníku |  | poklop | terén | dno přípojky | výkopu | terén | Rost. terénu | Dno |  | stoky | výkopu | přípojky | přípojky |  | spád. stup. | N - nová | napojení
|  | A |  | C | D | E | F | přípojky | stoky |  | H | I | L
č. |  | m n.m. | m n.m. | m n.m. | m | m n.m. | m n.m. | m n.m. |  | mm | m | ‰ | m |  | m
UV501 | rýha | 342.4 | 342.4 | 341.08 | 1.52 | 342.38 |  | 338.39 | 338.27 | 300 | 4.19 | 385.9397 | 6.97 |  | 0 | N300/200 | X
UV502 | v šachtě | 342.36 | 342.36 | 341.29 | 3.031 | 342.36 |  | 339.48 | 338.25 | 200 | 3.08 | 50 | 0.98 |  | 1.761 | N200/200 | Y | do příp.UV503
UV503 | rýha | 342.37 | 342.37 | 341.3 | 1.27 | 342.38 |  | 338.37 | 338.25 | 300 | 4.21 | 176.0817 | 16.64 |  | 0 | N300/200 | X
UV504 | v šachtě | 342.89 | 342.89 | 341.82 | 4.959 | 342.89 |  | 338.09 | 338.02 | 250 | 5 | 50 | 0.82 |  | 3.689 | N250/200 | Y | na hranici areálu
[9 empty] | délka celkem (m) |  |  |  | 25.41 | 13.46 | 5.45
|  | Provádění hornickým způsobem |  |  | UV504 v těžní šachtě | [11 empty] | Y se spádovým stupněm
X v jednotném sklonu
2019-10-23
[5 empty] | 10.78 | :4=2,695 |  |  | prům. hl. je 3,41m |  | 16.48 | :4=4,12