## SO(PS) OUT 28 Sadové úpravy
OCENĚNÝ SOUPIS PRACÍ
Stavba: |  | REKONSTRUKCE VOZOVNY SLOVANY
SOD: |  | SOD IV Objekty oprav a údržby tramvají (OUT)
Část: |  | E.6 - Objekty úpravy území |  |  | Objednatel: | PMDP, a.s.
Objekt: |  | SO OUT 28 Sadové úpravy |  |  | Zhotovitel: | Ing.arch. Evelina Ziková
JKSO: |  | 800 - 1, 823 - 1 |  |  | Datum: | 2019-10-26
P.Č. | DTB | Kód položky | Popis | MJ | Množství celkem | Cena jednotková | Cena celkem | Výpočet, komentář, odkaz na část dokumentace | Jednotková hmotnost | Hmotnost celkem | Jednotková suť | Suť celkem
1 | 2 | 3 | 4 | 5 | 6 | 7 | 8 | 9 | 10 | 11 | 12 | 13
|  |  | A02 Sadovnické a krajinářské úpravy - Sadové úpravy extenzivní zelená střecha |  |  |  | 5391865.64 |  |  | 157.568 |  | 0
1 | R |  | Položení izolační (ochranné) geotextílie pro extenzivní zelené střechy na střeše v rovině nebo na svahu do 1:5 | m2 | 4180.33 | 24.4 | 102000.05 | plocha dle situace 002 + 10 % navýšení na překrytí a prořezy | 0 | 0 | 0 | 0
2 | H |  | Dodávka izolační (ochranné) geotextílie pro extenzivní zelené střechy, 300 g/m2, tl. 3 mm, směs rec. PP/ rec. PET, + 10 % překrytí a prořezy, vč. ceny dopravy materiálu | m2 | 4180.33 | 42 | 175573.86 | plocha dle situace 002 + 10 % navýšení na překrytí a prořezy | 0.0003 | 1.2541 | 0 | 0
3 | R |  | Položení kalíškové fólie pro extenzivní zelené střechy na střeše v rovině nebo na svahu 1:5 | m2 | 3800.3 | 24.4 | 92727.32 | plocha dle situace 002 | 0 | 0 | 0 | 0
4 | H |  | Dodávka kalíškové folie - desky, zásobárna vody a drenáž (pro extenzivní zelené střechy pro spád 0 – 8%), výška nopů 23 mm, tl.1m m, kap. vody v nopech 6,1 l/m², drenážní schopnost: 1,50 l/sm2 [3%], pevnost v tlaku 120 kPa, materiál: čistý PEHD, vč. ceny dopravy materiálu | m2 | 3800.3 | 158 | 600447.4 | plocha dle situace 002 | 0.001 | 3.8003 | 0 | 0
5 | R |  | Položení separační (filtrační) geotextílie pro extenzivní zelené střechy na střeše v rovině nebo na svahu do 1:5 | m2 | 4180.33 | 24.4 | 102000.05 | plocha dle situace 002 + 10 % navýšení na překrytí a prořezy | 0 | 0 | 0 | 0
6 | H |  | Dodávka separační (filtrační) geotextilie, 120 g/m², 100% PP, + 10 % překrytí a prořezy, vč. ceny dopravy materiálu | m2 | 4180.33 | 29 | 121229.57 | plocha dle situace 002 + 10 % navýšení na překrytí a prořezy | 0.00012 | 0.50164 | 0 | 0
7 | R |  | Položení substrátových desek pro extenzivní zelené střechy na střeše v rovině nebo na svahu do 1:5 | m2 | 3800.3 | 24.4 | 92727.32 | plocha dle situace 002 | 0 | 0 | 0 | 0
8 | H |  | Dodávka substrátové desky pro extenzivní zelené střechy, tl. 50 mm, hmotnost v suchém stavu 80 kg /m3, vč. ceny dopravy materiálu | m2 | 3800.3 | 237 | 900671.1 | plocha dle situace 002 | 0.004 | 15.2012 | 0 | 0
9 | URS 16/I | 181 30-1111 | Rozprostření a urovnání ornice v rovině nebo ve svahu sklonu do 1:5, při souvislé ploše přes 500 m2, tl. vrstvy do 100 mm | m2 | 3800.3 | 7.52 | 28578.26 | plocha dle situace 002 | 0 | 0 | 0 | 0
10 | H |  | Dodávka extenzivního minerálního substrátu s podílem spongilitu, směs spongilitu, liadrainu a rašeliny pro střešní zahrady, bezplevelný, tl. 30 mm, vč. ceny dopravy materiálu | m3 | 114.009 | 2690 | 306684.21 | 3800,300*0,030 | 0.7 | 79.8063 | 0 | 0
11 | R |  | Založení a položení předpěstovaného rozchodníkového koberce pro extenzivní zelené střechy na střeše na půdě předem připravené plochy v rovině nebo na svahu do 1:5 vč. prvotní zálivky | m2 | 3800.3 | 55 | 209016.5 | plocha dle situace 002 | 0 | 0 | 0 | 0
12 | H |  | Dodávka předpěstovaného rozchodníkového koberce, na kokosové rohoži, rozchodníkový koberec ze směsi druhů rozchodníků (mix 4 - 8 druhů), tl. 2 - 4 cm, hmotnost 10 kg/m2 (suchý stav), 15 kg /m2 (nasycený stav), vč. ceny dopravy materiálu | m2 | 3800.3 | 700 | 2660210 | plocha dle situace 002 | 0.015 | 57.0045 | 0 | 0
|  |  | 99: Přesun hmot a suti |  |  |  | 120539.55 |  |  | 0 |  | 0
1 | URS 16/I | 998 23-1311 | Přesun hmot pro sadovnické a krajinářské úpravy dopravní vzdálenost do 5 000 m | t | 157.568 | 765 | 120539.55
|  |  | Celkem |  |  |  | 5512405.19 |  |  | 157.568 |  | 0