## OUT1_Rekapitulace dílců
Dílec | Počet | Tak/Naopak | Hmotnost | Nátěrová plocha
|  |  | [kg] | [m2]
OUT_Sloupky pod kole | 1 |  | 4743.552 | 104.74
OUT_Hlavní vazba_3-2 | 20 |  | 41248.927 | 1030
OUT_Vnitřní stěna - | 1 |  | 3958.208 | 90.95
OUT_Čelní stěna - osa 23 | 1 |  | 3524.913 | 79.87
OUT_Lávky | 1 |  | 21370.443 | 557.52
OUT_Ztužení | 1 |  | 6116.556 | 150.03
OUT_Podélné stěny | 1 |  | 5007.574 | 119.39
KCE PRO VZT_OUT+ODT | 6 |  | 12211.174 | 394.8
OUT_Hlavní sloupy | 1 |  | 31185.228 | 486.04
OUT_Fasádní sloupky | 1 |  | 445.477 | 14.67
OUT_Výstupy z jam | 1 |  | 874.176 | 20.16
Přídavek: |  | Celkem | 130686.228 | 3048.17
|  | 0 | 0
|  | CELKEM | 130686.228

## OUT1_Výpis dílců
Položka | Počet | Profil | Délka | Celk. | Jedn. | Celk. | Materiál | Šab. | Poznámka | Nát.
| ks |  | 1 ks | délka | hmotn. | hmotn. |  |  |  | plocha
|  |  | [mm] | [m] | [kg] | [kg] |  |  |  | [m2]
OUT_Sloupky pod kole |  | 1 | ks
Výkaz pro 1 ks: |  | ( 1 T/ 0 N)
OUT_CS51 | 158 | IPE 160 | 700 | 110.6 | 15.778 | 1745.102 | S355JR |  | sloupky | 68.57
OUT_CS51A | 158 | P 15*270 | 200 | 8.53 | 117.75 | 1004.643 | S355JR |  | kotevní plech | 18
OUT_CS51B | 158 | P 20*300 | 180 | 8.53 | 157 | 1339.524 | S355JR |  | přípoj kolejnice | 18.17
OUT_CS51C | 32 | CHEM. KOTVA M 16 | 0 | 0 | 0 | 0 | 8.8 |  | Včetně podložek, matic, chem.lepidla, podlití | 0
4089.269
|  | CELKEM pro |  | 1 | ks | 4089.269
|  | Přídavek |  |  |  | 654.283
|  | CELKEM pro |  | 1 | ks | 4743.552
OUT_Hlavní vazba_3-2 |  | 20 | ks
Výkaz pro 1 ks: |  | ( 20 T/ 0 N)
OUT, CS2.4 | 1 | HEA 180 | 20000 | 20 | 35.56 | 711.21 | S355 |  | H4, HP | 20.4
OUT, CS3.3 | 1 | HEA 160 | 20000 | 20 | 30.458 | 609.16 | S355 |  | H4, DP | 18.2
OUT, CS4.6.1 | 3 | TR 76*3.6 | 730 | 2.19 | 6.428 | 14.077 | S355 |  | H4 - SV | 0.53
OUT, CS 4.6.2 | 1 | TR 76*3.6 | 1130 | 1.13 | 6.428 | 7.263 | S355 |  | H4 - SV | 0.27
OUT, CS 4.4 | 4 | TR 101.6*6.3 | 1000 | 4 | 14.807 | 59.228 | S355 |  | H4 - SV | 1.28
OUT, CS 4.5 | 4 | TR 63.5*4.0 | 1200 | 4.8 | 5.869 | 28.173 | S355 |  | H4 - SV | 0.96
OUT, CS 5.5 | 5 | TR 101.6*6.3 | 1920 | 9.6 | 14.807 | 142.147 | S355 |  | H4 - DIAG | 3.07
OUT, CS 5.6 | 3 | TR 89.9*4.5 | 1500 | 4.5 | 9.477 | 42.648 | S355 |  | H4 - DIAG | 1.26
OUT, CS 5.7 | 6 | TR 63.5*4.0 | 1870 | 11.22 | 5.869 | 65.855 | S355 |  | H4 - DIAG | 2.24
OUT, CS 6.1 | 1 | HEA 120 | 1400 | 1.4 | 19.86 | 27.805 | S235 |  | Atika | 0.95
OUT, CS 6.2 | 1 | JA 100*4 | 6000 | 6 | 11.734 | 70.405 | S235 |  | Atika | 2.34
1777.971
|  | CELKEM pro |  | 20 | ks | 35559.42
|  | Přídavek |  |  |  | 5689.507
|  | CELKEM pro |  | 20 | ks | 41248.927
OUT_Vnitřní stěna - |  | 1 | ks
Výkaz pro 1 ks: |  | ( 1 T/ 0 N)
CS 10.7 | 3 | HEA 240 | 7800 | 23.4 | 60.288 | 1410.739 | S355 |  | Sloupy | 32.06
CS 10.7_K1 | 12 | CHEM. KOTVA M 30 | 0 | 0 | 0 | 0 | 8.8 |  | Hl. 400mm, vč. matic, podložek, vyrovnávacích podložek, chem. lepidla, podlití | 0
CS 10.7_K2 | 3 | P 25*300 | 600 | 0.54 | 196.25 | 105.975 | S355 |  | patní plech | 1.17
CS 7.3.2 | 1 | IPE 240 | 20000 | 20 | 30.694 | 613.87 | S355 |  |  | 18.4
CS 7.2.2 | 1 | IPE 240 | 20000 | 20 | 30.694 | 613.87 | S355 |  |  | 18.4
CS 7.5 | 14 | TR 88.9*4.5 | 3000 | 42 | 9.366 | 393.39 | S355 |  |  | 11.76
CS 6.1 | 2 | HEA 120 | 1000 | 2 | 19.86 | 39.721 | S235 |  | Atika | 1.36
CS 6.2.2 | 1 | JA 100*4 | 20000 | 20 | 11.734 | 234.683 | S235 |  | Atika | 7.8
3412.248
|  | CELKEM pro |  | 1 | ks | 3412.248
|  | Přídavek |  |  |  | 545.96
|  | CELKEM pro |  | 1 | ks | 3958.208
OUT_Čelní stěna - osa 23 |  | 1 | ks
Výkaz pro 1 ks: |  | ( 1 T/ 0 N)
CS 10.7 | 3 | HEA 240 | 7800 | 23.4 | 60.288 | 1410.739 | S355 |  | Sloupy | 32.06
CS 10.7_K1 | 12 | CHEM. KOTVA M 30 | 0 | 0 | 0 | 0 | 8.8 |  | Hl. 400mm, vč. matic, podložek, vyrovnávacích podložek, chem. lepidla, podlití | 0
CS 10.7_K2 | 3 | P 25*300 | 600 | 0.54 | 196.25 | 105.975 | S355 |  | patní plech | 1.17
CS 7.9 | 1 | IPE 240 | 20000 | 20 | 30.694 | 613.87 | S355 |  |  | 18.4
CS 7.8 | 1 | IPE 240 | 20000 | 20 | 30.694 | 613.87 | S355 |  |  | 18.4
CS 6.1 | 3 | HEA 120 | 1000 | 3 | 19.86 | 59.581 | S235 |  | Atika | 2.04
CS 6.2.2 | 1 | JA 100*4 | 20000 | 20 | 11.734 | 234.683 | S235 |  | Atika | 7.8
3038.718
|  | CELKEM pro |  | 1 | ks | 3038.718
|  | Přídavek |  |  |  | 486.195
|  | CELKEM pro |  | 1 | ks | 3524.913
OUT_Lávky |  | 1 | ks
Výkaz pro 1 ks: |  | ( 1 T/ 0 N)
CS 15.1 | 30 | JA 200*120*5.0 | 6440 | 193.2 | 23.661 | 4571.305 | S355 |  | Sloupy | 119.78
CS 15.1_K1 | 120 | CHEM. KOTVA M 16 | 0 | 0 | 0 | 0 | 8.8 |  | Hl. 145mm, vč. patic, podložek, vyr.podložek, chem. malty, podlití | 0
CS 15.1_K2 | 30 | P 15*300 | 350 | 3.15 | 117.75 | 370.913 | S235 |  | patní plech | 6.62
CS 15.2.1 | 12 | IPE 160 | 1580 | 18.96 | 15.778 | 299.16 | S235 |  | Propojení sloupů | 11.76
CS 15.2.2 | 15 | IPE 160 | 800 | 12 | 15.778 | 189.336 | S235 |  | Konzolky | 7.44
CS 15.2.3 | 10 | IPE 160 | 1000 | 10 | 15.778 | 157.78 | S235 |  | Konzolky | 6.2
CS 15.3 | 660 | L 60*5 | 800 | 528 | 4.514 | 2383.392 | S235 |  | Konzoly lávky | 126.72
CS 15.4 | m | JA 200*120*5 | 0 | 330 | 23.661 | 7808.13 | S355 |  | Podélný nosník lávky | 204.6
CS 15.5 | 25 | TR 76*3.6 | 1400 | 35 | 6.428 | 224.98 | S235 |  | Vzpěrky konzolek | 8.4
CS 15.6 | 22 | U 180 | 5000 | 110 | 21.98 | 2417.8 | S235 |  | Schodnice | 66
CS 15.1_K1 | 44 | CHEM. KOTVA M 16 | 0 | 0 | 0 | 0 | 8.8 |  | Hl. 145mm, vč. patic, podložek, vyr.podložek, chem. malty, podlití | 0
18422.796
|  | CELKEM pro |  | 1 | ks | 18422.796
|  | Přídavek |  |  |  | 2947.647
|  | CELKEM pro |  | 1 | ks | 21370.443
OUT_Ztužení |  | 1 | ks
Výkaz pro 1 ks: |  | ( 1 T/ 0 N)
OUT CS 11.1.1 | 12 | TR 89*4.0 | 8500 | 102 | 8.385 | 855.261 | S235 |  | Příčné ztužení střechy | 28.56
OUT CS 11.1.2 | 34 | TR 89*4.0 | 8000 | 272 | 8.385 | 2280.696 | S235 |  | Podélné ztužení střechy | 76.16
OUT CS 11.2.1 | 8 | TR 152*6.3 | 10000 | 80 | 22.637 | 1810.963 | S235 |  | Svislé podélné ztužení | 38.4
OUT CS 11.2.2 | 4 | TR 152*6.3 | 3600 | 14.4 | 22.637 | 325.973 | S235 |  | Svislé podélné ztužení | 6.91
5272.893
|  | CELKEM pro |  | 1 | ks | 5272.893
|  | Přídavek |  |  |  | 843.663
|  | CELKEM pro |  | 1 | ks | 6116.556
OUT_Podélné stěny |  | 1 | ks
Výkaz pro 1 ks: |  | ( 1 T/ 0 N)
CS7.6 | 1 | JA 200*100*5 | 123000 | 123 | 22.091 | 2717.211 | S355 |  |  | 71.34
CS7.7 | 44 | TR 82.5*4.5 | 4200 | 184.8 | 8.656 | 1599.663 | S355 |  |  | 48.05
4316.874
|  | CELKEM pro |  | 1 | ks | 4316.874
|  | Přídavek |  |  |  | 690.7
|  | CELKEM pro |  | 1 | ks | 5007.574
KCE PRO VZT_OUT+ODT |  | 6 | ks
Výkaz pro 1 ks: |  | ( 6 T/ 0 N)
CS6.3.1 | 2 | IPE 200 | 6000 | 12 | 22.373 | 268.47 | S355 |  | Podélníky | 9.24
CS6.4.1 | 4 | IPE 180 | 6000 | 24 | 18.762 | 450.276 | S355 |  | Podélníky | 16.8
CS6.5.1 | 3 | IPE 160 | 6000 | 18 | 15.778 | 284.013 | S355 |  | Podélníky | 11.16
CS6.3.2 | 2 | IPE 200 | 3300 | 6.6 | 22.373 | 147.659 | S355 |  | Příčníky | 5.08
CS6.4.2 | 2 | IPE 180 | 3300 | 6.6 | 18.762 | 123.826 | S355 |  | Příčníky | 4.62
CS6.5.2 | 2 | IPE 160 | 3300 | 6.6 | 15.778 | 104.138 | S355 |  | Příčníky | 4.09
CS6.6 | m | TR 63.5*3.6 | 0 | 43 | 5.318 | 228.674 | S355 |  | Vodorovné ztužení | 8.6
CS6.8 | 3 | IPE 120 | 1900 | 5.7 | 10.362 | 59.063 | S235 |  | Podlahové nosníky | 2.74
CS6.5.3 | 4 | IPE 160 | 1400 | 5.6 | 15.778 | 88.36 | S355 |  | Příčníky | 3.47
1754.479
|  | CELKEM pro |  | 6 | ks | 10526.874
|  | Přídavek |  |  |  | 1684.3
|  | CELKEM pro |  | 6 | ks | 12211.174
OUT_Hlavní sloupy |  | 1 | ks
Výkaz pro 1 ks: |  | ( 1 T/ 0 N)
ODT CS10.2 | 20 | HEB 240 | 8000 | 160 | 83.21 | 13313.6 | S355 |  | Hl. sloupy | 220.8
ODT CS 10.2_K1 | 80 | CHEM. KOTVA M 30 | 0 | 0 | 0 | 0 | 8.8 |  | Hl. 600mm, vč. matic, podložek, vyr. podložek, chem. lepidla, podlití | 0
ODT CS 10.2_K2 | 20 | P 25*400 | 600 | 4.8 | 196.25 | 942 | S355 |  | Patní plech | 10.22
ODT CS10.10 | 20 | HEA 280 | 7650 | 153 | 76.38 | 11686.217 | S355 |  | Hl. sloupy | 244.8
ODT CS 10.10_K1 | 80 | CHEM. KOTVA M 30 | 0 | 0 | 0 | 0 | 8.8 |  | Hl. 600mm, vč. matic, podložek, vyr. podložek, chem. lepidla, podlití | 0
ODT CS 10.10_K2 | 20 | P 25*400 | 600 | 4.8 | 196.25 | 942 | S355 |  | Patní plech | 10.22
26883.817
|  | CELKEM pro |  | 1 | ks | 26883.817
|  | Přídavek |  |  |  | 4301.411
|  | CELKEM pro |  | 1 | ks | 31185.228
OUT_Fasádní sloupky |  | 1 | ks
Výkaz pro 1 ks: |  | ( 1 T/ 0 N)
ODT CS10.19.20 | 6 | JA 100*4 | 4700 | 28.2 | 11.734 | 330.903 | S355JR |  | kolej 5,6,7 | 11
ODT CS10.19.21 | 6 | PLO 60*4 | 4700 | 28.2 | 1.884 | 53.129 | S355JR |  | kolej 5,6,7 | 3.67
384.032
|  | CELKEM pro |  | 1 | ks | 384.032
|  | Přídavek |  |  |  | 61.445
|  | CELKEM pro |  | 1 | ks | 445.477
OUT_Výstupy z jam |  | 1 | ks
Výkaz pro 1 ks: |  | ( 1 T/ 0 N)
CS 15.7 | 24 | PLO 200*10 | 2000 | 48 | 15.7 | 753.6 | S355JR |  | Výstup z prohlížecích jam | 20.16
CS 15.1_K1 | 96 | CHEM. KOTVA M 16 | 0 | 0 | 0 | 0 | 8.8 |  | Hl. 145mm, vč. patic, podložek, vyr.podložek, chem. malty, podlití | 0
753.6
|  | CELKEM pro |  | 1 | ks | 753.6
|  | Přídavek |  |  |  | 120.576
|  | CELKEM pro |  | 1 | ks | 874.176

## OUT2_Rekapitulace dílců
Dílec | Počet | Tak/Naopak | Hmotnost | Nátěrová plocha
|  |  | [kg] | [m2]
Hala 16+18 střecha | 1 |  | 26687.023 | 815.23
Hala 16+18 lávky | 1 |  | 12914.122 | 345.97
Hala 16+18 ostatní | 1 |  | 5681.672 | 160.77
Hala 16+18 štíty | 1 |  | 2980.639 | 54.99
Hala 16+18 rám 12-14 | 3 |  | 10728.913 | 227.91
Hala 16+18 rám 8-11 | 4 |  | 14021.676 | 298.76
Hala 16+18 rám 15-20 | 6 |  | 16499.606 | 375.36
Hala 16+18 svislé zt | 2 |  | 1467.704 | 26.66
Hala 16+18 vodorovné | 1 |  | 3752.619 | 96.71
Hala 16+18 sloupky | 1 |  | 8423.505 | 195.85
Hala 16+18 VZT stře | 1 |  | 8899.532 | 267.35
Hala 16+18 rampa, sc | 1 |  | 3760.833 | 100.05
Vestavek 17 střecha | 1 |  | 15012.469 | 447.05
Vestavek 17 2.NP | 1 |  | 21324.464 | 548.32
Vestavek ostatní | 1 |  | 3941.416 | 114.19
Vestavek rámy 8-20 | 13 |  | 20939.409 | 357.63
Vestavek rámy 5-7 | 3 |  | 4006.896 | 79.56
Vestavek rámy 3-4 | 2 |  | 2622.31 | 52.08
Vestavek rámy 2 | 1 |  | 1087.694 | 23.4
Vestavek rámy 21 | 1 |  | 861.392 | 17.64
Vestavek svislé ztuž | 4 |  | 3739.274 | 68.36
Vestavek vodorovné z | 1 |  | 2346.745 | 60.48
Vestavek 17 VZT stře | 1 |  | 1814.297 | 52.7
Přídavek: |  | Celkem | 193514.21 | 4787.02
|  | 0 | 0
|  | CELKEM | 193514.21
Hmotnost zahrnuje svary, styky a drobný nespecifikovaný materiál přímo nevykázaný (pomoncné prvky pro kotvení stěnových panelů, pláště, trap.plechu apod.), různé výměny a prvky o jejichž nutnosti bude rozhodnuto v rámci VD, až do výše přídavku.
Naopak nezahrnuje případné výrobní a montážní pomůcky a případný prořez.
Dodávka včetně spojovacího materiálu, kotvení, pomocných prků a příslušensví.
Součástí dodávky je i zaměření stávající konstrukce.
Pomocná ocelová konstrukce pro podhled vydána v m2 bez hmotnosti
Případná pomocná konstrukce pro skleněnou fasádu v této části projektu neřena.

## OUT2_Rekapitulace položek
Položka | Počet | Profil | Délka | Celk. | Jedn. | Celk. | Materiál | Šab. | Poznámka | Obsaženo
| ks |  | 1 ks | délka | hmotn. | hmotn. |  |  |  | v dílcích
|  |  | [mm] | [m] | [kg] | [kg]
OUT2_CS1.1 | 60 | IPE 180 | 6000 | 360 | 18.762 | 6754.14 | S355JR |  | vaznice se vzpěrkou | Hala 16+18 střecha
OUT2_CS1.1.1 | 56 | IPE 180 | 6000 | 336 | 18.762 | 6303.864 | S355JR |  | B, vaznice krajní bez vzpěrky | Hala 16+18 střecha
OUT2_CS1.1.2 | 18 | IPE 180 | 6000 | 108 | 18.762 | 2026.242 | S355JR |  | B, vaznice doplňková pod štěrk | Hala 16+18 střecha
OUT2_CS1.2 | 10 | IPE 220 | 6000 | 60 | 26.219 | 1573.14 | S355JR |  | vaznice krajní vazba | Hala 16+18 střecha
OUT2_CS1.4.2 | 12 | IPE 180 | 6000 | 72 | 18.762 | 1350.828 | S355JR |  | výměna pro světlík | Hala 16+18 střecha
OUT2_CS1.4.3 | 24 | IPE 180 | 2700 | 64.8 | 18.762 | 1215.745 | S355JR |  | výměna pro světlík | Hala 16+18 střecha
OUT2_CS1.4.4 | 4 | IPE 180 | 5400 | 21.6 | 18.762 | 405.248 | S355JR |  | výměna světlík/prostup | Vestavek 17 střecha
OUT2_CS1.4.5 | 28 | IPE 180 | 2500 | 70 | 18.762 | 1313.305 | S355JR |  | výměna světlíky/prostupy | Vestavek 17 střecha
OUT2_CS1.4.6 | 2 | IPE 180 | 3000 | 6 | 18.762 | 112.569 | S355JR |  | výměna světlíky/prostupy | Vestavek 17 střecha
OUT2_CS1.5 | 12 | U 160 | 1690 | 20.28 | 18.84 | 382.075 | S235JR |  | výměna pro světlík | Hala 16+18 střecha
OUT2_CS1.5.1 | 4 | U 160 | 1300 | 5.2 | 18.84 | 97.968 | S235JR |  | výměna | Vestavek 17 střecha
OUT2_CS1.5.2 | 6 | U 160 | 1400 | 8.4 | 18.84 | 158.256 | S235JR |  | výměna | Vestavek 17 střecha
OUT2_CS1.5.3 | 24 | U 160 | 850 | 20.4 | 18.84 | 384.336 | S235JR |  | výměna | Vestavek 17 střecha
OUT2_CS10.1 | 8 | HEA 300 | 7500 | 60 | 88.705 | 5322.304 | S355JR |  | sloup hlavní krajní | Hala 16+18 rám 12-14,Hala 16+18 rám 8-11,Hala 16+18 štíty
OUT2_CS10.1_K1 | 32 | CHEM. KOTVA M 30 | 0 | 0 | 0 | 0 | 8.8 |  | Hl. 600mm, vč. matic, podložek, vyr. podložek, chem. lepidla, podlití | Hala 16+18 rám 12-14,Hala 16+18 rám 8-11,Hala 16+18 štíty
OUT2_CS10.1_K2 | 8 | P 25*400 | 600 | 1.92 | 196.25 | 376.8 | S355JR |  | patní plech | Hala 16+18 rám 12-14,Hala 16+18 rám 8-11,Hala 16+18 štíty
OUT2_CS10.3 | 2 | HEA 280 | 7260 | 14.52 | 76.38 | 1109.038 | S355JR |  | sloup hlavní | Hala 16+18 štíty
OUT2_CS10.3.1 | 9 | HEA 280 | 8700 | 78.3 | 76.38 | 5980.59 | S355JR |  | sloup hlavní | Hala 16+18 rám 12-14,Hala 16+18 rám 15-20
OUT2_CS10.3.1_K1 | 36 | CHEM. KOTVA M 30 | 0 | 0 | 0 | 0 | 8.8 |  | Hl. 600mm, vč. matic, podložek, vyr. podložek, chem. lepidla, podlití | Hala 16+18 rám 12-14,Hala 16+18 rám 15-20
OUT2_CS10.3.1_K2 | 9 | P 25*400 | 600 | 2.16 | 196.25 | 423.9 | S355JR |  | patní plech | Hala 16+18 rám 12-14,Hala 16+18 rám 15-20
OUT2_CS10.3.2 | 4 | HEA 280 | 7900 | 31.6 | 76.38 | 2413.608 | S355JR |  | sloup hlavní | Hala 16+18 rám 8-11
OUT2_CS10.3.2_K1 | 16 | CHEM. KOTVA M 30 | 0 | 0 | 0 | 0 | 8.8 |  | Hl. 600mm, vč. matic, podložek, vyr. podložek, chem. lepidla, podlití | Hala 16+18 rám 8-11
OUT2_CS10.3.2_K2 | 4 | P 25*400 | 600 | 0.96 | 196.25 | 188.4 | S355JR |  | patní plech | Hala 16+18 rám 8-11
OUT2_CS10.3_K1 | 8 | CHEM. KOTVA M 30 | 0 | 0 | 0 | 0 | 8.8 |  | Hl. 600mm, vč. matic, podložek, vyr. podložek, chem. lepidla, podlití | Hala 16+18 štíty
OUT2_CS10.3_K2 | 2 | P 25*400 | 600 | 0.48 | 196.25 | 94.2 | S355JR |  | patní plech | Hala 16+18 štíty
OUT2_CS10.7 | 13 | HEB 240 | 8610 | 111.93 | 83.21 | 9313.694 | S355JR |  | Sloup | Vestavek rámy 8-20
OUT2_CS10.7.1 | 4 | HEA 240 | 7950 | 31.8 | 60.288 | 1917.16 | S355JR |  | Sloup | Vestavek rámy 5-7,Vestavek rámy 21
OUT2_CS10.7.1_K1 | 16 | CHEM. KOTVA M 30 | 0 | 0 | 0 | 0 | 8.8 |  | Hl. 600mm, vč. matic, podložek, vyr. podložek, chem. lepidla, podlití | Vestavek rámy 21,Vestavek rámy 5-7
OUT2_CS10.7.1_K2 | 4 | P 25*400 | 600 | 0.96 | 196.25 | 188.4 | S355JR |  | patní plech | Vestavek rámy 21,Vestavek rámy 5-7
OUT2_CS10.7.2 | 3 | HEA 240 | 7600 | 22.8 | 60.288 | 1374.567 | S355JR |  | Sloup | Vestavek rámy 3-4,Vestavek rámy 2
OUT2_CS10.7.2_K1 | 12 | CHEM. KOTVA M 30 | 0 | 0 | 0 | 0 | 8.8 |  | Hl. 600mm, vč. matic, podložek, vyr. podložek, chem. lepidla, podlití | Vestavek rámy 3-4,Vestavek rámy 2
OUT2_CS10.7.2_K2 | 3 | P 25*400 | 600 | 0.72 | 196.25 | 141.3 | S355JR |  | patní plech | Vestavek rámy 3-4,Vestavek rámy 2
OUT2_CS10.7_K1 | 52 | CHEM. KOTVA M 30 | 0 | 0 | 0 | 0 | 8.8 |  | Hl. 600mm, vč. matic, podložek, vyr. podložek, chem. lepidla, podlití | Vestavek rámy 8-20
OUT2_CS10.7_K2 | 13 | P 25*400 | 600 | 3.12 | 196.25 | 612.3 | S355JR |  | patní plech | Vestavek rámy 8-20
OUT2_CS10.8 | 2 | HEA 200 | 7450 | 14.9 | 42.233 | 629.272 | S355JR |  | sloup štítový | Hala 16+18 štíty
OUT2_CS10.8_K1 | 8 | CHEM. KOTVA M 24 | 0 | 0 | 0 | 0 | 8.8 |  | Hl. 210mm, vč. matic, podložek, vyr. podložek, chem. lepidla, podlití | Hala 16+18 štíty
OUT2_CS10.8_K2 | 2 | P 20*280 | 280 | 0.16 | 157 | 24.618 | S355JR |  | patní plech | Hala 16+18 štíty
OUT2_CS10.9 | 12 | JA 100*4 | 4780 | 57.36 | 11.734 | 673.071 | S355JR |  | sloupky vrat | Hala 16+18 ostatní
OUT2_CS10.9.1 | 2 | JA 100*4 | 3370 | 6.74 | 11.734 | 79.088 | S355JR |  | sloupky vrata | Vestavek ostatní
OUT2_CS10.9.1A | 2 | P 60*4 | 3370 | 0.03 | 471 | 12.698 | S355JR |  | navářka sloupky vrata | Vestavek ostatní
OUT2_CS10.9A | 12 | P 60*4 | 4780 | 0.23 | 471 | 108.066 | S355JR |  | navářka sloupky vrat | Hala 16+18 ostatní
OUT2_CS11.1 | -2 | TR 88.9*4.5 | 0 | 561.4 | 9.366 | 5258.072 | S355JR |  | ztužení střechy | Vestavek vodorovné z,Hala 16+18 vodorovné
OUT2_CS11.2 | 4 | TR 152*6.3 | 6000 | 24 | 22.637 | 543.288 | S335JR |  | vodorovný prvek ztužení | Vestavek svislé ztuž
OUT2_CS11.2.1 | 8 | TR 152*6.3 | 7050 | 56.4 | 22.637 | 1276.728 | S355JR |  | diagonála | Vestavek svislé ztuž
OUT2_CS11.2.2 | 8 | TR 152*6.3 | 7750 | 62 | 22.637 | 1403.496 | S355JR |  | diagonála | Vestavek svislé ztuž
OUT2_CS11.2.3 | 2 | TR 156*6.3 | 6000 | 12 | 23.259 | 279.102 | S355JR |  | vodorovný prvek | Hala 16+18 svislé zt
OUT2_CS11.2.4 | 4 | TR 156*6.3 | 10600 | 42.4 | 23.259 | 986.16 | S355JR |  | diagonála | Hala 16+18 svislé zt
OUT2_CS15.1 | 18 | JA 200*120*5 | 6440 | 115.92 | 23.661 | 2742.783 | S355JR |  | sloup | Hala 16+18 lávky
OUT2_CS15.1.1 | 2 | JA 200*120*5 | 3810 | 7.62 | 23.661 | 180.298 | S355JR |  | sloup podesta | Hala 16+18 lávky
OUT2_CS15.2.1 | 6 | IPE 160 | 1580 | 9.48 | 15.778 | 149.58 | S355JR |  | propojky sloupů | Hala 16+18 lávky
OUT2_CS15.2.2 | 11 | IPE 160 | 580 | 6.38 | 15.778 | 100.667 | S235JR |  | konzoly | Hala 16+18 lávky
OUT2_CS15.2.3 | 5 | IPE 160 | 900 | 4.5 | 15.778 | 71.003 | S235JR |  | konzoly | Hala 16+18 lávky
OUT2_CS15.2.4 | 1 | IPE 160 | 1400 | 1.4 | 15.778 | 22.09 | S235JR |  | konzola pod schodištěm | Hala 16+18 lávky
OUT2_CS15.2.5 | 1 | IPE 160 | 1700 | 1.7 | 15.778 | 26.823 | S235JR |  | konzola pod schodištěm | Hala 16+18 lávky
OUT2_CS15.2.6 | 1 | IPE 160 | 3300 | 3.3 | 15.778 | 52.069 | S235JR |  | výměna pod schodištěm | Hala 16+18 lávky
OUT2_CS15.3 | 392 | L 65*5 | 880 | 344.96 | 4.906 | 1692.46 | S235JR |  | konzolky lávka | Hala 16+18 lávky
OUT2_CS15.4 | -1 | JA 200*120*5 | 0 | 190 | 23.661 | 4495.619 | S235JR |  | podélný nosník lávky | Hala 16+18 lávky
OUT2_CS15.5 | 18 | TR 76*3.6 | 1400 | 25.2 | 6.428 | 161.98 | S235JR |  | vzpěrky konzol | Hala 16+18 lávky
OUT2_CS15.6.1 | 8 | U 180 | 5200 | 41.6 | 21.98 | 914.368 | S235JR |  | schodnice | Hala 16+18 lávky
OUT2_CS15.6.2 | 2 | U 180 | 3500 | 7 | 21.98 | 153.86 | S235JR |  | schodnice dvojité schodiště | Hala 16+18 lávky
OUT2_CS15.6.3 | 4 | U 180 | 1550 | 6.2 | 21.98 | 136.276 | S235JR |  | schodnice dvojití schodiště | Hala 16+18 lávky
OUT2_CS15.6.4 | 6 | U 180 | 900 | 5.4 | 21.98 | 118.692 | S235JR |  | nosník podesta dvojité schodiště | Hala 16+18 lávky
OUT2_CS15.6.5 | 4 | U 180 | 1300 | 5.2 | 21.98 | 114.296 | S235JR |  | nosníky podesta schodiště | Hala 16+18 lávky
OUT2_CS16.2 | 4 | IPE 300 | 550 | 2.2 | 42.233 | 92.913 | S355JR |  | Konzolka pro jeřábovou dráhu | Hala 16+18 ostatní
OUT2_CS2.4 | 13 | HEA 180 | 20000 | 260 | 35.56 | 9245.73 | S355JR |  | HP | Hala 16+18 rám 12-14,Hala 16+18 rám 8-11,Hala 16+18 rám 15-20
OUT2_CS21 | 20 | IPE 270 | 6000 | 120 | 36.032 | 4323.78 | S355JR |  | příčný nosník střecha | Vestavek rámy 5-7,Vestavek rámy 8-20,Vestavek rámy 3-4,Vestavek rámy 2,Vestavek rámy 21
OUT2_CS22 | 18 | HEA 260 | 6000 | 108 | 68.138 | 7358.904 | S355JR |  | příčný nosník 2.NP | Vestavek rámy 5-7,Vestavek rámy 8-20,Vestavek rámy 3-4
OUT2_CS23 | 76 | IPE 200 | 6000 | 456 | 22.372 | 10201.632 | S355JR |  | vaznice | Vestavek 17 střecha
OUT2_CS23.1 | 4 | IPE 200 | 3000 | 12 | 22.372 | 268.47 | S355JR |  | vaznice | Vestavek 17 střecha
OUT2_CS24 | 31 | IPE 270 | 6000 | 186 | 36.032 | 6701.859 | S355JR |  | stropnice | Vestavek 17 2.NP
OUT2_CS24.1 | 1 | IPE 270 | 6000 | 6 | 36.032 | 216.189 | S355JR |  | příčný nosník 2.NP | Vestavek rámy 2
OUT2_CS25 | 30 | IPE 240 | 6000 | 180 | 30.694 | 5524.83 | S355JR |  | stropnice | Vestavek 17 2.NP
OUT2_CS25.1 | 3 | IPE 240 | 3000 | 9 | 30.694 | 276.241 | S355JR |  | stropnice krajní pole | Vestavek 17 2.NP
OUT2_CS25.2 | 13 | IPE 240 | 3900 | 50.7 | 30.694 | 1556.16 | S355JR |  | výměna příčná dvě pole | Vestavek 17 2.NP
OUT2_CS25.3 | 2 | IPE 240 | 1900 | 3.8 | 30.694 | 116.635 | S355JR |  | výměna příčná krajní | Vestavek 17 2.NP
OUT2_CS25.4 | 3 | IPE 240 | 2100 | 6.3 | 30.694 | 193.369 | S355JR |  | výměna příčná střední | Vestavek 17 2.NP
OUT2_CS25.5 | 2 | IPE 240 | 1900 | 3.8 | 30.694 | 116.635 | S355JR |  | výměna podélná schodiště | Vestavek 17 2.NP
OUT2_CS25.6 | 1 | IPE 240 | 2800 | 2.8 | 30.694 | 85.942 | S355JR |  | výměna podélná schodiště | Vestavek 17 2.NP
OUT2_CS25.7 | 2 | IPE 240 | 4100 | 8.2 | 30.694 | 251.687 | S355JR |  | výměna podélná schodiště | Vestavek 17 2.NP
OUT2_CS26 | 6 | IPE 300 | 6000 | 36 | 42.233 | 1520.388 | S355JR |  | stropnice schodiště | Vestavek 17 2.NP
OUT2_CS29 | 11 | JA 160*4 | 6000 | 66 | 19.27 | 1271.83 | S355JR |  | výměna pro okna | Vestavek 17 2.NP
OUT2_CS29.1 | 2 | JA 160*4 | 3000 | 6 | 19.27 | 115.621 | S355JR |  | výměna pro okna | Vestavek 17 2.NP
OUT2_CS3.3 | 13 | HEA 160 | 20000 | 260 | 30.458 | 7919.08 | S355JR |  | DP | Hala 16+18 rám 12-14,Hala 16+18 rám 8-11,Hala 16+18 rám 15-20
OUT2_CS30 | 5 | IPE 180 | 6000 | 30 | 18.762 | 562.845 | S355JR |  | překlad nad okny vnitřní | Vestavek 17 2.NP
OUT2_CS30.1 | 1 | IPE 180 | 2900 | 2.9 | 18.762 | 54.408 | S355JR |  | překlad nad okny vnitřními | Vestavek 17 2.NP
OUT2_CS30.2 | 1 | IPE 180 | 1850 | 1.85 | 18.762 | 34.709 | S355JR |  | překlad nad dveřmi | Vestavek 17 2.NP
OUT2_CS4.4 | -13 | TR 106*6.3 | 0 | 52 | 15.49 | 805.493 | S355JR |  | DG | Hala 16+18 rám 12-14,Hala 16+18 rám 8-11,Hala 16+18 rám 15-20
OUT2_CS4.5 | -13 | TR 63.5*4 | 0 | 52 | 5.869 | 305.214 | S355JR |  | DG | Hala 16+18 rám 12-14,Hala 16+18 rám 8-11,Hala 16+18 rám 15-20
OUT2_CS4.6 | -13 | TR 76*3.6 | 0 | 44.46 | 6.428 | 285.779 | S355JR |  | DG | Hala 16+18 rám 12-14,Hala 16+18 rám 8-11,Hala 16+18 rám 15-20
OUT2_CS5.5 | -13 | TR 101.6*6.3 | 0 | 87.1 | 14.807 | 1289.652 | S355JR |  | SV | Hala 16+18 rám 12-14,Hala 16+18 rám 8-11,Hala 16+18 rám 15-20
OUT2_CS5.6 | -13 | TR 88.9*4.5 | 0 | 89.57 | 9.366 | 838.955 | S355JR |  | SV | Hala 16+18 rám 12-14,Hala 16+18 rám 8-11,Hala 16+18 rám 15-20
OUT2_CS5.7 | -13 | TR 76*3.6 | 0 | 136.5 | 6.428 | 877.396 | S355JR |  | SV | Hala 16+18 rám 15-20,Hala 16+18 rám 12-14,Hala 16+18 rám 8-11
OUT2_CS51 | 154 | IPE 160 | 700 | 107.8 | 15.778 | 1700.922 | S355JR |  | sloupek krátký | Hala 16+18 sloupky
OUT2_CS51A | 154 | P 15*270 | 200 | 8.32 | 117.75 | 979.209 | S355JR |  | kotevní plech | Hala 16+18 sloupky
OUT2_CS51B | 154 | P 20*300 | 180 | 8.32 | 157 | 1305.612 | S355JR |  | přípoj kolejnice | Hala 16+18 sloupky
OUT2_CS51C | 154 | P 5*120 | 80 | 1.48 | 39.25 | 58.027 | S355JR |  | výztuha kotvení | Hala 16+18 sloupky
OUT2_CS52 | 64 | IPE 200 | 1500 | 96 | 22.372 | 2147.76 | S355JR |  | sloupek dlouhý | Hala 16+18 sloupky
OUT2_CS52A | 64 | P 15*350 | 200 | 4.48 | 117.75 | 527.52 | S355JR |  | kotevní plech | Hala 16+18 sloupky
OUT2_CS52B | 64 | P 20*300 | 180 | 3.46 | 157 | 542.592 | S355JR |  | přípoj kolejnice | Hala 16+18 sloupky
OUT2_CS6.1 | -2 | HEA 120 | 0 | 65.95 | 19.86 | 1309.8 | S235JR |  | atika sloupek | Hala 16+18 ostatní,Vestavek ostatní
OUT2_CS6.2 | -2 | JA 100*4 | 0 | 391.56 | 11.734 | 4594.625 | S235JR |  | atika vodorovný prvek | Hala 16+18 ostatní,Vestavek ostatní
OUT2_CS6.4.1 | 32 | IPE 200 | 6000 | 192 | 22.372 | 4295.496 | S355JR |  | nosník vyšší zatížení | Hala 16+18 VZT stře,Vestavek 17 VZT stře
OUT2_CS6.4.2 | 5 | IPE 200 | 1525 | 7.63 | 22.372 | 170.59 | S355JR |  | příčník sloupky | Hala 16+18 VZT stře
OUT2_CS6.4.3 | 6 | IPE 200 | 1500 | 9 | 22.372 | 201.352 | S355JR |  | příčník sloupky | Hala 16+18 VZT stře
OUT2_CS6.4.4 | 2 | IPE 200 | 1700 | 3.4 | 22.372 | 76.067 | S355JR |  | příčník sloupky | Hala 16+18 VZT stře
OUT2_CS6.4.5 | 2 | IPE 200 | 2150 | 4.3 | 22.372 | 96.202 | S355JR |  | příčník sloupky | Hala 16+18 VZT stře
OUT2_CS6.4.6 | 5 | IPE 200 | 1000 | 5 | 22.372 | 111.862 | S355JR |  | příčník sloupky | Vestavek 17 VZT stře
OUT2_CS6.5.1 | 14 | IPE 160 | 6000 | 84 | 15.778 | 1325.394 | S355JR |  | nosník nižší zatížení | Hala 16+18 VZT stře
OUT2_CS6.5.2 | 22 | IPE 160 | 1800 | 39.6 | 15.778 | 624.829 | S355JR |  | příčník | Hala 16+18 VZT stře
OUT2_CS6.5.3 | 8 | IPE 160 | 1000 | 8 | 15.778 | 126.228 | S355JR |  | příčník | Hala 16+18 VZT stře
OUT2_CS6.5.4 | 10 | IPE 160 | 1100 | 11 | 15.778 | 173.564 | S355JR |  | příčník | Hala 16+18 VZT stře
OUT2_CS6.5.5 | 4 | IPE 160 | 1500 | 6 | 15.778 | 94.671 | S355JR |  | příčník | Hala 16+18 VZT stře
OUT2_CS6.5.6 | 2 | IPE 160 | 1900 | 3.8 | 15.778 | 59.958 | S355JR |  | příčník | Hala 16+18 VZT stře
OUT2_CS6.5.7 | 8 | IPE 160 | 760 | 6.08 | 15.778 | 95.933 | S355JR |  | příčník | Vestavek 17 VZT stře
OUT2_CS6.6 | -2 | TR 63.5*4.5 | 0 | 151.6 | 6.548 | 992.62 | S355JR |  | ztužení | Hala 16+18 VZT stře,Vestavek 17 VZT stře
OUT2_CS6.7.1 | 16 | TR 127*5 | 1050 | 16.8 | 15.044 | 252.731 | S355JR |  | sloupek | Hala 16+18 VZT stře
OUT2_CS6.7.2 | 18 | TR 127*5 | 950 | 17.1 | 15.044 | 257.244 | S355JR |  | sloupek | Hala 16+18 VZT stře
OUT2_CS6.7.3 | 22 | TR 127*5 | 850 | 18.7 | 15.044 | 281.318 | S355JR |  | sloupek | Hala 16+18 VZT stře,Vestavek 17 VZT stře
OUT2_CS7.1 | 130 | TR 82.5*5 | 1600 | 208 | 9.556 | 1987.648 | S355JR |  | vzpěrky vaznic CS1.1 | Hala 16+18 střecha
OUT2_CS7.12 | 2 | JA 200*5 | 8000 | 16 | 29.941 | 479.058 | S355JR |  | vodorovný nosník čelní stěna | Hala 16+18 ostatní
OUT2_CS7.13 | 1 | U 260 | 6000 | 6 | 37.916 | 227.493 | S355JR |  | výměna jeřáb | Hala 16+18 ostatní
OUT2_CS7.14 | -1 | U 100 | 0 | 19 | 10.598 | 201.362 | S235JR |  | vzpěrky sloupky vrat | Hala 16+18 ostatní
OUT2_CS7.14.1 | -1 | U 100 | 0 | 5.2 | 10.598 | 55.107 | S235JR |  | vzpěrky sloupky vrat | Vestavek ostatní
OUT2_CS7.3 | 2 | IPE 240 | 12000 | 24 | 30.694 | 736.644 | S355JR |  | čelní nosník | Hala 16+18 střecha
OUT2_CS7.4 | 4 | JA 160*4 | 6000 | 24 | 19.27 | 462.484 | S355JR |  | vodorovný nosník čelní stěny | Hala 16+18 ostatní
OUT2_CS7.9 | 2 | IPE 300 | 8000 | 16 | 42.233 | 675.728 | S355JR |  | čelní nosník | Hala 16+18 střecha
OUT2_CS70 | 6 | HEA 120 | 1600 | 9.6 | 19.86 | 190.661 | S355JR |  | sloupky rampa | Hala 16+18 rampa, sc
OUT2_CS70.1 | 2 | HEA 120 | 800 | 1.6 | 19.86 | 31.777 | S355JR |  | sloupky postranní schodiště | Hala 16+18 rampa, sc
OUT2_CS71 | 4 | IPE 180 | 8500 | 34 | 18.762 | 637.891 | S355JR |  | nosníky rampa | Hala 16+18 rampa, sc
OUT2_CS71.1 | 2 | IPE 180 | 7000 | 14 | 18.762 | 262.661 | S355JR |  | příčníky rampa | Hala 16+18 rampa, sc
OUT2_CS72 | 2 | L 120*80*8 | 8500 | 17 | 12.168 | 206.847 | S355JR |  | uložení rampy žb konstrukce | Hala 16+18 rampa, sc
OUT2_CS73 | 4 | U 180 | 3000 | 12 | 21.98 | 263.76 | S355JR |  | nosník postranní schodiště | Hala 16+18 rampa, sc
OUT2_CS73.1 | 14 | U 180 | 2400 | 33.6 | 21.98 | 738.528 | S355JR |  | bočnice schodiště kanál - 1,6 m | Hala 16+18 rampa, sc
OUT2_CS73.2 | 18 | U 180 | 2300 | 41.4 | 21.98 | 909.972 | S355JR |  | bočnice schodiště kanál - 1,5 m | Hala 16+18 rampa, sc

## OUT1 mimo OK
OUT1
VÝPOČET VÝKAZU MATERIÁLU (MIMO OK)
| nástupiště |  | kus | šířka | délka | výška | celkem pro 1 kus | celkem
1 |  | Podlití sloupů - součástí položky OK
Chemické kotvy - součástí položky OK
2 | 1 | Standartní trapézový plech TR85/280/1,00 | 1 | 125.8 | 20 |  | 2767.6 | 2767.6 | m2
Trapézový plech včetně lemovacích, výztužných, pomocných, těsnících profilů, vč. vzájemného spojení tr.pl., vč. samovrtných šroubů s těsnící podložkou
| Celkem | TR85/280/1,00 | [5 empty] | 2767.6 | m2
3 |  | Rošt ocelový odporově svařovaný SP 330-34/38-3 tl. 30 mm | 10 | 0.85 | 30.5 |  | 28.5175 | 285.175 | m2 | lávky
|  | Schodišťové stupně roštové š. 240 mm | 146 |  | 0.8 |  | 146 | 146 | ks | na lávky
|  | Zábradlí ocelové trubkové, dva vodorvné prvky + okopový plech | 1 |  | 450 | 1.1 |  | 540 | m2 | lávky + schodiště
| Celkem | [6 empty] | 431.175 | m2
|  | Schodišťové stupně roštové š. 240 mm | 84 |  | 0.8 |  | 84 | 84 | ks | výstup z prohlížecích jam
4 |  | Nátěr vícenásobný pryskyřičný izolační | 1 |  |  |  | 105 | 105 | m2 | sloupky kanály
viz požadavky SO ODT 10-07 Hromosvod, uzemnění, ochrana před účinky bludných proudů

## OUT2 mimo OK
OUT2
VÝPOČET VÝKAZU MATERIÁLU (MIMO OK)
|  |  | kus | šířka | délka | výška/váha | celkem pro 1 kus | celkem | m.j. | poznámka
|  |  |  | [m] | [m] | [m]/[kg]
1 |  | Podlití sloupů - součástí položky OK
Chemické kotvy - součástí položky OK
PKO a nátěry - součást položky OK
2 | 1 | Standartní trapézový plech TR85/280/1,00 | 1 | 20 | 84 |  | 1932 | 1932 | m2 | střecha Hala 16+18
| 2 | Standartní trapézový plech TR85/280/1,00 | 1 | 6 | 111 |  | 765.9 | 765.9 | m2 | střecha Vestavek 17
| 3 | Standartní trapézový plech TR40/182/1,00 | 1 | 6 | 105 |  | 724.5 | 724.5 | m2 | 2.NP Vestavek 17
|  | Trapézový plech včetně lemovacích, výztužných, pomocných, těsnících profilů, vč. vzájemného spojení tr.pl., vč. samovrtných šroubů s těsnící podložkou |  |  |  | 2
| Celkem | TR85/280/1,00 | [5 empty] | 2697.9 | m2
|  | TR40/182/1,00 | [5 empty] | 724.5 | m2
3 |  | Beton spřažená konstukce LC20/22 | 1 | 6 | 105 | 0.1623 | 112.4739 | 112.4739 | m3 | podlaha vestavba 2.NP
Dodávka a montáž včetně podepření kce v době betonáže a vytvrzení betonu
4 |  | Spřahovací trny stropnice d 16/100 mm | 24 |  |  |  | 11 | 264 | ks | střední stropnice
Dodávka a montáž
5 |  | Výztuž spřažená konstrukce
| 1 | Kari síť KZ100 (∅10/100/100) | 1 | 6 | 105 | 12.35 | 9336.6 | 9336.6 | kg | horní povrch
| 2 | Betonářská ocel žebírková tyč Ø 10 mm B500B | 580 |  | 6 | 0.617 | 4.4424 | 2576.592 | kg | dolní povrch
6 | 1 | Rošt ocelový odporově svařovaný SP 330-34/38-3 tl. 30 mm | 6 | 0.85 | 29.5 |  | 27.5825 | 165.495 | m2 | lávky
| 2 | Rošt ocelový odporově svařovaný SP 330-34/38-3 tl. 30 mm | 5 | 1 | 1.3 |  | 1.43 | 7.15 | m2 | schodiště na lávky
| 3 | Rošt ocelový odporově svařovaný SP 330-34/38-3 tl. 30 mm | 1 | 0.9 | 3.3 |  | 3.267 | 3.267 | m2 | schodiště na lávky
| 4 | Rošt ocelový odporově svařovaný SP 330-34/38-3 tl. 30 mm | 2 | 1 | 1.5 |  | 1.65 | 3.3 | m2 | schodiště z kanálu
| 5 | Rošt ocelový odporově svařovaný SP 340-34/38-3 tl.40 mm | 1 | 4 | 10 |  | 44 | 44 | m2 | zakrytí rampy
| 6 | Schodišťové stupně roštové š. 240 mm | 90 |  | 0.8 |  | 90 | 90 | ks | na lávky
| 7 | Schodišťové stupně roštové š. 240 mm | 84 |  | 1.2 |  | 84 | 84 | ks | z kanálu
| 8 | Schodišťové stupně roštové š. 240 mm | 28 |  | 1.8 |  | 28 | 28 | ks | z kanálu
7 |  | Zábradlí ocelové trubkové, dva vodorvné prvky + okopový plech | 1 |  | 242 | 1.1 |  | 290.4 | m2 | lávky + schodiště
8 |  | Nátěr vícenásobný pryskyřičný izolační | 1 |  |  |  | 200 | 200 | m2 | sloupky kanály
viz požadavky SO ODT 10-07 Hromosvod, uzemnění, ochrana před účinky bludných proudů