## BAHNÍKy
TABULKA PŘÍPOJEK BAHNÍKŮ - SLOVANSKÁ ALEJ
Číslo | Provádění |  | Kóty bahníku |  | Hloubka | Kóty napojení | Kóta napojení |  |  | Profil | Hloubka | Spád | Délka | Tvarovky | Výška | Odbočka | Způsob
bahníku |  | poklop | terén | dno přípojky | výkopu | terén | Rost. terénu | Dno |  | stoky | výkopu | přípojky | přípojky |  | spád. stup. | N - nová | napojení
|  | A |  | C | D | E | F | přípojky | stoky |  | H | I | L
č. |  | m n.m. | m n.m. | m n.m. | m | m n.m. | m n.m. | m n.m. |  | mm | m | ‰ | m |  | m
B0 | šachta | 342.57 | 342.57 | 340.63 | 3.885 | 342.55 |  | 338.74 | 338.69 | 250 | 4.01 | 50 | 2.9 |  | 1.745 | 250/200 | Y | posun bahníku o 1,7m-zkrácení přípojky
BI | horn.zp. | 342.37 | 342.37 | 340.57 | 4.5595 | 342.4 |  | 337.81 | 337.69 | 300 | 4.79 | 50 | 4.01 |  | 2.5595 | 300/200 | Y
BII | šachta | 342.86 | 342.86 | 341.06 | 3.538 | 342.8 |  | 339.45 | 338.18 | 450 | 3.55 | 50 | 1.44 |  | 1.538 | N 200/200 | Y | do přípojky UV204
BIII | horn.zp. | 342.89 | 342.89 | 341.03 | 4.4135 | 342.88 |  | 338.39 | 338.19 | 450 | 4.69 | 50 | 5.73 |  | 2.3535 | 450/200 | Y
BIV | šachta | 342.62 | 342.62 | 341.07 | 3.0255 | 342.56 |  | 339.73 | 338.58 | 200 | 3.03 | 50 | 1.29 |  | 1.2755 | N 200/200 | Y | do přípojky UV207
BV | rýha | 342.45 | 342.45 | 340.63 | 2.02 | 342.46 |  | 338.87 | 338.75 | 300 | 3.79 | 366.6667 | 4.8 |  | 0 | 300/200 | X
BVI | rýha | 342.35 | 342.35 | 340.55 | 2 | 342.33 |  | 339.04 | 338.97 | 250 | 3.49 | 170.045 | 8.88 |  | 0 | 250/200 | X
[10 empty] | celkem m |  |  | 29.05 |  | 9.4715
Kalové jímky - bahníky BI, BIII, BV a BVI jsou napojeny do volných obdoček stávající kanalizace
Kalové jímky - bahníky BII A BIV jsou napojeny na přípojky uličních vpustí DN200
Provádění přípojek bahníků hornickým způsobem v hloubkách od 4,50 m nebo v těžních šachtách
2019-02-20
Kóta odtoku do kanal. (m)
|  |  |  | 340.63 | 23.4415 | :7=3,35 |  |  |  |  | 27.35 | :7=3,91
|  |  |  | 340.57 |  |  |  | prům. hl. 3,63m
341.06
341.03
341.07
340.63
340.55