## List1
označení komory | rozměry komory [mm] |  |  | počet segmentů 150mm [ks] | objem | objem výkopu | objem zeminy odvezené pryč | víko |  |  |  | poznámka
| d | š | h |  |  |  |  | typ | ks | povrch | poznámka
KK1 | 1325 | 1325 | 1500 | 10 | 2.6334 | 3.721 | 2.6334 | B125 | 1 | chodník, dlažba
KK2 | 1325 | 1325 | 1500 | 10 | 2.6334 | 3.721 | 2.6334 | B125 | 1 | chodník, dlažba
KK3 | 1325 | 1325 | 1500 | 10 | 2.6334 | 3.721 | 2.6334 | B125 | 1 | chodník, dlažba
KK4 | 1325 | 1325 | 1650 | 11 | 2.8968 | 4.0698 | 2.8968 | A15 | 1 | zeleň
KK4A | 1325 | 1325 | 1650 | 11 | 2.8968 | 4.0698 | 2.8968 | A15 | 1 | zeleň
KK5 | 1325 | 1325 | 1500 | 10 | 2.6334 | 3.721 | 2.6334 | B125 | 1 | chodník, dlažba
KK6 | 1325 | 1325 | 1500 | 10 | 2.6334 | 3.721 | 2.6334 | B125 | 1 | chodník, dlažba
KK7 | 1325 | 1325 | 1500 | 10 | 2.6334 | 3.721 | 2.6334 | B125 | 1 | chodník, dlažba