## Výkaz výměr - slepý
Rozpočtový orientační návrh - výkaz výměr + soupis materiálu
Název stavby : |  |  | REKONSTRUKCE VOZOVNY SLOVANY
Investor: |  |  | Plzeňské městské dopravní podniky, a.s. Denisovo nábřeží 920/12, 301 00 Plzeň - Východní Předměstí
Název profese: |  |  | SO SLA 22.3 TELCO
Datum zpracování : |  | 12/2019
Položka | Navrhovaný P/N (typ) | Popis | Měrná jednotka | Množství
SILOVÉ KABELY, KABELOVÉ TRASY, ZEMNÍ PRÁCE - dodávka a montáž
1 |  | Bourací práce živice tl.0,08 m pro kabelovou rýhu 35x60cm (šxh) v chodníku, v celé šiři chodníku do max. šíře chodníku 4 m | m² | 119.35
2 |  | Bourací práce beton tl.0,24 m kabelovou rýhu 35x60cm (šxh) v chodníku, v celé šíři chodníku do max. šíře chodníku 4 m | m² | 119.35
3 |  | Hloubení kabelových zapažených i nezapažených rýh ručně š 35 cm, hl 60 cm, v hornině tř 4 | m | 341
4 |  | Lože kabelů z písku nebo štěrkopísku tl. 5 cm nad kabel, zakryté cihlami, š lože do 45 cm | m | 341
5 |  | Zásyp kabelových rýh ručně šířky 35 cm, hloubky 50 cm, z horniny třídy 4 | m | 341
6 |  | Hloubení kabelových zapažených i nezapažených rýh ručně š 50 cm, hl 120 cm, v hornině tř 4 | m | 40
7 |  | Lože kabelů z písku nebo štěrkopísku tl. 5 cm nad kabel, zakryté cihlami, š lože do 45 cm | m | 40
8 |  | Zásyp kabelových rýh ručně šířky 50 cm, hloubky 90 cm, z horniny třídy 4 | m | 40
9 |  | Chránička ø40mm (inž.sítě) | m | 682
10 |  | Chránička PVC ø110mm (inž.sítě, protlak) | m | 40
11 |  | Zřízení podkladní vrstvy vozovky a chodníku ze štěrkodrti se zhutněním tloušťky do 10 cm | m² | 119.35
12 |  | Zřízení krytu vozovky a chodníku z litého asfaltu tloušťky do 3 cm | m² | 119.35
13 |  | Řezání povrchu živice | m | 410
14 |  | Ošetření spáry | m | 410
15 |  | Tlaková zkouška optotrubky | m | 682
16 |  | Kalibrace zkouška optotrubky | ks | 2
17 |  | Zpracování měřícího protokolu | kpl | 1
18 |  | Kanál z prefabrikovaných betonových žlabů zapuštěný do terénu, vyspárování, uteěsnění a zakrytí víkem | m | 0
19 |  | Výstražná fólie do výkopu | m | 341
20 |  | Označovací štítek kabelu | ks | 40
OSTATNÍ PRÁCE - HODINOVÁ ZÚČTOVACÍ SAZBA (HZS)
21 |  | Autorský dozor | hod | 100
22 |  | Výchozí revize elektro | hod | 10
23 |  | Dopravní značení (DIO/DIR) | kpl | 1
24 |  | Zeměměřické činnosti před zahájením stavby (prostorové vytyčení objektů stavby-nový stav, zábory, ochr. pásma apod.) | hod | 68
25 |  | Zeměměřické činnosti po dokončení stavby (geodetická dokumentace skutečného provedení objektů stavby) | hod | 68
26 |  | Dokumentace skutečného provedení stavby - DPS | kpl | 1
27 |  | Práce technika, koordinace, inženýrská činnost – technický dozor | hod | 26
28 |  | Drobný montážní materiál, drobné zemní práce. | kpl | 1
CELKEM

## Výkaz výměr - oceněný
Rozpočtový orientační návrh - výkaz výměr + soupis materiálu
Název stavby : |  |  | REKONSTRUKCE VOZOVNY SLOVANY
Investor: |  |  | Plzeňské městské dopravní podniky, a.s. Denisovo nábřeží 920/12, 301 00 Plzeň - Východní Předměstí
Název profese: |  |  | SO SLA 22.3 TELCO
Datum zpracování : |  | 12/2019 |  |  |  | Datum aktualizace :
VEŠKERÉ CENY JSOU BEZ DPH
Položka | Navrhovaný P/N (typ) | Popis | Měrná jednotka | Množství | Dodávka - jednotková cena [Kč] | Montáž - jednotková cena [Kč] | Dodávka celkem [Kč] | Montáž celkem [Kč] | Cena celkem [Kč]
|  | SILOVÉ KABELY, KABELOVÉ TRASY, ZEMNÍ PRÁCE - dodávka a montáž |  |  |  |  | 3493.5 | 505067.8 | 508561.3
1 |  | Bourací práce živice tl.0,08 m pro kabelovou rýhu 35x60cm (šxh) v chodníku, v celé šiři chodníku do max. šíře chodníku 4 m | m² | 119.35 | 0 | 180 | 0 | 21483 | 21483
2 |  | Bourací práce beton tl.0,24 m kabelovou rýhu 35x60cm (šxh) v chodníku, v celé šíři chodníku do max. šíře chodníku 4 m | m² | 119.35 | 0 | 320 | 0 | 38192 | 38192
3 |  | Hloubení kabelových zapažených i nezapažených rýh ručně š 35 cm, hl 60 cm, v hornině tř 4 | m | 341 | 0 | 274 | 0 | 93434 | 93434
4 |  | Lože kabelů z písku nebo štěrkopísku tl. 5 cm nad kabel, zakryté cihlami, š lože do 45 cm | m | 341 | 0 | 175 | 0 | 59675 | 59675
5 |  | Zásyp kabelových rýh ručně šířky 35 cm, hloubky 50 cm, z horniny třídy 4 | m | 341 | 0 | 46 | 0 | 15686 | 15686
6 |  | Hloubení kabelových zapažených i nezapažených rýh ručně š 50 cm, hl 120 cm, v hornině tř 4 | m | 40 | 0 | 784 | 0 | 31360 | 31360
7 |  | Lože kabelů z písku nebo štěrkopísku tl. 5 cm nad kabel, zakryté cihlami, š lože do 45 cm | m | 40 | 0 | 266 | 0 | 10640 | 10640
8 |  | Zásyp kabelových rýh ručně šířky 50 cm, hloubky 90 cm, z horniny třídy 4 | m | 40 | 0 | 120 | 0 | 4800 | 4800
9 |  | Chránička ø40mm (inž.sítě) | m | 682 | 0 | 50 | 0 | 34100 | 34100
10 |  | Chránička PVC ø110mm (inž.sítě, protlak) | m | 40 | 55 | 35 | 2200 | 1400 | 3600
11 |  | Zřízení podkladní vrstvy vozovky a chodníku ze štěrkodrti se zhutněním tloušťky do 10 cm | m² | 119.35 | 0 | 110 | 0 | 13128.5 | 13128.5
12 |  | Zřízení krytu vozovky a chodníku z litého asfaltu tloušťky do 3 cm | m² | 119.35 | 0 | 510 | 0 | 60868.5 | 60868.5
13 |  | Řezání povrchu živice | m | 410 | 0 | 183 | 0 | 75030 | 75030
14 |  | Ošetření spáry | m | 410 | 0 | 80 | 0 | 32800 | 32800
15 |  | Tlaková zkouška optotrubky | m | 682 | 0 | 1.9 | 0 | 1295.8 | 1295.8
16 |  | Kalibrace zkouška optotrubky | ks | 2 | 0 | 2.5 | 0 | 5 | 5
17 |  | Zpracování měřícího protokolu | kpl | 1 | 0 | 5000 | 0 | 5000 | 5000
18 |  | Kanál z prefabrikovaných betonových žlabů zapuštěný do terénu, vyspárování, uteěsnění a zakrytí víkem | m | 0 | 435 | 250 | 0 | 0 | 0
19 |  | Výstražná fólie do výkopu | m | 341 | 3.5 | 10 | 1193.5 | 3410 | 4603.5
20 |  | Označovací štítek kabelu | ks | 40 | 2.5 | 69 | 100 | 2760 | 2860
|  | OSTATNÍ PRÁCE - HODINOVÁ ZÚČTOVACÍ SAZBA (HZS) |  |  |  |  | 292060 | 0 | 292060
21 |  | Autorský dozor | hod | 100 | 800 | 0 | 80000 | 0 | 80000
22 |  | Výchozí revize elektro | hod | 10 | 500 | 0 | 5000 | 0 | 5000
23 |  | Dopravní značení (DIO/DIR) | kpl | 1 | 65000 | 0 | 65000 | 0 | 65000
24 |  | Zeměměřické činnosti před zahájením stavby (prostorové vytyčení objektů stavby-nový stav, zábory, ochr. pásma apod.) | hod | 68 | 500 | 0 | 34000 | 0 | 34000
25 |  | Zeměměřické činnosti po dokončení stavby (geodetická dokumentace skutečného provedení objektů stavby) | hod | 68 | 500 | 0 | 34000 | 0 | 34000
26 |  | Dokumentace skutečného provedení stavby - DPS | kpl | 1 | 49500 | 0 | 49500 | 0 | 49500
27 |  | Práce technika, koordinace, inženýrská činnost – technický dozor | hod | 26 | 360 | 0 | 9360 | 0 | 9360
28 |  | Drobný montážní materiál, drobné zemní práce. | kpl | 1 | 15200 | 0 | 15200 | 0 | 15200
|  | CELKEM |  |  |  |  | #REF! | #REF! | #REF!

## Pokyny
Název stavby :
Název profese: Elektrické rozvody
OBECNÉ POKYNY K OCENĚNÍ VÝKAZŮ VÝMĚR UCHAZEČEM:
Jednotlivé položky výkazu výměr budou oceněny tak, že budou zahrnovat veškeré náklady na dodávky a montážní práce nutné pro dokonalé, funkční a bezvadné provedení díla, včetně všech pomocných, ochranných a vedlejších konstrukcí, přípravků a zařízení i těch, které do díla nebudu zabudovány, a včetně všech nutných plnění a služeb.
Bude se jednat zejména o náklady za dopravné, na skladování, dále o náklady spojené s odpadovým hospodářstvím (shromažďování, třídění a likvidace odpadů vzniklých při provádění prací), náklady na lešení a jiné konstrukce (např. ochranné a omezující vliv stavby na okolí), náklady na pronájem veřejných ploch a další.
Jednotlivé položky budou dále zahrnovat náklady na stavební připravenosti pro montáže instalací a zařízení, jako např. drážky, prostupy nad profil 150 mm, včetně jejich začištění a případné protipožární utěsnění, nosné a úložné konstrukce a další.
Součástí položek budou i nápisy a označení, předepsané bezpečnostními či provozními normami a předpisy.
Výměry jsou ve výkazu výměr stanoveny tak, že jsou odečtené z výkresové dokumentace.
Ocenění položek musí obsahovat veškeré nutné přířezy a prořezy materiálů a prvků zabudovaných do stavby.
V případě, že jsou ve výkazu výměr a další navazující dokumentaci uvedeny u navrhovaných výrobků a řešení odkazy na obchodní firmy, názvy nebo jména a příjmení, specifická označení zboží a služeb, které platí pro určitou osobu, popřípadě její organizační složku, odkazy na patenty a vynálezy, užitné vzory, průmyslové vzory, ochranné známky nebo označení původu, jedná se ve smyslu §44 odst.9 zákona č.137/2005 Sb. o zadávání veřejných zakázek o referenční resp. srovnatelný výrobek nebo řešení, které určují nejnižší nebo srovnatelný standard kvality.
Tím není upřena uchazeči možnost použít i jiných kvalitativně a technicky obdobných případně kvalitnějších řešení nebo výrobků.
Nabídková cena musí dále zahrnovat i náklady na dílenskou a dodavatelskou (výrobní) dokumentaci.
(Dodavatelské dokumentace - konstrukční, dílenské a montážní výkresy pro výrobu a montáž strojů a zařízení, kovových konstrukcí, výrobků PSV, lešení, výtahů, atd.)
Součástí každé dodávky je i funkční odzkoušení jednotlivých částí zařízení a zařízení jako celku – individuální zkoušky v rámci jednotlivých profesí samostatně, dále pak příprava na komplexní zkoušky a jejich provedení. Součástí dodávky zařízení a systémů, které to vyžadují, je i zaškolení obsluhy a údržby. Veškeré nápisy a označení, předepsané bezpečnostními či provozními normami, jsou součástí dodávky uchazeče..
V ceně dodávky musí být zahrnuty ceny za spotřebované energie, plyn a vodu atd. v době výstavby a pro potřeby komplexního vyzkoušení.
Součástí dodávky zhotovitele je i příslušná průvodní dokumentace dle standardů DZS (atesty, technické parametry, návody k obsluze, servisní a garanční podmínky, prohlášení o shodě, prohlášení o odborné montáži včetně doložení oprávnění k jejímu provádění od příslušného výrobce, doklady o zaregulování, nezbytná měření prokazující funkčnost atd.). Dále všechny doklady prokazující kvalitu díla.
Technické specifikace (standardy) jednotlivých zařízení jsou uvedeny v projektové dokumentaci jednotlivých profesí.
Jednotkové ceny budou dále zahrnovat:
- veškeré náklady pro zajištění bezpečné práce, ochrany materiálů, součástí a dalších předmětů pro realizaci díla,
- náklady na skladování, dovozné, balení, cla a zpětné odesílání obalů,
- náklady na případné údržbářské a opravárenské práce na stávajících zařízeních,
- náklady na ochranu díla až do přejímky,
- náklady na úhradu specialistů pro provedení zkoušek, které jsou pro provoz díla potřebné.
Všechny práce a materiály specificky neuvedené ve Výkazu výměr budou považovány za zahrnuté v cenách jiných položek.