## Výkaz_výměr - splepý
ROZPOČTOVÝ ORIENTAČNÍ NÁVRH - VÝKAZ VÝMĚR + SOUPIS MATERIÁLU
Název stavby : |  |  | REKONSTRUKCE VOZOVNY SLOVANY
Investor: |  |  | Plzeňské městské dopravní podniky, a.s. Denisovo nábřeží 920/12, 301 00 Plzeň - Východní Předměstí
Název profese: |  |  | SO SLA 26 Veřejné osvětlení
Datum zpracování : |  | 12/2019
Položka | Navrhovaný P/N (typ) | Popis | Měrná jednotka | Množství
DEMONTÁŽE
1 |  | Demontáž stožáru VO , včetně výložníku, elektrovýzbroje, základu | ks | 14
2 |  | Demontáž svítidla ze stožáru VO | ks | 15
3 |  | Demontáž kabelů VO (AYKY, CYKY) z výkopů, které budou použity pro pokládku nových kabelů | m | 1006.5
4 |  | Demontáž stávajícího zapínacího místa ZM | ks | 1
5 |  | Demontáž stávajícíh dopravních značek | ks | 5
6 |  | Demonotáž zařízení DP | ks | 1
7 |  | Demontáž přímého převěsu | ks | 14
SILOVÉ KABELY, KABELOVÉ TRASY, ZEMNÍ PRÁCE - dodávka a montáž
8 |  | Bourací práce živice tl.0,08 m pro kabelovou rýhu 35x60cm (šxh) v chodníku, v celé šiři chodníku do max. šíře chodníku 4 m | m² | 367.5
9 |  | Bourací práce beton tl.0,24 m kabelovou rýhu 35x60cm (šxh) v chodníku, v celé šíři chodníku do max. šíře chodníku 4 m | m² | 367.5
10 |  | Hloubení kabelových zapažených i nezapažených rýh ručně š 35 cm, hl 60 cm, v hornině tř 4 | m | 1050
11 |  | Lože kabelů z písku nebo štěrkopísku tl. 5 cm nad kabel, zakryté cihlami, š lože do 45 cm | m | 1050
12 |  | Zásyp kabelových rýh ručně šířky 35 cm, hloubky 50 cm, z horniny třídy 4 | m | 1050
13 |  | Hloubení kabelových zapažených i nezapažených rýh ručně š 50 cm, hl 120 cm, v hornině tř 4 | m | 110
14 |  | Ruční výkop pro základ stožáru výšky 10 m , zemina tř.4, (800x800x1500mm) | ks | 2
15 |  | Betonový základ stožáru výšky 10 m, rozměrů 800x800x1500cm, včetně průchodek pro kabely, beton typ C30/37, 3ks | m³ | 1.92
16 |  | Podkladní beton stožárového pouzdra | ks | 2
17 |  | Pouzdro pro stožár výšky 10 m | ks | 2
18 |  | Plech nebo keramická deska (dlaždice) pod stožár výšky 10 m | ks | 2
19 |  | Zához výkopů demontovaných stožárů (14ks) | m³ | 13.44
20 |  | Zřízení podkladní vrstvy vozovky a chodníku ze štěrkodrti se zhutněním tloušťky do 10 cm | m² | 367.5
21 |  | Zřízení krytu vozovky a chodníku z litého asfaltu tloušťky do 3 cm | m² | 367.5
22 |  | Zpětná úprava zeleně | m² | 100
23 |  | Řezání povrchu živice | m | 1000
24 |  | Ošetření spáry | m | 1000
25 |  | Svítidlo Schréder typu AMPERA MIDI / 5102 / 48 LEDS 350mA NW / 351352 | ks | 38
26 |  | Stožár ocelový, válcový, 3- stupňový, bezpaticový, vetknutý, žárově zinkovaný, výšky 10 m, včetně nátěru | ks | 2
27 |  | Výložník délky 1,5 m pro stožár výšky 10 m | ks | 13
28 |  | Elektrovýzbroj 1,5-35 se skleněnými pojistkami jednotlivých svítidel o In=10 A a zapojení | ks | 38
29 |  | Kabel CYKY 3J x 1,5mm², volně uložený | m | 456
30 |  | Kabel CYKY 4J x 25mm², uložený ve výkopu | m | 1100
31 |  | Chránička ø50mm (inž.sítě) | m | 1100
32 |  | Chránička PVC ø110mm (inž.sítě) | m | 104
33 |  | Výstražná fólie do výkopu | m | 1100
34 |  | Uzemňovací drát FeZn ø10mm, uložený ve výkopu | m | 1364
35 |  | Uzemňovací svorka na stožár VO | ks | 32
36 |  | Uzemňovací svorka pro propojení uzemňovacího drátu v zemi | ks | 32
37 |  | Označovací štítek stožáru VO | ks | 32
38 |  | Označovací štítek kabelu | ks | 64
39 |  | Ochranný asfaltový lak Renolak ALN pro nátěr spodní části samostatného stožáru VO (á 1kg/ks) | ks | 2
40 |  | Kulatý nástavec osazený na stávajícícm kulatém trakčním stožáru včetně nátěru s vyložením délky 2,0 m (Z=1,5 m) | ks | 38
41 |  | Úprava trakčního stožáru - zhotovení vstupního otvoru pro kabely VO v jeho spodní části ruční plazmou | ks | 38
42 |  | Osazení trakčního stožáru držákem pro svorkovnici | ks | 38
43 |  | Zpětná montáž zařízení městského mobiliáře (dopravních značek, veřejných hodin apod.) | hod | 2
OSTATNÍ PRÁCE - HODINOVÁ ZÚČTOVACÍ SAZBA (HZS)
44 |  | Autorský dozor | hod | 36
45 |  | Výchozí revize elektro | hod | 36
46 |  | Dopravní značení (DIO/DIR) | kpl | 1
47 |  | Zeměměřické činnosti před zahájením stavby (prostorové vytyčení objektů stavby-nový stav, zábory, ochr. pásma apod.) | hod | 32
48 |  | Zeměměřické činnosti po dokončení stavby (geodetická dokumentace skutečného provedení objektů stavby) | hod | 32
49 |  | Dokumentace DSPS | kpl | 1
50 |  | Kontrolní měření osvětlení | kpl | 1
51 |  | Práce technika, koordinace, inženýrská činnost – technický dozor | hod | 24
52 |  | Drobný materiál základů stožárů VO a přisvětlení přechodů, drobné zemní práce. | kpl | 1
CELKEM

## Výkaz_výměr - oceněný
ROZPOČTOVÝ ORIENTAČNÍ NÁVRH - VÝKAZ VÝMĚR + SOUPIS MATERIÁLU
Název stavby : |  |  | REKONSTRUKCE VOZOVNY SLOVANY
Investor: |  |  | Plzeňské městské dopravní podniky, a.s. Denisovo nábřeží 920/12, 301 00 Plzeň - Východní Předměstí
Název profese: |  |  | SO SLA 26 Veřejné osvětlení
Datum zpracování : |  | 12/2019 |  |  |  | Datum aktualizace :
VEŠKERÉ CENY JSOU BEZ DPH
Položka | Navrhovaný P/N (typ) | Popis | Měrná jednotka | Množství | Dodávka - jednotková cena [Kč] | Montáž - jednotková cena [Kč] | Dodávka celkem [Kč] | Montáž celkem [Kč] | Cena celkem [Kč]
|  | DEMONTÁŽE |  |  |  |  | 0 | 248765 | 248765
1 |  | Demontáž stožáru VO , včetně výložníku, elektrovýzbroje, základu | ks | 14 | 0 | 6900 | 0 | 96600 | 96600
2 |  | Demontáž svítidla ze stožáru VO | ks | 15 | 0 | 250 | 0 | 3750 | 3750
3 |  | Demontáž kabelů VO (AYKY, CYKY) z výkopů, které budou použity pro pokládku nových kabelů | m | 1006.5 | 0 | 10 | 0 | 10065 | 10065
4 |  | Demontáž stávajícího zapínacího místa ZM | ks | 1 | 0 | 29500 | 0 | 29500 | 29500
5 |  | Demontáž stávajícíh dopravních značek | ks | 5 | 0 | 250 | 0 | 1250 | 1250
6 |  | Demonotáž zařízení DP | ks | 1 | 0 | 25000 | 0 | 25000 | 25000
7 |  | Demontáž přímého převěsu | ks | 14 | 0 | 5900 | 0 | 82600 | 82600
|  | SILOVÉ KABELY, KABELOVÉ TRASY, ZEMNÍ PRÁCE - dodávka a montáž |  |  |  |  | 1254722 | 1637949.2 | 2892671.2
8 |  | Bourací práce živice tl.0,08 m pro kabelovou rýhu 35x60cm (šxh) v chodníku, v celé šiři chodníku do max. šíře chodníku 4 m | m² | 367.5 | 0 | 180 | 0 | 66150 | 66150
9 |  | Bourací práce beton tl.0,24 m kabelovou rýhu 35x60cm (šxh) v chodníku, v celé šíři chodníku do max. šíře chodníku 4 m | m² | 367.5 | 0 | 320 | 0 | 117600 | 117600
10 |  | Hloubení kabelových zapažených i nezapažených rýh ručně š 35 cm, hl 60 cm, v hornině tř 4 | m | 1050 | 0 | 274 | 0 | 287700 | 287700
11 |  | Lože kabelů z písku nebo štěrkopísku tl. 5 cm nad kabel, zakryté cihlami, š lože do 45 cm | m | 1050 | 0 | 175 | 0 | 183750 | 183750
12 |  | Zásyp kabelových rýh ručně šířky 35 cm, hloubky 50 cm, z horniny třídy 4 | m | 1050 | 0 | 46 | 0 | 48300 | 48300
13 |  | Hloubení kabelových zapažených i nezapažených rýh ručně š 50 cm, hl 120 cm, v hornině tř 4 | m | 110 | 0 | 784 | 0 | 86240 | 86240
14 |  | Ruční výkop pro základ stožáru výšky 10 m , zemina tř.4, (800x800x1500mm) | ks | 2 | 0 | 1190 | 0 | 2380 | 2380
15 |  | Betonový základ stožáru výšky 10 m, rozměrů 800x800x1500cm, včetně průchodek pro kabely, beton typ C30/37, 3ks | m³ | 1.92 | 0 | 2200 | 0 | 4224 | 4224
16 |  | Podkladní beton stožárového pouzdra | ks | 2 | 250 | 200 | 500 | 400 | 900
17 |  | Pouzdro pro stožár výšky 10 m | ks | 2 | 250 | 0 | 500 | 0 | 500
18 |  | Plech nebo keramická deska (dlaždice) pod stožár výšky 10 m | ks | 2 | 150 | 0 | 300 | 0 | 300
19 |  | Zához výkopů demontovaných stožárů (14ks) | m³ | 13.44 | 0 | 680 | 0 | 9139.2 | 9139.2
20 |  | Zřízení podkladní vrstvy vozovky a chodníku ze štěrkodrti se zhutněním tloušťky do 10 cm | m² | 367.5 | 0 | 110 | 0 | 40425 | 40425
21 |  | Zřízení krytu vozovky a chodníku z litého asfaltu tloušťky do 3 cm | m² | 367.5 | 0 | 510 | 0 | 187425 | 187425
22 |  | Zpětná úprava zeleně | m² | 100 | 0 | 160 | 0 | 16000 | 16000
23 |  | Řezání povrchu živice | m | 1000 | 0 | 183 | 0 | 183000 | 183000
24 |  | Ošetření spáry | m | 1000 | 0 | 80 | 0 | 80000 | 80000
25 |  | Svítidlo Schréder typu AMPERA MIDI / 5102 / 48 LEDS 350mA NW / 351352 | ks | 38 | 14500 | 250 | 551000 | 9500 | 560500
26 |  | Stožár ocelový, válcový, 3- stupňový, bezpaticový, vetknutý, žárově zinkovaný, výšky 10 m, včetně nátěru | ks | 2 | 13590 | 2500 | 27180 | 5000 | 32180
27 |  | Výložník délky 1,5 m pro stožár výšky 10 m | ks | 13 | 4800 | 1890 | 62400 | 24570 | 86970
28 |  | Elektrovýzbroj 1,5-35 se skleněnými pojistkami jednotlivých svítidel o In=10 A a zapojení | ks | 38 | 450 | 460 | 17100 | 17480 | 34580
29 |  | Kabel CYKY 3J x 1,5mm², volně uložený | m | 456 | 12 | 20 | 5472 | 9120 | 14592
30 |  | Kabel CYKY 4J x 25mm², uložený ve výkopu | m | 1100 | 250 | 45 | 275000 | 49500 | 324500
31 |  | Chránička ø50mm (inž.sítě) | m | 1100 | 50 | 35 | 55000 | 38500 | 93500
32 |  | Chránička PVC ø110mm (inž.sítě) | m | 104 | 55 | 35 | 5720 | 3640 | 9360
33 |  | Výstražná fólie do výkopu | m | 1100 | 3.5 | 10 | 3850 | 11000 | 14850
34 |  | Uzemňovací drát FeZn ø10mm, uložený ve výkopu | m | 1364 | 35 | 45.5 | 47740 | 62062 | 109802
35 |  | Uzemňovací svorka na stožár VO | ks | 32 | 45 | 82 | 1440 | 2624 | 4064
36 |  | Uzemňovací svorka pro propojení uzemňovacího drátu v zemi | ks | 32 | 45 | 82 | 1440 | 2624 | 4064
37 |  | Označovací štítek stožáru VO | ks | 32 | 35 | 40 | 1120 | 1280 | 2400
38 |  | Označovací štítek kabelu | ks | 64 | 2.5 | 69 | 160 | 4416 | 4576
39 |  | Ochranný asfaltový lak Renolak ALN pro nátěr spodní části samostatného stožáru VO (á 1kg/ks) | ks | 2 | 600 | 800 | 1200 | 1600 | 2800
40 |  | Kulatý nástavec osazený na stávajícícm kulatém trakčním stožáru včetně nátěru s vyložením délky 2,0 m (Z=1,5 m) | ks | 38 | 5200 | 0 | 197600 | 0 | 197600
41 |  | Úprava trakčního stožáru - zhotovení vstupního otvoru pro kabely VO v jeho spodní části ruční plazmou | ks | 38 | 0 | 1200 | 0 | 45600 | 45600
42 |  | Osazení trakčního stožáru držákem pro svorkovnici | ks | 38 | 0 | 950 | 0 | 36100 | 36100
43 |  | Zpětná montáž zařízení městského mobiliáře (dopravních značek, veřejných hodin apod.) | hod | 2 | 0 | 300 | 0 | 600 | 600
|  | OSTATNÍ PRÁCE - HODINOVÁ ZÚČTOVACÍ SAZBA (HZS) |  |  |  |  | 244950 | 0 | 244950
44 |  | Autorský dozor | hod | 36 | 800 | 0 | 28800 | 0 | 28800
45 |  | Výchozí revize elektro | hod | 36 | 500 | 0 | 18000 | 0 | 18000
46 |  | Dopravní značení (DIO/DIR) | kpl | 1 | 65000 | 0 | 65000 | 0 | 65000
47 |  | Zeměměřické činnosti před zahájením stavby (prostorové vytyčení objektů stavby-nový stav, zábory, ochr. pásma apod.) | hod | 32 | 500 | 0 | 16000 | 0 | 16000
48 |  | Zeměměřické činnosti po dokončení stavby (geodetická dokumentace skutečného provedení objektů stavby) | hod | 32 | 500 | 0 | 16000 | 0 | 16000
49 |  | Dokumentace DSPS | kpl | 1 | 45000 | 0 | 45000 | 0 | 45000
50 |  | Kontrolní měření osvětlení | kpl | 1 | 30000 | 0 | 30000 | 0 | 30000
51 |  | Práce technika, koordinace, inženýrská činnost – technický dozor | hod | 24 | 550 | 0 | 13200 | 0 | 13200
52 |  | Drobný materiál základů stožárů VO a přisvětlení přechodů, drobné zemní práce. | kpl | 1 | 12950 | 0 | 12950 | 0 | 12950
|  | CELKEM |  |  |  |  | 1744622 | 1637949.2 | 3382571.2

## Pokyny
Název stavby :
Název profese: Elektrické rozvody
OBECNÉ POKYNY K OCENĚNÍ VÝKAZŮ VÝMĚR UCHAZEČEM:
Jednotlivé položky výkazu výměr budou oceněny tak, že budou zahrnovat veškeré náklady na dodávky a montážní práce nutné pro dokonalé, funkční a bezvadné provedení díla, včetně všech pomocných, ochranných a vedlejších konstrukcí, přípravků a zařízení i těch, které do díla nebudu zabudovány, a včetně všech nutných plnění a služeb.
Bude se jednat zejména o náklady za dopravné, na skladování, dále o náklady spojené s odpadovým hospodářstvím (shromažďování, třídění a likvidace odpadů vzniklých při provádění prací), náklady na lešení a jiné konstrukce (např. ochranné a omezující vliv stavby na okolí), náklady na pronájem veřejných ploch a další.
Jednotlivé položky budou dále zahrnovat náklady na stavební připravenosti pro montáže instalací a zařízení, jako např. drážky, prostupy nad profil 150 mm, včetně jejich začištění a případné protipožární utěsnění, nosné a úložné konstrukce a další.
Součástí položek budou i nápisy a označení, předepsané bezpečnostními či provozními normami a předpisy.
Výměry jsou ve výkazu výměr stanoveny tak, že jsou odečtené z výkresové dokumentace.
Ocenění položek musí obsahovat veškeré nutné přířezy a prořezy materiálů a prvků zabudovaných do stavby.
V případě, že jsou ve výkazu výměr a další navazující dokumentaci uvedeny u navrhovaných výrobků a řešení odkazy na obchodní firmy, názvy nebo jména a příjmení, specifická označení zboží a služeb, které platí pro určitou osobu, popřípadě její organizační složku, odkazy na patenty a vynálezy, užitné vzory, průmyslové vzory, ochranné známky nebo označení původu, jedná se ve smyslu §44 odst.9 zákona č.137/2005 Sb. o zadávání veřejných zakázek o referenční resp. srovnatelný výrobek nebo řešení, které určují nejnižší nebo srovnatelný standard kvality.
Tím není upřena uchazeči možnost použít i jiných kvalitativně a technicky obdobných případně kvalitnějších řešení nebo výrobků.
Nabídková cena musí dále zahrnovat i náklady na dílenskou a dodavatelskou (výrobní) dokumentaci.
(Dodavatelské dokumentace - konstrukční, dílenské a montážní výkresy pro výrobu a montáž strojů a zařízení, kovových konstrukcí, výrobků PSV, lešení, výtahů, atd.)
Součástí každé dodávky je i funkční odzkoušení jednotlivých částí zařízení a zařízení jako celku – individuální zkoušky v rámci jednotlivých profesí samostatně, dále pak příprava na komplexní zkoušky a jejich provedení. Součástí dodávky zařízení a systémů, které to vyžadují, je i zaškolení obsluhy a údržby. Veškeré nápisy a označení, předepsané bezpečnostními či provozními normami, jsou součástí dodávky uchazeče..
V ceně dodávky musí být zahrnuty ceny za spotřebované energie, plyn a vodu atd. v době výstavby a pro potřeby komplexního vyzkoušení.
Součástí dodávky zhotovitele je i příslušná průvodní dokumentace dle standardů DZS (atesty, technické parametry, návody k obsluze, servisní a garanční podmínky, prohlášení o shodě, prohlášení o odborné montáži včetně doložení oprávnění k jejímu provádění od příslušného výrobce, doklady o zaregulování, nezbytná měření prokazující funkčnost atd.). Dále všechny doklady prokazující kvalitu díla.
Technické specifikace (standardy) jednotlivých zařízení jsou uvedeny v projektové dokumentaci jednotlivých profesí.
Jednotkové ceny budou dále zahrnovat:
- veškeré náklady pro zajištění bezpečné práce, ochrany materiálů, součástí a dalších předmětů pro realizaci díla,
- náklady na skladování, dovozné, balení, cla a zpětné odesílání obalů,
- náklady na případné údržbářské a opravárenské práce na stávajících zařízeních,
- náklady na ochranu díla až do přejímky,
- náklady na úhradu specialistů pro provedení zkoušek, které jsou pro provoz díla potřebné.
Všechny práce a materiály specificky neuvedené ve Výkazu výměr budou považovány za zahrnuté v cenách jiných položek.