## Z-07
PČ | Typ | Kód | Popis | MJ | Množství | J.cena [CZK] | Cena celkem [CZK] | Cenová soustava | Změna | Dotaz | Popis změny
| Objekt: | [10 empty] | Podzemní_stěny | plocha podzemních stěn a stěn kanálů | 1450,464 | 2
E - SOD II - Objekty odstavu tramvají (ODT)
Soupis:
ODT - SO 11/3 - Tramvajová trať - Provizorní koleje a odstavné kolejiště
1 | K | 015111 | POPLATKY ZA LIKVIDACŮ ODPADŮ NEKONTAMINOVANÝCH - 17 05 04 VYTĚŽENÉ ZEMINY A HORNINY - I. TŘÍDA TĚŽITELNOSTI | T | 194.4 |  | 0 | OTSKP-2019 | Z-07 |  | změna množství
| VV |  | "z jam pro bahníky - přebytečná zemina" 108,0*1,8 |  | 194.4 |  |  |  | Z-07
9 | K | 131731 | HLOUBENÍ JAM ZAPAŽ I NEPAŽ TŘ. I, ODVOZ DO 1KM | M3 | 260.01 |  | 0 | OTSKP-2019 | Z-07 |  | nová položka
| VV |  | "výpočet hloubení viz pol. 131737: zemina určená pro zpětné zásypy dle pol. 17411:" 260,010 |  | 260.01 |  |  |  | Z-07
10 | K | 131737 | HLOUBENÍ JAM ZAPAŽ I NEPAŽ TŘ. I, ODVOZ DO 16KM | M3 | 108 |  | 0 | OTSKP-2019 | Z-07 |  | změna množství
| VV |  | "plocha prům. 42,3 m2 x 2,9 m hloubka x 3 ks bahníků" 42,3*2,9*3 |  | 368.01 |  |  |  | Z-07
| VV |  | "poznámka: stávající kryt odstraněn v rámci SO VST13 / ODT11" | [5 empty] | Z-07
| VV |  | "odpočet zeminy pro zpětn zásyp" -260,010 |  | -260.01 |  |  |  | Z-07
| VV |  | Součet |  | 108 |  |  |  | Z-07
12 | K | 17411 | ZÁSYP JAM A RÝH ZEMINOU SE ZHUTNĚNÍM | M3 | 260.01 |  | 0 | OTSKP-2019 | Z-07 |  | nová položka
| VV |  | "zpětný zásyp" 368,01-108,00 |  | 260.01 |  |  |  | Z-07
38 | K | 965164R | Demontáž koleje na železobetonových panelech rozebráním do součástí vč. bourání žb. panelů | M | 533.6 |  | 0 |  | Z-07 |  | změna popisu položky a poznámky k položce
| P |  | Poznámka k položce: 1. Položka obsahuje: – případné rozřezání kolejnicových pasů – uvolnění kolejnic z konstrukce PJD – odstranění kolejnicových propojek, uzemnění a jiného vybavení – úplné rozebrání koleje v místě demontáže koleje do jednotlivých součástí a jejich hrubé očištění – bourání/demontáž kolejového lože z betonu či panelů – naložení vybouraného materiálu na dopravní prostředek – příplatky za ztížené podmínky při práci v kolejišti, např. za překážky na straně koleje apod.; 2. Položka neobsahuje: – odvoz vybouraného materiálu do skladu nebo na likvidaci – poplatky za likvidaci odpadů, nacení se položkami ze ssd 0; 3. Způsob měření: Měří se délka koleje ve smyslu ČSN 73 6360, tj. v ose koleje. | [5 empty] | Z-07
| VV |  | 533,6 |  | 533.6 |  |  |  | Z-07
| Objekt: | [10 empty] | Podzemní_stěny | plocha podzemních stěn a stěn kanálů | 1450,464 | 2
E - SOD V - Objekty rekonstrukce Slovanské aleje (SLA)
Soupis:
SLA - SO 11 - Tramvajová trať
32 | K | 56330 | VOZOVKOVÉ VRSTVY ZE ŠTĚRKODRTI | M3 | 47.467 |  | 0 | OTSKP-2019 | Z-07 |  | nová položka
| P |  | Poznámka k položce: - dodání kameniva předepsané kvality a zrnitosti - rozprostření a zhutnění vrstvy v předepsané tloušťce - zřízení vrstvy bez rozlišení šířky, pokládání vrstvy po etapách - nezahrnuje postřiky, nátěry | [5 empty] | Z-07
| VV |  | "odměřeno z příčných řezů SLA11-003 a situace SLA11-002:" | [5 empty] | Z-07
| VV |  | "dvoukolejně" 17,1*1,77 |  | 30.267 |  |  |  | Z-07
| VV |  | "přechod na PJD" 5,0*3,44 |  | 17.2 |  |  |  | Z-07
| VV |  | Součet |  | 47.467 |  |  |  | Z-07

## Z-06
PČ | Typ | Kód | Popis | MJ | Množství | J.cena [CZK] | Cena celkem [CZK] | Cenová soustava | Změna | Dotaz | Popis změny
| Objekt: | [24 empty] | Podzemní_stěny | plocha podzemních stěn a stěn kanálů |  | 1450,464 | 2
E - SOD I - Objekty Vrchní stavby (VST)
Soupis:
VST - SO 01/1 - Budovy drážní cesty - Stavebně-architektonické řešení
183 | K | 771121011 | Příprava podkladu před provedením dlažby nátěr penetrační na podlahu | m2 | 130.886 |  | 0 | CS ÚRS 2019 02 | Z-06 | Dotaz č. 31 - 9. | změna množství
| VV |  | "DVZ - SO_VST_01_1_001_TZ, SO_VST_01_1_002_Půdorys_1.NP, SO_VST_01_1_003_Půdorys_2.NP, SO_VST_01_1_005_Řezy A-A, B-B | [5 empty] | Z-06 | Dotaz č. 31 - 9.
| VV |  | "DVZ - SO_VST_01_1_009_kniha_detailů, SO_VST_01_1_026_tabulka skladeb | [5 empty] | Z-06 | Dotaz č. 31 - 9.
| VV |  | "předpokládané množství | [5 empty] | Z-06 | Dotaz č. 31 - 9.
| VV |  | "P2 | [5 empty] | Z-06 | Dotaz č. 31 - 9.
| VV |  | 23,96-4,79 |  | 19.17 |  |  |  | Z-06 | Dotaz č. 31 - 9.
| VV |  | "P1, P4 | [5 empty] | Z-06 | Dotaz č. 31 - 9.
| VV |  | 4,74+21,28+4,29 |  | 30.31 |  |  |  | Z-06 | Dotaz č. 31 - 9.
| VV |  | "P8, P9 | [5 empty] | Z-06 | Dotaz č. 31 - 9.
| VV |  | 180,29-22,36-15,28*2-24,31-26,35-3,7 |  | 73.01 |  |  |  | Z-06 | Dotaz č. 31 - 9.
| VV |  | Mezisoučet |  | 122.49 |  |  |  | Z-06 | Dotaz č. 31 - 9.
| VV |  | "pro sokly" 83,960*0,1 |  | 8.396 |  |  |  | Z-06 | Dotaz č. 31 - 9.
| VV |  | Součet |  | 130.886 |  |  |  | Z-06 | Dotaz č. 31 - 9.
184 | K | 771474113 | Montáž soklů z dlaždic keramických lepených flexibilním lepidlem rovných, výšky přes 90 do 120 mm | m | 83.96 |  | 0 | CS ÚRS 2019 02 | Z-06 | Dotaz č. 31 - 9. | nová položka
| VV |  | "DVZ - SO_VST_01_1_001_TZ, SO_VST_01_1_002_Půdorys_1.NP, SO_VST_01_1_003_Půdorys_2.NP, SO_VST_01_1_005_Řezy A-A, B-B | [5 empty] | Z-06 | Dotaz č. 31 - 9.
| VV |  | "DVZ - SO_VST_01_1_009_kniha_detailů, SO_VST_01_1_026_tabulka skladeb | [5 empty] | Z-06 | Dotaz č. 31 - 9.
| VV |  | "P1" 9,80 |  | 9.8 |  |  |  | Z-06 | Dotaz č. 31 - 9.
| VV |  | "P2" 21,28 |  | 21.28 |  |  |  | Z-06 | Dotaz č. 31 - 9.
| VV |  | "P9" 22,29+11,50+19,09 |  | 52.88 |  |  |  | Z-06 | Dotaz č. 31 - 9.
| VV |  | Součet |  | 83.96 |  |  |  | Z-06 | Dotaz č. 31 - 9.
185 | M | 59761009 | sokl-dlažba keramická slinutá hladká do interiéru i exteriéru 600x95mm | kus | 92.356 |  | 0 | CS ÚRS 2019 02 | Z-06 | Dotaz č. 31 - 9. | nová položka
| VV |  | 83,96*1,1 'Přepočtené koeficientem množství |  | 92.356 |  |  |  | Z-06 | Dotaz č. 31 - 9.
191 | K | 771592011 | Čištění vnitřních ploch po položení dlažby podlah nebo schodišť chemickými prostředky | m2 | 130.886 |  | 0 | CS ÚRS 2019 02 | Z-06 | Dotaz č. 31 - 9. | změna množství
| VV |  | "DVZ - SO_VST_01_1_001_TZ, SO_VST_01_1_002_Půdorys_1.NP, SO_VST_01_1_003_Půdorys_2.NP, SO_VST_01_1_005_Řezy A-A, B-B | [5 empty] | Z-06 | Dotaz č. 31 - 9.
| VV |  | "DVZ - SO_VST_01_1_009_kniha_detailů, SO_VST_01_1_026_tabulka skladeb | [5 empty] | Z-06 | Dotaz č. 31 - 9.
| VV |  | "předpokládané množství | [5 empty] | Z-06 | Dotaz č. 31 - 9.
| VV |  | Dlažba_ker |  | 122.49 |  |  |  | Z-06 | Dotaz č. 31 - 9.
| VV |  | Mezisoučet |  | 122.49 |  |  |  | Z-06 | Dotaz č. 31 - 9.
| VV |  | "pro sokly" 83,960*0,1 |  | 8.396 |  |  |  | Z-06 | Dotaz č. 31 - 9.
| VV |  | Součet |  | 130.886 |  |  |  | Z-06 | Dotaz č. 31 - 9.
192 | K | 998771103 | Přesun hmot pro podlahy z dlaždic stanovený z hmotnosti přesunovaného materiálu vodorovná dopravní vzdálenost do 50 m v objektech výšky přes 12 do 24 m | t | 5.519 |  | 0 | CS ÚRS 2019 02 | Z-06 | Dotaz č. 31 - 9. | změna množství
193 | K | 998771193 | Přesun hmot pro podlahy z dlaždic stanovený z hmotnosti přesunovaného materiálu Příplatek k ceně za zvětšený přesun přes vymezenou největší dopravní vzdálenost do 500 m | t | 5.519 |  | 0 | CS ÚRS 2019 02 | Z-06 | Dotaz č. 31 - 9. | změna množství
Objekt:
E - SOD I - Objekty Vrchní stavby (VST)
Soupis:
VST - SO 06 - Oplocení areálu a vjezdové brány
x | K | 162301101X | Vodorovné přemístění výkopku nebo sypaniny po suchu na obvyklém dopravním prostředku, bez naložení výkopku, avšak se složením bez rozhrnutí z horniny tř. 1 až 4 na mezideponii zhotovitele | m3 | 230.606 |  | 0 |  | Z-06 | Dotaz č. 33 - 3. | položka zrušena
x | K | 162701105X | Vodorovné přemístění výkopku nebo sypaniny po suchu na obvyklém dopravním prostředku, bez naložení výkopku, avšak se složením bez rozhrnutí z horniny tř. 1 až 4 na skládku | m3 | 230.606 |  | 0 |  | Z-06 | Dotaz č. 33 - 3. | položka zrušena
5 | K | 162301101 | Vodorovné přemístění výkopku nebo sypaniny po suchu na obvyklém dopravním prostředku, bez naložení výkopku, avšak se složením bez rozhrnutí z horniny tř. 1 až 4 na vzdálenost přes 50 do 500 m | m3 | 230.606 |  | 0 | CS ÚRS 2019 02 | Z-06 | Dotaz č. 33 - 3. | nová položka | 4 | K | 2 |  |  |  | ROZPOCET |  |  |  |  | 0 | 0 | 0 | 0 | 0 | 1 | 0 | 4 | -1358428282
| VV |  | Hl_patek+Hl_rýhP |  | 230.606 |  |  |  | Z-06 | Dotaz č. 33 - 3. |  |  | VV | 2 | 2 | True | 1 | ROZPOCET
6 | K | 162701105 | Vodorovné přemístění výkopku nebo sypaniny po suchu na obvyklém dopravním prostředku, bez naložení výkopku, avšak se složením bez rozhrnutí z horniny tř. 1 až 4 na vzdálenost přes 9 000 do 10 000 m | m3 | 230.606 |  | 0 | CS ÚRS 2019 02 | Z-06 | Dotaz č. 33 - 3. | nová položka | 4 | K | 2 |  |  |  | ROZPOCET |  |  |  |  | 0 | 0 | 0 | 0 | 0 | 1 | 0 | 4 | 580580692
| VV |  | Skládka |  | 230.606 |  |  |  | Z-06 | Dotaz č. 33 - 3. |  |  | VV | 2 | 2 | True | 1 | ROZPOCET
7 | K | 162701109 | Vodorovné přemístění výkopku nebo sypaniny po suchu na obvyklém dopravním prostředku, bez naložení výkopku, avšak se složením bez rozhrnutí z horniny tř. 1 až 4 na vzdálenost Příplatek k ceně za každých dalších i započatých 1 000 m | m3 | 1383.636 |  | 0 | CS ÚRS 2019 02 | Z-06 | Dotaz č. 33 - 3. | nová položka | 4 | K | 2 |  |  |  | ROZPOCET |  |  |  |  | 0 | 0 | 0 | 0 | 0 | 1 | 0 | 4 | -935616801
| VV |  | 230,606*6 'Přepočtené koeficientem množství |  | 1383.636 |  |  |  | Z-06 | Dotaz č. 33 - 3. |  |  | VV | 2 | 2 | False | 1 | ROZPOCET
Objekt:
E - SOD I - Objekty Vrchní stavby (VST)
Soupis:
VST - SO 07-1 - Drobné stavby a zařízení - Odpadové hospodářství
x | K | 162301101X | Vodorovné přemístění výkopku nebo sypaniny po suchu na obvyklém dopravním prostředku, bez naložení výkopku, avšak se složením bez rozhrnutí z horniny tř. 1 až 4 na mezideponii zhotovitele | m3 | 22.617 |  | 0 |  | Z-06 | Dotaz č. 33 - 3. | položka zrušena
x | K | 162701105X | Vodorovné přemístění výkopku nebo sypaniny po suchu na obvyklém dopravním prostředku, bez naložení výkopku, avšak se složením bez rozhrnutí z horniny tř. 1 až 4 na skládku | m3 | 22.617 |  | 0 |  | Z-06 | Dotaz č. 33 - 3. | položka zrušena
3 | K | 162301101 | Vodorovné přemístění výkopku nebo sypaniny po suchu na obvyklém dopravním prostředku, bez naložení výkopku, avšak se složením bez rozhrnutí z horniny tř. 1 až 4 na vzdálenost přes 50 do 500 m | m3 | 22.617 |  | 0 | CS ÚRS 2019 02 | Z-06 | Dotaz č. 33 - 3. | nová položka | 4 | K | 2 |  |  |  | ROZPOCET |  |  |  |  | 0 | 0 | 0 | 0 | 0 | 1 | 0 | 4 | -893826969
| VV |  | Hl_rýhP |  | 22.617 |  |  |  | Z-06 | Dotaz č. 33 - 3. |  |  | VV | 2 | 2 | True | 1 | ROZPOCET
4 | K | 162701105 | Vodorovné přemístění výkopku nebo sypaniny po suchu na obvyklém dopravním prostředku, bez naložení výkopku, avšak se složením bez rozhrnutí z horniny tř. 1 až 4 na vzdálenost přes 9 000 do 10 000 m | m3 | 22.617 |  | 0 | CS ÚRS 2019 02 | Z-06 | Dotaz č. 33 - 3. | nová položka | 4 | K | 2 |  |  |  | ROZPOCET |  |  |  |  | 0 | 0 | 0 | 0 | 0 | 1 | 0 | 4 | -1261353761
| VV |  | Skládka |  | 22.617 |  |  |  | Z-06 | Dotaz č. 33 - 3. |  |  | VV | 2 | 2 | True | 1 | ROZPOCET
5 | K | 162701109 | Vodorovné přemístění výkopku nebo sypaniny po suchu na obvyklém dopravním prostředku, bez naložení výkopku, avšak se složením bez rozhrnutí z horniny tř. 1 až 4 na vzdálenost Příplatek k ceně za každých dalších i započatých 1 000 m | m3 | 135.702 |  | 0 | CS ÚRS 2019 02 | Z-06 | Dotaz č. 33 - 3. | nová položka | 4 | K | 2 |  |  |  | ROZPOCET |  |  |  |  | 0 | 0 | 0 | 0 | 0 | 1 | 0 | 4 | 1296947758
| VV |  | 22,617*6 'Přepočtené koeficientem množství |  | 135.702 |  |  |  | Z-06 | Dotaz č. 33 - 3. |  |  | VV | 2 | 2 | False | 1 | ROZPOCET
Objekt:
E - SOD I - Objekty Vrchní stavby (VST)
Soupis:
VST - SO 07-2 - Drobné stavby a zařízení - Ohýbačka
x | K | 162301101X | Vodorovné přemístění výkopku nebo sypaniny po suchu na obvyklém dopravním prostředku, bez naložení výkopku, avšak se složením bez rozhrnutí z horniny tř. 1 až 4 na mezideponii zhotovitele | m3 | 2.268 |  | 0 |  | Z-06 | Dotaz č. 33 - 3. | položka zrušena
x | K | 162701105X | Vodorovné přemístění výkopku nebo sypaniny po suchu na obvyklém dopravním prostředku, bez naložení výkopku, avšak se složením bez rozhrnutí z horniny tř. 1 až 4 na skládku | m3 | 2.268 |  | 0 |  | Z-06 | Dotaz č. 33 - 3. | položka zrušena
3 | K | 162301101 | Vodorovné přemístění výkopku nebo sypaniny po suchu na obvyklém dopravním prostředku, bez naložení výkopku, avšak se složením bez rozhrnutí z horniny tř. 1 až 4 na vzdálenost přes 50 do 500 m | m3 | 2.268 |  | 0 | CS ÚRS 2019 02 | Z-06 | Dotaz č. 33 - 3. | nová položka | 4 | K | 2 |  |  |  | ROZPOCET |  |  |  |  | 0 | 0 | 0 | 0 | 0 | 1 | 0 | 4 | 1709507162
| VV |  | Hl_rýhP |  | 2.268 |  |  |  | Z-06 | Dotaz č. 33 - 3. |  |  | VV | 2 | 2 | True | 1 | ROZPOCET
4 | K | 162701105 | Vodorovné přemístění výkopku nebo sypaniny po suchu na obvyklém dopravním prostředku, bez naložení výkopku, avšak se složením bez rozhrnutí z horniny tř. 1 až 4 na vzdálenost přes 9 000 do 10 000 m | m3 | 2.268 |  | 0 | CS ÚRS 2019 02 | Z-06 | Dotaz č. 33 - 3. | nová položka | 4 | K | 2 |  |  |  | ROZPOCET |  |  |  |  | 0 | 0 | 0 | 0 | 0 | 1 | 0 | 4 | 1962438786
| VV |  | Skládka |  | 2.268 |  |  |  | Z-06 | Dotaz č. 33 - 3. |  |  | VV | 2 | 2 | True | 1 | ROZPOCET
5 | K | 162701109 | Vodorovné přemístění výkopku nebo sypaniny po suchu na obvyklém dopravním prostředku, bez naložení výkopku, avšak se složením bez rozhrnutí z horniny tř. 1 až 4 na vzdálenost Příplatek k ceně za každých dalších i započatých 1 000 m | m3 | 13.608 |  | 0 | CS ÚRS 2019 02 | Z-06 | Dotaz č. 33 - 3. | nová položka | 4 | K | 2 |  |  |  | ROZPOCET |  |  |  |  | 0 | 0 | 0 | 0 | 0 | 1 | 0 | 4 | -1552356000
| VV |  | 2,268*6 'Přepočtené koeficientem množství |  | 13.608 |  |  |  | Z-06 | Dotaz č. 33 - 3. |  |  | VV | 2 | 2 | False | 1 | ROZPOCET
Objekt:
E - SOD I - Objekty Vrchní stavby (VST)
Soupis:
VST - SO 07-3 - Drobné stavby a zařízení - Kalová bezodtoková jímka
x | K | 162301101X | Vodorovné přemístění výkopku nebo sypaniny po suchu na obvyklém dopravním prostředku, bez naložení výkopku, avšak se složením bez rozhrnutí z horniny tř. 1 až 4 na mezideponii zhotovitele | m3 | 265.392 |  | 0 |  | Z-06 | Dotaz č. 33 - 3. | položka zrušena
x | K | 162701105X | Vodorovné přemístění výkopku nebo sypaniny po suchu na obvyklém dopravním prostředku, bez naložení výkopku, avšak se složením bez rozhrnutí z horniny tř. 1 až 4 na skládku | m3 | 265.392 |  | 0 |  | Z-06 | Dotaz č. 33 - 3. | položka zrušena
3 | K | 162301101 | Vodorovné přemístění výkopku nebo sypaniny po suchu na obvyklém dopravním prostředku, bez naložení výkopku, avšak se složením bez rozhrnutí z horniny tř. 1 až 4 na vzdálenost přes 50 do 500 m | m3 | 265.392 |  | 0 | CS ÚRS 2019 02 | Z-06 | Dotaz č. 33 - 3. | nová položka | 4 | K | 2 |  |  |  | ROZPOCET |  |  |  |  | 0 | 0 | 0 | 0 | 0 | 1 | 0 | 4 | 268047752
| VV |  | Hl_jam |  | 265.392 |  |  |  | Z-06 | Dotaz č. 33 - 3. |  |  | VV | 2 | 2 | True | 1 | ROZPOCET
4 | K | 162701105 | Vodorovné přemístění výkopku nebo sypaniny po suchu na obvyklém dopravním prostředku, bez naložení výkopku, avšak se složením bez rozhrnutí z horniny tř. 1 až 4 na vzdálenost přes 9 000 do 10 000 m | m3 | 265.392 |  | 0 | CS ÚRS 2019 02 | Z-06 | Dotaz č. 33 - 3. | nová položka | 4 | K | 2 |  |  |  | ROZPOCET |  |  |  |  | 0 | 0 | 0 | 0 | 0 | 1 | 0 | 4 | -563187572
| VV |  | Skládka |  | 265.392 |  |  |  | Z-06 | Dotaz č. 33 - 3. |  |  | VV | 2 | 2 | True | 1 | ROZPOCET
5 | K | 162701109 | Vodorovné přemístění výkopku nebo sypaniny po suchu na obvyklém dopravním prostředku, bez naložení výkopku, avšak se složením bez rozhrnutí z horniny tř. 1 až 4 na vzdálenost Příplatek k ceně za každých dalších i započatých 1 000 m | m3 | 1592.352 |  | 0 | CS ÚRS 2019 02 | Z-06 | Dotaz č. 33 - 3. | nová položka | 4 | K | 2 |  |  |  | ROZPOCET |  |  |  |  | 0 | 0 | 0 | 0 | 0 | 1 | 0 | 4 | -800745895
| VV |  | 265,392*6 'Přepočtené koeficientem množství |  | 1592.352 |  |  |  | Z-06 | Dotaz č. 33 - 3. |  |  | VV | 2 | 2 | False | 1 | ROZPOCET
Objekt:
E - SOD I - Objekty Vrchní stavby (VST)
Soupis:
VST - SO 15 - Odvodnění tramvajové trati a komunikací
x | K | 162301101X | Vodorovné přemístění výkopku nebo sypaniny po suchu na obvyklém dopravním prostředku, bez naložení výkopku, avšak se složením bez rozhrnutí z horniny tř. 1 až 4 na mezideponii zhotovitele | m3 | 270.845 |  | 0 |  | Z-06 | Dotaz č. 33 - 3. | položka zrušena
x | K | 162701105X | Vodorovné přemístění výkopku nebo sypaniny po suchu na obvyklém dopravním prostředku, bez naložení výkopku, avšak se složením bez rozhrnutí z horniny tř. 1 až 4 na skládku | m3 | 127.341 |  | 0 |  | Z-06 | Dotaz č. 33 - 3. | položka zrušena
9 | K | 162301101 | Vodorovné přemístění výkopku nebo sypaniny po suchu na obvyklém dopravním prostředku, bez naložení výkopku, avšak se složením bez rozhrnutí z horniny tř. 1 až 4 na vzdálenost přes 50 do 500 m | m3 | 669.031 |  | 0 | CS ÚRS 2019 02 | Z-06 | Dotaz č. 33 - 3. | nová položka | 4 | K | 2 |  |  |  | ROZPOCET |  |  |  |  | 0 | 0 | 0 | 0 | 0 | 1 | 0 | 4 | -724402191
| VV |  | výkop |  | 398.186 |  |  |  | Z-06 | Dotaz č. 33 - 3. |  |  | VV | 2 | 2 | True | 0 | ROZPOCET
| VV |  | zásyp |  | 270.845 |  |  |  | Z-06 | Dotaz č. 33 - 3. |  |  | VV | 2 | 2 | True | 0 | ROZPOCET
| VV |  | Součet |  | 669.031 |  |  |  | Z-06 | Dotaz č. 33 - 3. |  |  | VV | 2 | 4 | True | 1 | ROZPOCET
10 | K | 162701105 | Vodorovné přemístění výkopku nebo sypaniny po suchu na obvyklém dopravním prostředku, bez naložení výkopku, avšak se složením bez rozhrnutí z horniny tř. 1 až 4 na vzdálenost přes 9 000 do 10 000 m | m3 | 127.341 |  | 0 | CS ÚRS 2019 02 | Z-06 | Dotaz č. 33 - 3. | nová položka | 4 | K | 2 |  |  |  | ROZPOCET |  |  |  |  | 0 | 0 | 0 | 0 | 0 | 1 | 0 | 4 | -1523842440
| VV |  | "přebytečná zemina na skládku: výkop - zásyp" výkop-zásyp |  | 127.341 |  |  |  | Z-06 | Dotaz č. 33 - 3. |  |  | VV | 2 | 2 | True | 1 | ROZPOCET
11 | K | 162701109 | Vodorovné přemístění výkopku nebo sypaniny po suchu na obvyklém dopravním prostředku, bez naložení výkopku, avšak se složením bez rozhrnutí z horniny tř. 1 až 4 na vzdálenost Příplatek k ceně za každých dalších i započatých 1 000 m | m3 | 764.046 |  | 0 | CS ÚRS 2019 02 | Z-06 | Dotaz č. 33 - 3. | nová položka | 4 | K | 2 |  |  |  | ROZPOCET |  |  |  |  | 0 | 0 | 0 | 0 | 0 | 1 | 0 | 4 | -1577129566
| VV |  | 127,341*6 'Přepočtené koeficientem množství |  | 764.046 |  |  |  | Z-06 | Dotaz č. 33 - 3. |  |  | VV | 2 | 2 | False | 1 | ROZPOCET
12 | K | 167101102 | Nakládání, skládání a překládání neulehlého výkopku nebo sypaniny nakládání, množství přes 100 m3, z hornin tř. 1 až 4 | m3 | 398.186 |  | 0 | CS ÚRS 2019 02 | Z-06 | Dotaz č. 33 - 3. | změna množství | 4 | K | 2 |  |  |  | ROZPOCET |  |  |  |  | 0 | 0 | 0 | 0 | 0 | 1 | 0 | 4 | -2011400339
| VV |  | výkop |  | 398.186 |  |  |  | Z-06 | Dotaz č. 33 - 3. |  |  | VV | 2 | 2 | True | 1 | ROZPOCET
13 | K | 171201201 | Uložení sypaniny na skládky | m3 | 398.186 |  | 0 | CS ÚRS 2019 02 | Z-06 | Dotaz č. 33 - 3. | změna množství | 4 | K | 2 |  |  |  | ROZPOCET |  |  |  |  | 0 | 0 | 0 | 0 | 0 | 1 | 0 | 4 | 110421016
| VV |  | výkop |  | 398.186 |  |  |  | Z-06 | Dotaz č. 33 - 3. |  |  | VV | 2 | 2 | True | 1 | ROZPOCET
Objekt:
E - SOD I - Objekty Vrchní stavby (VST)
Soupis:
VST - SO 16/1 - Vodovod areálový
x | K | 162301101X | Vodorovné přemístění výkopku nebo sypaniny po suchu na obvyklém dopravním prostředku, bez naložení výkopku, avšak se složením bez rozhrnutí z horniny tř. 1 až 4 na mezideponii zhotovitele | m3 | 725.283 |  | 0 |  | Z-06 | Dotaz č. 33 - 3. | položka zrušena
x | K | 162701105X | Vodorovné přemístění výkopku nebo sypaniny po suchu na obvyklém dopravním prostředku, bez naložení výkopku, avšak se složením bez rozhrnutí z horniny tř. 1 až 4 na skládku | m3 | 246.347 |  | 0 |  | Z-06 | Dotaz č. 33 - 3. | položka zrušena
15 | K | 162301101 | Vodorovné přemístění výkopku nebo sypaniny po suchu na obvyklém dopravním prostředku, bez naložení výkopku, avšak se složením bez rozhrnutí z horniny tř. 1 až 4 na vzdálenost přes 50 do 500 m | m3 | 725.283 |  | 0 | CS ÚRS 2019 02 | Z-06 | Dotaz č. 33 - 3. | nová položka | 4 | K | 2 |  |  |  | ROZPOCET |  |  |  |  | 0 | 0 | 0 | 0 | 0 | 1 | 0 | 4 | 86964194
| VV |  | Zásyp_1 |  | 239.468 |  |  |  | Z-06 | Dotaz č. 33 - 3. |  |  | VV | 2 | 2 | True | 0 | ROZPOCET
| VV |  | Hl_rýh_1 |  | 485.815 |  |  |  | Z-06 | Dotaz č. 33 - 3. |  |  | VV | 2 | 2 | True | 0 | ROZPOCET
| VV |  | Součet |  | 725.283 |  |  |  | Z-06 | Dotaz č. 33 - 3. |  |  | VV | 2 | 4 | True | 1 | ROZPOCET
16 | K | 162701105 | Vodorovné přemístění výkopku nebo sypaniny po suchu na obvyklém dopravním prostředku, bez naložení výkopku, avšak se složením bez rozhrnutí z horniny tř. 1 až 4 na vzdálenost přes 9 000 do 10 000 m | m3 | 246.347 |  | 0 | CS ÚRS 2019 02 | Z-06 | Dotaz č. 33 - 3. | nová položka | 4 | K | 2 |  |  |  | ROZPOCET |  |  |  |  | 0 | 0 | 0 | 0 | 0 | 1 | 0 | 4 | 1167460121
| VV |  | Skládka_1 |  | 246.347 |  |  |  | Z-06 | Dotaz č. 33 - 3. |  |  | VV | 2 | 2 | True | 1 | ROZPOCET
17 | K | 162701109 | Vodorovné přemístění výkopku nebo sypaniny po suchu na obvyklém dopravním prostředku, bez naložení výkopku, avšak se složením bez rozhrnutí z horniny tř. 1 až 4 na vzdálenost Příplatek k ceně za každých dalších i započatých 1 000 m | m3 | 1478.082 |  | 0 | CS ÚRS 2019 02 | Z-06 | Dotaz č. 33 - 3. | nová položka | 4 | K | 2 |  |  |  | ROZPOCET |  |  |  |  | 0 | 0 | 0 | 0 | 0 | 1 | 0 | 4 | -1226762433
| VV |  | 246,347*6 'Přepočtené koeficientem množství |  | 1478.082 |  |  |  | Z-06 | Dotaz č. 33 - 3. |  |  | VV | 2 | 2 | False | 1 | ROZPOCET
18 | K | 167101102 | Nakládání, skládání a překládání neulehlého výkopku nebo sypaniny nakládání, množství přes 100 m3, z hornin tř. 1 až 4 | m3 | 485.815 |  | 0 | CS ÚRS 2019 02 | Z-06 | Dotaz č. 33 - 3. | změna množství | 4 | K | 2 |  |  |  | ROZPOCET |  |  |  |  | 0 | 0 | 0 | 0 | 0 | 1 | 0 | 4 | 669104518
| VV |  | Hl_rýh_1 |  | 485.815 |  |  |  | Z-06 | Dotaz č. 33 - 3. |  |  | VV | 2 | 2 | True | 1 | ROZPOCET
19 | K | 171201201 | Uložení sypaniny na skládky | m3 | 485.815 |  | 0 | CS ÚRS 2019 02 | Z-06 | Dotaz č. 33 - 3. | změna množství | 4 | K | 2 |  |  |  | ROZPOCET |  |  |  |  | 0 | 0 | 0 | 0 | 0 | 1 | 0 | 4 | 661974277
| VV |  | Hl_rýh_1 |  | 485.815 |  |  |  | Z-06 | Dotaz č. 33 - 3. |  |  | VV | 2 | 2 | True | 1 | ROZPOCET
| Objekt: | [17 empty] | Skládka |  | 26,366 | 2
|  | E - SOD I - Objekty Vrchní stavby (VST) | [16 empty] | Zásyp |  | 50,985 | 2
Soupis:
VST - SO 16/2 - Vodovod - přípojka areálu DN 150
x | K | 162301101X | Vodorovné přemístění výkopku nebo sypaniny po suchu na obvyklém dopravním prostředku, bez naložení výkopku, avšak se složením bez rozhrnutí z horniny tř. 1 až 4 na mezideponii zhotovitele | m3 | 128.336 |  | 0 |  | Z-06 | Dotaz č. 33 - 3. | položka zrušena
x | K | 162701105X | Vodorovné přemístění výkopku nebo sypaniny po suchu na obvyklém dopravním prostředku, bez naložení výkopku, avšak se složením bez rozhrnutí z horniny tř. 1 až 4 na skládku | m3 | 26.366 |  | 0 |  | Z-06 | Dotaz č. 33 - 3. | položka zrušena
20 | K | 162301101 | Vodorovné přemístění výkopku nebo sypaniny po suchu na obvyklém dopravním prostředku, bez naložení výkopku, avšak se složením bez rozhrnutí z horniny tř. 1 až 4 na vzdálenost přes 50 do 500 m | m3 | 128.336 |  | 0 | CS ÚRS 2019 02 | Z-06 | Dotaz č. 33 - 3. | nová položka | 4 | K | 2 |  |  |  | ROZPOCET |  |  |  |  | 0 | 0 | 0 | 0 | 0 | 1 | 0 | 4 | -1886981358
| VV |  | Zásyp |  | 50.985 |  |  |  | Z-06 | Dotaz č. 33 - 3. |  |  | VV | 2 | 2 | True | 0 | ROZPOCET
| VV |  | Hl_rýh |  | 22.055 |  |  |  | Z-06 | Dotaz č. 33 - 3. |  |  | VV | 2 | 2 | True | 0 | ROZPOCET
| VV |  | Hl_jam |  | 55.296 |  |  |  | Z-06 | Dotaz č. 33 - 3. |  |  | VV | 2 | 2 | True | 0 | ROZPOCET
| VV |  | Součet |  | 128.336 |  |  |  | Z-06 | Dotaz č. 33 - 3. |  |  | VV | 2 | 4 | True | 1 | ROZPOCET
21 | K | 162701105 | Vodorovné přemístění výkopku nebo sypaniny po suchu na obvyklém dopravním prostředku, bez naložení výkopku, avšak se složením bez rozhrnutí z horniny tř. 1 až 4 na vzdálenost přes 9 000 do 10 000 m | m3 | 26.366 |  | 0 | CS ÚRS 2019 02 | Z-06 | Dotaz č. 33 - 3. | nová položka | 4 | K | 2 |  |  |  | ROZPOCET |  |  |  |  | 0 | 0 | 0 | 0 | 0 | 1 | 0 | 4 | 1583737530
| VV |  | Skládka |  | 26.366 |  |  |  | Z-06 | Dotaz č. 33 - 3. |  |  | VV | 2 | 2 | True | 1 | ROZPOCET
22 | K | 162701109 | Vodorovné přemístění výkopku nebo sypaniny po suchu na obvyklém dopravním prostředku, bez naložení výkopku, avšak se složením bez rozhrnutí z horniny tř. 1 až 4 na vzdálenost Příplatek k ceně za každých dalších i započatých 1 000 m | m3 | 158.196 |  | 0 | CS ÚRS 2019 02 | Z-06 | Dotaz č. 33 - 3. | nová položka | 4 | K | 2 |  |  |  | ROZPOCET |  |  |  |  | 0 | 0 | 0 | 0 | 0 | 1 | 0 | 4 | -1719143415
| VV |  | 26,366*6 'Přepočtené koeficientem množství |  | 158.196 |  |  |  | Z-06 | Dotaz č. 33 - 3. |  |  | VV | 2 | 2 | False | 1 | ROZPOCET
23 | K | 167101102 | Nakládání, skládání a překládání neulehlého výkopku nebo sypaniny nakládání, množství přes 100 m3, z hornin tř. 1 až 4 | m3 | 77.351 |  | 0 | CS ÚRS 2019 02 | Z-06 | Dotaz č. 33 - 3. | změna množství | 4 | K | 2 |  |  |  | ROZPOCET |  |  |  |  | 0 | 0 | 0 | 0 | 0 | 1 | 0 | 4 | -2039205790
| VV |  | Hl_rýh+HL_jam |  | 77.351 |  |  |  | Z-06 | Dotaz č. 33 - 3. |  |  | VV | 2 | 2 | True | 1 | ROZPOCET
24 | K | 171201201 | Uložení sypaniny na skládky | m3 | 77.351 |  | 0 | CS ÚRS 2019 02 | Z-06 | Dotaz č. 33 - 3. | změna množství | 4 | K | 2 |  |  |  | ROZPOCET |  |  |  |  | 0 | 0 | 0 | 0 | 0 | 1 | 0 | 4 | -1308925884
| VV |  | Hl_rýh+HL_jam |  | 77.351 |  |  |  | Z-06 | Dotaz č. 33 - 3. |  |  | VV | 2 | 2 | True | 1 | ROZPOCET
| Objekt: | [17 empty] | Sedlo |  | 23,478 | 2
|  | E - SOD I - Objekty Vrchní stavby (VST) | [16 empty] | Skládka |  | 551,811 | 2
| Soupis: | [17 empty] | Zásyp |  | 249,395 | 2
VST - SO 17/1 - Kanalizace areálová
x | K | 162301101X | Vodorovné přemístění výkopku nebo sypaniny po suchu na obvyklém dopravním prostředku, bez naložení výkopku, avšak se složením bez rozhrnutí z horniny tř. 1 až 4 na mezideponii zhotovitele | m3 | 1050.601 |  | 0 |  | Z-06 | Dotaz č. 33 - 3. | položka zrušena
x | K | 162701105X | Vodorovné přemístění výkopku nebo sypaniny po suchu na obvyklém dopravním prostředku, bez naložení výkopku, avšak se složením bez rozhrnutí z horniny tř. 1 až 4 na skládku | m3 | 551.811 |  | 0 |  | Z-06 | Dotaz č. 33 - 3. | položka zrušena
21 | K | 162301101 | Vodorovné přemístění výkopku nebo sypaniny po suchu na obvyklém dopravním prostředku, bez naložení výkopku, avšak se složením bez rozhrnutí z horniny tř. 1 až 4 na vzdálenost přes 50 do 500 m | m3 | 1050.601 |  | 0 | CS ÚRS 2019 02 | Z-06 | Dotaz č. 33 - 3. | nová položka | 4 | K | 2 |  |  |  | ROZPOCET |  |  |  |  | 0 | 0 | 0 | 0 | 0 | 1 | 0 | 4 | -1195220133
| VV |  | Zásyp |  | 249.395 |  |  |  | Z-06 | Dotaz č. 33 - 3. |  |  | VV | 2 | 2 | True | 0 | ROZPOCET
| VV |  | Hl_jam_AN+Hl_rýh |  | 801.206 |  |  |  | Z-06 | Dotaz č. 33 - 3. |  |  | VV | 2 | 2 | True | 0 | ROZPOCET
| VV |  | Součet |  | 1050.601 |  |  |  | Z-06 | Dotaz č. 33 - 3. |  |  | VV | 2 | 4 | True | 1 | ROZPOCET
22 | K | 162701105 | Vodorovné přemístění výkopku nebo sypaniny po suchu na obvyklém dopravním prostředku, bez naložení výkopku, avšak se složením bez rozhrnutí z horniny tř. 1 až 4 na vzdálenost přes 9 000 do 10 000 m | m3 | 551.811 |  | 0 | CS ÚRS 2019 02 | Z-06 | Dotaz č. 33 - 3. | nová položka | 4 | K | 2 |  |  |  | ROZPOCET |  |  |  |  | 0 | 0 | 0 | 0 | 0 | 1 | 0 | 4 | -40370574
| VV |  | Skládka |  | 551.811 |  |  |  | Z-06 | Dotaz č. 33 - 3. |  |  | VV | 2 | 2 | True | 1 | ROZPOCET
23 | K | 162701109 | Vodorovné přemístění výkopku nebo sypaniny po suchu na obvyklém dopravním prostředku, bez naložení výkopku, avšak se složením bez rozhrnutí z horniny tř. 1 až 4 na vzdálenost Příplatek k ceně za každých dalších i započatých 1 000 m | m3 | 3310.866 |  | 0 | CS ÚRS 2019 02 | Z-06 | Dotaz č. 33 - 3. | nová položka | 4 | K | 2 |  |  |  | ROZPOCET |  |  |  |  | 0 | 0 | 0 | 0 | 0 | 1 | 0 | 4 | -1735593322
| VV |  | 551,811*6 'Přepočtené koeficientem množství |  | 3310.866 |  |  |  | Z-06 | Dotaz č. 33 - 3. |  |  | VV | 2 | 2 | False | 1 | ROZPOCET
24 | K | 167101102 | Nakládání, skládání a překládání neulehlého výkopku nebo sypaniny nakládání, množství přes 100 m3, z hornin tř. 1 až 4 | m3 | 801.206 |  | 0 | CS ÚRS 2019 02 | Z-06 | Dotaz č. 33 - 3. | změna množství | 4 | K | 2 |  |  |  | ROZPOCET |  |  |  |  | 0 | 0 | 0 | 0 | 0 | 1 | 0 | 4 | 2030336428
| VV |  | Hl_jam_AN+Hl_rýh |  | 801.206 |  |  |  | Z-06 | Dotaz č. 33 - 3. |  |  | VV | 2 | 2 | True | 1 | ROZPOCET
25 | K | 171201201 | Uložení sypaniny na skládky | m3 | 801.206 |  | 0 | CS ÚRS 2019 02 | Z-06 | Dotaz č. 33 - 3. | změna množství | 4 | K | 2 |  |  |  | ROZPOCET |  |  |  |  | 0 | 0 | 0 | 0 | 0 | 1 | 0 | 4 | 1783483498
| VV |  | Hl_jam_AN+Hl_rýh |  | 801.206 |  |  |  | Z-06 | Dotaz č. 33 - 3. |  |  | VV | 2 | 2 | True | 1 | ROZPOCET
Objekt:
E - SOD I - Objekty Vrchní stavby (VST)
Soupis:
VST - SO 17/2 - Kanalizace - 4. kan přípojka areálu DN 300
x | K | 162301101X | Vodorovné přemístění výkopku nebo sypaniny po suchu na obvyklém dopravním prostředku, bez naložení výkopku, avšak se složením bez rozhrnutí z horniny tř. 1 až 4 na mezideponii zhotovitele | m3 | 69.794 |  | 0 |  | Z-06 | Dotaz č. 33 - 3. | položka zrušena
x | K | 162701105X | Vodorovné přemístění výkopku nebo sypaniny po suchu na obvyklém dopravním prostředku, bez naložení výkopku, avšak se složením bez rozhrnutí z horniny tř. 1 až 4 na skládku | m3 | 40.656 |  | 0 |  | Z-06 | Dotaz č. 33 - 3. | položka zrušena
17 | K | 162301101 | Vodorovné přemístění výkopku nebo sypaniny po suchu na obvyklém dopravním prostředku, bez naložení výkopku, avšak se složením bez rozhrnutí z horniny tř. 1 až 4 na vzdálenost přes 50 do 500 m | m3 | 69.794 |  | 0 | CS ÚRS 2019 02 | Z-06 | Dotaz č. 33 - 3. | nová položka | 4 | K | 2 |  |  |  | ROZPOCET |  |  |  |  | 0 | 0 | 0 | 0 | 0 | 1 | 0 | 4 | -1195246614
| VV |  | Zásyp |  | 29.138 |  |  |  | Z-06 | Dotaz č. 33 - 3. |  |  | VV | 2 | 2 | True | 0 | ROZPOCET
| VV |  | Hl_rýh |  | 40.656 |  |  |  | Z-06 | Dotaz č. 33 - 3. |  |  | VV | 2 | 2 | True | 0 | ROZPOCET
| VV |  | Součet |  | 69.794 |  |  |  | Z-06 | Dotaz č. 33 - 3. |  |  | VV | 2 | 4 | True | 1 | ROZPOCET
18 | K | 162701105 | Vodorovné přemístění výkopku nebo sypaniny po suchu na obvyklém dopravním prostředku, bez naložení výkopku, avšak se složením bez rozhrnutí z horniny tř. 1 až 4 na vzdálenost přes 9 000 do 10 000 m | m3 | 11.518 |  | 0 | CS ÚRS 2019 02 | Z-06 | Dotaz č. 33 - 3. | nová položka | 4 | K | 2 |  |  |  | ROZPOCET |  |  |  |  | 0 | 0 | 0 | 0 | 0 | 1 | 0 | 4 | -723322981
| VV |  | Skládka |  | 11.518 |  |  |  | Z-06 | Dotaz č. 33 - 3. |  |  | VV | 2 | 2 | True | 1 | ROZPOCET
19 | K | 162701109 | Vodorovné přemístění výkopku nebo sypaniny po suchu na obvyklém dopravním prostředku, bez naložení výkopku, avšak se složením bez rozhrnutí z horniny tř. 1 až 4 na vzdálenost Příplatek k ceně za každých dalších i započatých 1 000 m | m3 | 69.108 |  | 0 | CS ÚRS 2019 02 | Z-06 | Dotaz č. 33 - 3. | nová položka | 4 | K | 2 |  |  |  | ROZPOCET |  |  |  |  | 0 | 0 | 0 | 0 | 0 | 1 | 0 | 4 | -1066790824
| VV |  | 11,518*6 'Přepočtené koeficientem množství |  | 69.108 |  |  |  | Z-06 | Dotaz č. 33 - 3. |  |  | VV | 2 | 2 | False | 1 | ROZPOCET
20 | K | 167101102 | Nakládání, skládání a překládání neulehlého výkopku nebo sypaniny nakládání, množství přes 100 m3, z hornin tř. 1 až 4 | m3 | 40.656 |  | 0 | CS ÚRS 2019 02 | Z-06 | Dotaz č. 33 - 3. | změna množství | 4 | K | 2 |  |  |  | ROZPOCET |  |  |  |  | 0 | 0 | 0 | 0 | 0 | 1 | 0 | 4 | -1997835752
| VV |  | Hl_rýh |  | 40.656 |  |  |  | Z-06 | Dotaz č. 33 - 3. |  |  | VV | 2 | 2 | True | 1 | ROZPOCET
21 | K | 171201201 | Uložení sypaniny na skládky | m3 | 40.656 |  | 0 | CS ÚRS 2019 02 | Z-06 | Dotaz č. 33 - 3. | změna množství | 4 | K | 2 |  |  |  | ROZPOCET |  |  |  |  | 0 | 0 | 0 | 0 | 0 | 1 | 0 | 4 | -1108551653
| VV |  | Hl_rýh |  | 40.656 |  |  |  | Z-06 | Dotaz č. 33 - 3. |  |  | VV | 2 | 2 | True | 1 | ROZPOCET
22 | K | 171201211 | Poplatek za uložení stavebního odpadu na skládce (skládkovné) zeminy a kameniva zatříděného do Katalogu odpadů pod kódem 170 504 | t | 18.429 |  | 0 | CS ÚRS 2019 02 | Z-06 | Dotaz č. 33 - 3. | změna množství | 4 | K | 2 |  |  |  | ROZPOCET |  |  |  |  | 0 | 0 | 0 | 0 | 0 | 1 | 0 | 4 | -2049332543
| VV |  | Obsyp_potrubí |  | 9.302 |  |  |  | Z-06 | Dotaz č. 33 - 3. |  |  | VV | 2 | 2 | True | 0 | ROZPOCET
| VV |  | Sedlo |  | 2.216 |  |  |  | Z-06 | Dotaz č. 33 - 3. |  |  | VV | 2 | 2 | True | 0 | ROZPOCET
| VV | Skládka | Součet |  | 11.518 |  |  |  | Z-06 | Dotaz č. 33 - 3. |  |  | VV | 2 | 4 | True | 1 | ROZPOCET
| VV |  | 11,518*1,6 'Přepočtené koeficientem množství |  | 18.429 |  |  |  | Z-06 | Dotaz č. 33 - 3. |  |  | VV | 2 | 2 | False | 1 | ROZPOCET
Objekt:
E - SOD II - Objekty odstavu tramvají (ODT)
Soupis:
ODT - SO 15 - Odvodnění tramvajové trati a komunikací
x | K | 162301101X | Vodorovné přemístění výkopku nebo sypaniny po suchu na obvyklém dopravním prostředku, bez naložení výkopku, avšak se složením bez rozhrnutí z horniny tř. 1 až 4 na mezideponii zhotovitele | m3 | 1182.421 |  | 0 |  | Z-06 | Dotaz č. 33 - 3. | položka zrušena
x | K | 162701105X | Vodorovné přemístění výkopku nebo sypaniny po suchu na obvyklém dopravním prostředku, bez naložení výkopku, avšak se složením bez rozhrnutí z horniny tř. 1 až 4 na skládku | m3 | 467.775 |  | 0 |  | Z-06 | Dotaz č. 33 - 3. | položka zrušena
8 | K | 162301101 | Vodorovné přemístění výkopku nebo sypaniny po suchu na obvyklém dopravním prostředku, bez naložení výkopku, avšak se složením bez rozhrnutí z horniny tř. 1 až 4 na vzdálenost přes 50 do 500 m | m3 | 2832.617 |  | 0 | CS ÚRS 2019 02 | Z-06 | Dotaz č. 33 - 3. | nová položka | 4 | K | 2 |  |  |  | ROZPOCET |  |  |  |  | 0 | 0 | 0 | 0 | 0 | 1 | 0 | 4 | -1107783944
| VV |  | výkop |  | 1650.196 |  |  |  | Z-06 | Dotaz č. 33 - 3. |  |  | VV | 2 | 2 | True | 0 | ROZPOCET
| VV |  | zásyp |  | 1182.421 |  |  |  | Z-06 | Dotaz č. 33 - 3. |  |  | VV | 2 | 2 | True | 0 | ROZPOCET
| VV |  | Součet |  | 2832.617 |  |  |  | Z-06 | Dotaz č. 33 - 3. |  |  | VV | 2 | 4 | True | 1 | ROZPOCET
9 | K | 162701105 | Vodorovné přemístění výkopku nebo sypaniny po suchu na obvyklém dopravním prostředku, bez naložení výkopku, avšak se složením bez rozhrnutí z horniny tř. 1 až 4 na vzdálenost přes 9 000 do 10 000 m | m3 | 467.775 |  | 0 | CS ÚRS 2019 02 | Z-06 | Dotaz č. 33 - 3. | nová položka | 4 | K | 2 |  |  |  | ROZPOCET |  |  |  |  | 0 | 0 | 0 | 0 | 0 | 1 | 0 | 4 | 709222242
| VV |  | "přebytečná zemina na skládku: výkop - zásyp" výkop-zásyp |  | 467.775 |  |  |  | Z-06 | Dotaz č. 33 - 3. |  |  | VV | 2 | 2 | True | 1 | ROZPOCET
10 | K | 162701109 | Vodorovné přemístění výkopku nebo sypaniny po suchu na obvyklém dopravním prostředku, bez naložení výkopku, avšak se složením bez rozhrnutí z horniny tř. 1 až 4 na vzdálenost Příplatek k ceně za každých dalších i započatých 1 000 m | m3 | 2806.65 |  | 0 | CS ÚRS 2019 02 | Z-06 | Dotaz č. 33 - 3. | nová položka | 4 | K | 2 |  |  |  | ROZPOCET |  |  |  |  | 0 | 0 | 0 | 0 | 0 | 1 | 0 | 4 | 1343097813
| VV |  | 467,775*6 'Přepočtené koeficientem množství |  | 2806.65 |  |  |  | Z-06 | Dotaz č. 33 - 3. |  |  | VV | 2 | 2 | False | 1 | ROZPOCET
11 | K | 167101102 | Nakládání, skládání a překládání neulehlého výkopku nebo sypaniny nakládání, množství přes 100 m3, z hornin tř. 1 až 4 | m3 | 1650.196 |  | 0 | CS ÚRS 2019 02 | Z-06 | Dotaz č. 33 - 3. | změna množství | 4 | K | 2 |  |  |  | ROZPOCET |  |  |  |  | 0 | 0 | 0 | 0 | 0 | 1 | 0 | 4 | -1650883657
| VV |  | výkop |  | 1650.196 |  |  |  | Z-06 | Dotaz č. 33 - 3. |  |  | VV | 2 | 2 | True | 1 | ROZPOCET
12 | K | 171201201 | Uložení sypaniny na skládky | m3 | 1650.196 |  | 0 | CS ÚRS 2019 02 | Z-06 | Dotaz č. 33 - 3. | změna množství | 4 | K | 2 |  |  |  | ROZPOCET |  |  |  |  | 0 | 0 | 0 | 0 | 0 | 1 | 0 | 4 | 1719522488
| VV |  | výkop |  | 1650.196 |  |  |  | Z-06 | Dotaz č. 33 - 3. |  |  | VV | 2 | 2 | True | 1 | ROZPOCET
| Objekt: | [17 empty] | Sedlo |  | 90,609 | 2
|  | E - SOD II - Objekty odstavu tramvají (ODT) | [16 empty] | Skládka |  | 630,14 | 2
| Soupis: | [17 empty] | Strop_GSOL |  | 9,915 | 2
|  | ODT - SO 17/1 - Kanalizace areálová | [16 empty] | Zásyp |  | 707,36 | 2
x | K | 162301101X | Vodorovné přemístění výkopku nebo sypaniny po suchu na obvyklém dopravním prostředku, bez naložení výkopku, avšak se složením bez rozhrnutí z horniny tř. 1 až 4 na mezideponii zhotovitele | m3 | 2048.16 |  | 0 |  | Z-06 | Dotaz č. 33 - 3. | položka zrušena
x | K | 162701105X | Vodorovné přemístění výkopku nebo sypaniny po suchu na obvyklém dopravním prostředku, bez naložení výkopku, avšak se složením bez rozhrnutí z horniny tř. 1 až 4 na skládku | m3 | 630.14 |  | 0 |  | Z-06 | Dotaz č. 33 - 3. | položka zrušena
21 | K | 162301101 | Vodorovné přemístění výkopku nebo sypaniny po suchu na obvyklém dopravním prostředku, bez naložení výkopku, avšak se složením bez rozhrnutí z horniny tř. 1 až 4 na vzdálenost přes 50 do 500 m | m3 | 2048.16 |  | 0 | CS ÚRS 2019 02 | Z-06 | Dotaz č. 33 - 3. | nová položka | 4 | K | 2 |  |  |  | ROZPOCET |  |  |  |  | 0 | 0 | 0 | 0 | 0 | 1 | 0 | 4 | 695482813
| VV |  | Zásyp |  | 707.36 |  |  |  | Z-06 | Dotaz č. 33 - 3. |  |  | VV | 2 | 2 | True | 0 | ROZPOCET
| VV |  | Hl_jam_AN+Hl_rýh |  | 1340.8 |  |  |  | Z-06 | Dotaz č. 33 - 3. |  |  | VV | 2 | 2 | True | 0 | ROZPOCET
| VV |  | Součet |  | 2048.16 |  |  |  | Z-06 | Dotaz č. 33 - 3. |  |  | VV | 2 | 4 | True | 1 | ROZPOCET
22 | K | 162701105 | Vodorovné přemístění výkopku nebo sypaniny po suchu na obvyklém dopravním prostředku, bez naložení výkopku, avšak se složením bez rozhrnutí z horniny tř. 1 až 4 na vzdálenost přes 9 000 do 10 000 m | m3 | 630.14 |  | 0 | CS ÚRS 2019 02 | Z-06 | Dotaz č. 33 - 3. | nová položka | 4 | K | 2 |  |  |  | ROZPOCET |  |  |  |  | 0 | 0 | 0 | 0 | 0 | 1 | 0 | 4 | 712871969
| VV |  | Skládka |  | 630.14 |  |  |  | Z-06 | Dotaz č. 33 - 3. |  |  | VV | 2 | 2 | True | 1 | ROZPOCET
23 | K | 162701109 | Vodorovné přemístění výkopku nebo sypaniny po suchu na obvyklém dopravním prostředku, bez naložení výkopku, avšak se složením bez rozhrnutí z horniny tř. 1 až 4 na vzdálenost Příplatek k ceně za každých dalších i započatých 1 000 m | m3 | 3780.84 |  | 0 | CS ÚRS 2019 02 | Z-06 | Dotaz č. 33 - 3. | nová položka | 4 | K | 2 |  |  |  | ROZPOCET |  |  |  |  | 0 | 0 | 0 | 0 | 0 | 1 | 0 | 4 | -1253527596
| VV |  | 630,14*6 'Přepočtené koeficientem množství |  | 3780.84 |  |  |  | Z-06 | Dotaz č. 33 - 3. |  |  | VV | 2 | 2 | False | 1 | ROZPOCET
24 | K | 167101102 | Nakládání, skládání a překládání neulehlého výkopku nebo sypaniny nakládání, množství přes 100 m3, z hornin tř. 1 až 4 | m3 | 1340.8 |  | 0 | CS ÚRS 2019 02 | Z-06 | Dotaz č. 33 - 3. | změna množství | 4 | K | 2 |  |  |  | ROZPOCET |  |  |  |  | 0 | 0 | 0 | 0 | 0 | 1 | 0 | 4 | 1177670125
| VV |  | Hl_jam_AN+Hl_rýh |  | 1340.8 |  |  |  | Z-06 | Dotaz č. 33 - 3. |  |  | VV | 2 | 2 | True | 1 | ROZPOCET
25 | K | 171201201 | Uložení sypaniny na skládky | m3 | 1340.8 |  | 0 | CS ÚRS 2019 02 | Z-06 | Dotaz č. 33 - 3. | změna množství | 4 | K | 2 |  |  |  | ROZPOCET |  |  |  |  | 0 | 0 | 0 | 0 | 0 | 1 | 0 | 4 | -278783765
| VV |  | Hl_jam_AN+Hl_rýh |  | 1340.8 |  |  |  | Z-06 | Dotaz č. 33 - 3. |  |  | VV | 2 | 2 | True | 1 | ROZPOCET
Objekt:
E - SOD II - Objekty odstavu tramvají (ODT)
Soupis:
ODT - SO 17/2 - Kanalizace - 2. a 3. kan. přípojka areálu DN 300
x | K | 162301101X | Vodorovné přemístění výkopku nebo sypaniny po suchu na obvyklém dopravním prostředku, bez naložení výkopku, avšak se složením bez rozhrnutí z horniny tř. 1 až 4 na mezideponii zhotovitele | m3 | 187.514 |  | 0 |  | Z-06 | Dotaz č. 33 - 3. | položka zrušena
x | K | 162701105X | Vodorovné přemístění výkopku nebo sypaniny po suchu na obvyklém dopravním prostředku, bez naložení výkopku, avšak se složením bez rozhrnutí z horniny tř. 1 až 4 na skládku | m3 | 111.42 |  | 0 |  | Z-06 | Dotaz č. 33 - 3. | položka zrušena
16 | K | 162301101 | Vodorovné přemístění výkopku nebo sypaniny po suchu na obvyklém dopravním prostředku, bez naložení výkopku, avšak se složením bez rozhrnutí z horniny tř. 1 až 4 na vzdálenost přes 50 do 500 m | m3 | 187.514 |  | 0 | CS ÚRS 2019 02 | Z-06 | Dotaz č. 33 - 3. | nová položka | 4 | K | 2 |  |  |  | ROZPOCET |  |  |  |  | 0 | 0 | 0 | 0 | 0 | 1 | 0 | 4 | 185984681
| VV |  | Zásyp |  | 76.094 |  |  |  | Z-06 | Dotaz č. 33 - 3. |  |  | VV | 2 | 2 | True | 0 | ROZPOCET
| VV |  | Hl_rýh |  | 111.42 |  |  |  | Z-06 | Dotaz č. 33 - 3. |  |  | VV | 2 | 2 | True | 0 | ROZPOCET
| VV |  | Součet |  | 187.514 |  |  |  | Z-06 | Dotaz č. 33 - 3. |  |  | VV | 2 | 4 | True | 1 | ROZPOCET
17 | K | 162701105 | Vodorovné přemístění výkopku nebo sypaniny po suchu na obvyklém dopravním prostředku, bez naložení výkopku, avšak se složením bez rozhrnutí z horniny tř. 1 až 4 na vzdálenost přes 9 000 do 10 000 m | m3 | 111.42 |  | 0 | CS ÚRS 2019 02 | Z-06 | Dotaz č. 33 - 3. | nová položka | 4 | K | 2 |  |  |  | ROZPOCET |  |  |  |  | 0 | 0 | 0 | 0 | 0 | 1 | 0 | 4 | 28653140
| VV |  | Skládka |  | 111.42 |  |  |  | Z-06 | Dotaz č. 33 - 3. |  |  | VV | 2 | 2 | True | 1 | ROZPOCET
18 | K | 162701109 | Vodorovné přemístění výkopku nebo sypaniny po suchu na obvyklém dopravním prostředku, bez naložení výkopku, avšak se složením bez rozhrnutí z horniny tř. 1 až 4 na vzdálenost Příplatek k ceně za každých dalších i započatých 1 000 m | m3 | 668.52 |  | 0 | CS ÚRS 2019 02 | Z-06 | Dotaz č. 33 - 3. | nová položka | 4 | K | 2 |  |  |  | ROZPOCET |  |  |  |  | 0 | 0 | 0 | 0 | 0 | 1 | 0 | 4 | 276601359
| VV |  | 111,42*6 'Přepočtené koeficientem množství |  | 668.52 |  |  |  | Z-06 | Dotaz č. 33 - 3. |  |  | VV | 2 | 2 | False | 1 | ROZPOCET
19 | K | 167101102 | Nakládání, skládání a překládání neulehlého výkopku nebo sypaniny nakládání, množství přes 100 m3, z hornin tř. 1 až 4 | m3 | 111.42 |  | 0 | CS ÚRS 2019 02 | Z-06 | Dotaz č. 33 - 3. | změna množství | 4 | K | 2 |  |  |  | ROZPOCET |  |  |  |  | 0 | 0 | 0 | 0 | 0 | 1 | 0 | 4 | -805196117
| VV |  | Hl_rýh |  | 111.42 |  |  |  | Z-06 | Dotaz č. 33 - 3. |  |  | VV | 2 | 2 | True | 1 | ROZPOCET
20 | K | 171201201 | Uložení sypaniny na skládky | m3 | 111.42 |  | 0 | CS ÚRS 2019 02 | Z-06 | Dotaz č. 33 - 3. | změna množství | 4 | K | 2 |  |  |  | ROZPOCET |  |  |  |  | 0 | 0 | 0 | 0 | 0 | 1 | 0 | 4 | -604469069
| VV |  | Hl_rýh |  | 111.42 |  |  |  | Z-06 | Dotaz č. 33 - 3. |  |  | VV | 2 | 2 | True | 1 | ROZPOCET
Objekt:
E - SOD II - Objekty odstavu tramvají (ODT)
Soupis:
ODT - SO 20/1 - Trolejové vedení-Dvůr, vjezd a výjezd
3 | K | 162701109 | Vodorovné přemístění výkopku nebo sypaniny po suchu na obvyklém dopravním prostředku, bez naložení výkopku, avšak se složením bez rozhrnutí z horniny tř. 1 až 4 na vzdálenost Příplatek k ceně za každých dalších i započatých 1 000 m | m3 | 4361.832 |  | 0 | CS ÚRS 2019 02 | Z-06 | Dotaz č. 33 - 1. | změna množství
| VV |  | 726,972*6 'Přepočtené koeficientem množství |  | 4361.832 |  |  |  | Z-06 | Dotaz č. 33 - 1.
Objekt:
E - SOD II - Objekty odstavu tramvají (ODT)
Soupis:
ODT - SO 20/4 - Stavební připravenost pro napájecí a zpětné vedení
2 | K | 162701105 | Vodorovné přemístění výkopku nebo sypaniny po suchu na obvyklém dopravním prostředku, bez naložení výkopku, avšak se složením bez rozhrnutí z horniny tř. 1 až 4 na vzdálenost přes 9 000 do 10 000 m | m3 | 513.642 |  | 0 | CS ÚRS 2019 02 | Z-06 | Dotaz č. 33 - 2. | změna množství
| VV |  | 393,246+5,456+114,94 |  | 513.642 |  |  |  | Z-06 | Dotaz č. 33 - 2.
3 | K | 162701109 | Vodorovné přemístění výkopku nebo sypaniny po suchu na obvyklém dopravním prostředku, bez naložení výkopku, avšak se složením bez rozhrnutí z horniny tř. 1 až 4 na vzdálenost Příplatek k ceně za každých dalších i započatých 1 000 m | m3 | 3081.852 |  | 0 | CS ÚRS 2019 02 | Z-06 | Dotaz č. 33 - 2. | změna množství
| VV |  | 513,642*6 'Přepočtené koeficientem množství |  | 3081.852 |  |  |  | Z-06 | Dotaz č. 33 - 2.
| Objekt: | [24 empty] | Podzemní_stěny | plocha podzemních stěn a stěn kanálů |  | 1450,464 | 2
E - SOD III - Provozně-administrativní budova (PAB)
Soupis:
PAB - SO 04/1 - Provozně-administrativní budova - Stavebně-architektonické řešení
149 | K | 763411111 | Sanitární příčky vhodné do mokrého prostředí dělící z dřevotřískových desek s HPL-laminátem tl. 19,6 mm | m2 | 61.742 |  | 0 | CS ÚRS 2019 02 | Z-06 | Dotaz č. 31 - 2-4. | změna množství, oprava výpočtu
| PSC |  | Poznámka k souboru cen: 1. Množství měrných jednotek se u cen -1111 až -1116, -1211 až -1216, -2111 až -2114, -2211 až -2214 určuje v m2 plochy příčky bez výškově stavitelných nožek a dveří. 2. U cen -1111, -1121, -1211 je dřevotřísková deska tl. 18 mm opatřena z obou stran vysokotlakým laminátem tl. 0,8 mm. | [5 empty] | Z-06 | Dotaz č. 31 - 2-4.
| VV |  | "DVZ - 001 TechnickaZprava DPS, (002-006) pudorys, 008-rez A,009-rezy BCD, 010-rezy P1-P5, 012 DETAILY, 027 TABULKA SKLADEB | [5 empty] | Z-06 | Dotaz č. 31 - 2-4.
| VV |  | "DVZ - 026 TABULKA OSTATNICH | [5 empty] | Z-06 | Dotaz č. 31 - 2-4.
| VV |  | "předpokládané množství | [5 empty] | Z-06 | Dotaz č. 31 - 2-4.
| VV |  | "X27 | [5 empty] | Z-06 | Dotaz č. 31 - 2-4.
| VV |  | 3,7*2,1 |  | 7.77 |  |  |  | Z-06 | Dotaz č. 31 - 2-4.
| VV |  | "X28 | [5 empty] | Z-06 | Dotaz č. 31 - 2-4.
| VV |  | 1,7*2,1 |  | 3.57 |  |  |  | Z-06 | Dotaz č. 31 - 2-4.
| VV |  | "X29 | [5 empty] | Z-06 | Dotaz č. 31 - 2-4.
| VV |  | 1,7*2,1 |  | 3.57 |  |  |  | Z-06 | Dotaz č. 31 - 2-4.
| VV |  | "X31 | [5 empty] | Z-06 | Dotaz č. 31 - 2-4.
| VV |  | 2,725*2,1 |  | 5.723 |  |  |  | Z-06 | Dotaz č. 31 - 2-4.
| VV |  | "X32 | [5 empty] | Z-06 | Dotaz č. 31 - 2-4.
| VV |  | 1,2*2,1 |  | 2.52 |  |  |  | Z-06 | Dotaz č. 31 - 2-4.
| VV |  | "X33 | [5 empty] | Z-06 | Dotaz č. 31 - 2-4.
| VV |  | 1,7*2,1 |  | 3.57 |  |  |  | Z-06 | Dotaz č. 31 - 2-4.
| VV |  | "X34 | [5 empty] | Z-06 | Dotaz č. 31 - 2-4.
| VV |  | 2,725*2,1 |  | 5.723 |  |  |  | Z-06 | Dotaz č. 31 - 2-4.
| VV |  | "X35 | [5 empty] | Z-06 | Dotaz č. 31 - 2-4.
| VV |  | 1,35*2,1 |  | 2.835 |  |  |  | Z-06 | Dotaz č. 31 - 2-4.
| VV |  | "X36 | [5 empty] | Z-06 | Dotaz č. 31 - 2-4.
| VV |  | 2,725*2,1 |  | 5.723 |  |  |  | Z-06 | Dotaz č. 31 - 2-4.
| VV |  | "X37 | [5 empty] | Z-06 | Dotaz č. 31 - 2-4.
| VV |  | 2,7*2,1 |  | 5.67 |  |  |  | Z-06 | Dotaz č. 31 - 2-4.
| VV |  | "X38 | [5 empty] | Z-06 | Dotaz č. 31 - 2-4.
| VV |  | 1,5*2,1 |  | 3.15 |  |  |  | Z-06 | Dotaz č. 31 - 2-4.
| VV |  | "X39 | [5 empty] | Z-06 | Dotaz č. 31 - 2-4.
| VV |  | 1,75*2,1 |  | 3.675 |  |  |  | Z-06 | Dotaz č. 31 - 2-4.
| VV |  | "X40 | [5 empty] | Z-06 | Dotaz č. 31 - 2-4.
| VV |  | 2,725*2,1 |  | 5.723 |  |  |  | Z-06 | Dotaz č. 31 - 2-4.
| VV |  | "X59 | [5 empty] | Z-06 | Dotaz č. 31 - 2-4.
| VV |  | 1,2*2,1 |  | 2.52 |  |  |  | Z-06 | Dotaz č. 31 - 2-4.
| VV |  | Součet |  | 61.742 |  |  |  | Z-06 | Dotaz č. 31 - 2-4.
150 | K | 763411121 | Sanitární příčky vhodné do mokrého prostředí dveře vnitřní do sanitárních příček šířky do 800 mm, výšky do 2 000 mm z dřevotřískových desek s HPL-laminátem včetně nerezového kování tl. 19,6 mm | kus | 16 |  | 0 | CS ÚRS 2019 02 | Z-06 | Dotaz č. 31 - 4. | změna množství
| PSC |  | Poznámka k souboru cen: 1. Množství měrných jednotek se u cen -1111 až -1116, -1211 až -1216, -2111 až -2114, -2211 až -2214 určuje v m2 plochy příčky bez výškově stavitelných nožek a dveří. 2. U cen -1111, -1121, -1211 je dřevotřísková deska tl. 18 mm opatřena z obou stran vysokotlakým laminátem tl. 0,8 mm. | [5 empty] | Z-06 | Dotaz č. 31 - 4.
| VV |  | "DVZ - 001 TechnickaZprava DPS, (002-006) pudorys, 008-rez A,009-rezy BCD, 010-rezy P1-P5, 012 DETAILY, 027 TABULKA SKLADEB | [5 empty] | Z-06 | Dotaz č. 31 - 4.
| VV |  | "DVZ - 026 TABULKA OSTATNICH | [5 empty] | Z-06 | Dotaz č. 31 - 4.
| VV |  | "předpokládané množství | [5 empty] | Z-06 | Dotaz č. 31 - 4.
| VV |  | "X27 - X40 | [5 empty] | Z-06 | Dotaz č. 31 - 4.
| VV |  | 15 |  | 15 |  |  |  | Z-06 | Dotaz č. 31 - 4.
| VV |  | "X59 | [5 empty] | Z-06 | Dotaz č. 31 - 4.
| VV |  | 1 |  | 1 |  |  |  | Z-06 | Dotaz č. 31 - 4.
| VV |  | Součet |  | 16 |  |  |  | Z-06 | Dotaz č. 31 - 4.
152 | K | 998763303 | Přesun hmot pro konstrukce montované z desek sádrokartonových, sádrovláknitých, cementovláknitých nebo cementových stanovený z hmotnosti přesunovaného materiálu vodorovná dopravní vzdálenost do 50 m v objektech výšky přes 12 do 24 m | t | 77.617 |  | 0 | CS ÚRS 2019 02 | Z-06 | Dotaz č. 31 - 4. | změna množství
153 | K | 998763391 | Přesun hmot pro konstrukce montované z desek sádrokartonových, sádrovláknitých, cementovláknitých nebo cementových Příplatek k cenám za zvětšený přesun přes vymezenou dopravní vzdálenost do 100 m | t | 77.617 |  | 0 | CS ÚRS 2019 02 | Z-06 | Dotaz č. 31 - 4. | změna množství
280 | K | 771121011 | Příprava podkladu před provedením dlažby nátěr penetrační na podlahu | m2 | 1519.41 |  | 0 | CS ÚRS 2019 02 | Z-06 | Dotaz č. 31 - 9. | změna množství
| VV |  | "DVZ - 001 TechnickaZprava DPS, (002-006) pudorys, 008-rez A,009-rezy BCD, 010-rezy P1-P5, 012 DETAILY, 027 TABULKA SKLADEB | [5 empty] | Z-06 | Dotaz č. 31 - 9.
| VV |  | "DVZ - 012 DETAILY, | [5 empty] | Z-06 | Dotaz č. 31 - 9.
| VV |  | "předpokládané množství | [5 empty] | Z-06 | Dotaz č. 31 - 9.
| VV |  | "P2 | [5 empty] | Z-06 | Dotaz č. 31 - 9.
| VV |  | 43,03+(70,88-(7,65*3,8))+6,26+35,97+33,17+21,62+19,9+23,25+4,81+82,11 |  | 311.93 |  |  |  | Z-06 | Dotaz č. 31 - 9.
| VV |  | "P8 | [5 empty] | Z-06 | Dotaz č. 31 - 9.
| VV |  | 6,43 |  | 6.43 |  |  |  | Z-06 | Dotaz č. 31 - 9.
| VV |  | "P2a | [5 empty] | Z-06 | Dotaz č. 31 - 9.
| VV |  | 8,63+20,7 |  | 29.33 |  |  |  | Z-06 | Dotaz č. 31 - 9.
| VV |  | "P3 | [5 empty] | Z-06 | Dotaz č. 31 - 9.
| VV |  | 5,25+3,66+2,68+53,07/2+4,41 |  | 42.535 |  |  |  | Z-06 | Dotaz č. 31 - 9.
| VV |  | "P5 | [5 empty] | Z-06 | Dotaz č. 31 - 9.
| VV |  | 1,76+1,79+1,78+1,59+10,99+1,66+1,91+3,98+8,75+1,54*2+17,56+1,2+2,06+1,35+4,03+3,11+6,69+7,48+5,49 |  | 86.26 |  |  |  | Z-06 | Dotaz č. 31 - 9.
| VV |  | "P5a | [5 empty] | Z-06 | Dotaz č. 31 - 9.
| VV |  | 10,99+6,69 |  | 17.68 |  |  |  | Z-06 | Dotaz č. 31 - 9.
| VV |  | "P12 | [5 empty] | Z-06 | Dotaz č. 31 - 9.
| VV |  | "2.NP | [5 empty] | Z-06 | Dotaz č. 31 - 9.
| VV |  | 71,03+4,04+3,44+162,7+2,18+33,91+2,7*2+4,05*2+97,64+10,63+6,57+5,77 |  | 411.41 |  |  |  | Z-06 | Dotaz č. 31 - 9.
| VV |  | "3.NP | [5 empty] | Z-06 | Dotaz č. 31 - 9.
| VV |  | 69,89+12,58+4,59+3,51+169,61+26,99+2,7*2+4,05*2+6,57 |  | 307.24 |  |  |  | Z-06 | Dotaz č. 31 - 9.
| VV |  | "P16 | [5 empty] | Z-06 | Dotaz č. 31 - 9.
| VV |  | "2.NP | [5 empty] | Z-06 | Dotaz č. 31 - 9.
| VV |  | 8,72+1,66+2,22+11,9+1,66*2+2,03+1,65+10,52+37,18+4,09+1,57+3,3 |  | 88.16 |  |  |  | Z-06 | Dotaz č. 31 - 9.
| VV |  | "3.NP | [5 empty] | Z-06 | Dotaz č. 31 - 9.
| VV |  | 10,36+1,56*2+1,84+2,25+1,8+10,41+1,66+1,71+3,44 |  | 36.59 |  |  |  | Z-06 | Dotaz č. 31 - 9.
| VV |  | "P16a | [5 empty] | Z-06 | Dotaz č. 31 - 9.
| VV |  | "2.NP | [5 empty] | Z-06 | Dotaz č. 31 - 9.
| VV |  | 10,52 |  | 10.52 |  |  |  | Z-06 | Dotaz č. 31 - 9.
| VV |  | "P18 | [5 empty] | Z-06 | Dotaz č. 31 - 9.
| VV |  | "1.NP | [5 empty] | Z-06 | Dotaz č. 31 - 9.
| VV |  | 19,19 |  | 19.19 |  |  |  | Z-06 | Dotaz č. 31 - 9.
| VV |  | "2.NP | [5 empty] | Z-06 | Dotaz č. 31 - 9.
| VV |  | 17,72+20,45 |  | 38.17 |  |  |  | Z-06 | Dotaz č. 31 - 9.
| VV |  | "3.NP | [5 empty] | Z-06 | Dotaz č. 31 - 9.
| VV |  | 17,72+19,85 |  | 37.57 |  |  |  | Z-06 | Dotaz č. 31 - 9.
| VV |  | Mezisoučet |  | 1443.015 |  |  |  | Z-06 | Dotaz č. 31 - 9.
| VV |  | "pro sokly" 763,950*0,1 |  | 76.395 |  |  |  | Z-06 | Dotaz č. 31 - 9.
| VV |  | Součet |  | 1519.41 |  |  |  | Z-06 | Dotaz č. 31 - 9.
281 | K | 771474113 | Montáž soklů z dlaždic keramických lepených flexibilním lepidlem rovných, výšky přes 90 do 120 mm | m | 763.59 |  | 0 | CS ÚRS 2019 02 | Z-06 | Dotaz č. 31 - 9. | nová položka
| VV |  | "DVZ - 001 TechnickaZprava DPS, (002-006) pudorys, 008-rez A,009-rezy BCD, 010-rezy P1-P5, 012 DETAILY, 027 TABULKA SKLADEB | [5 empty] | Z-06 | Dotaz č. 31 - 9.
| VV |  | "1. PP" | [5 empty] | Z-06 | Dotaz č. 31 - 9.
| VV |  | 14,50+15,70 |  | 30.2 |  |  |  | Z-06 | Dotaz č. 31 - 9.
| VV |  | "1. NP" | [5 empty] | Z-06 | Dotaz č. 31 - 9.
| VV |  | 11,60+19,31+5,75+10,40+7,42+39,70+50,60+24,73+19,20+19,75+6,60+5,60+28,08+19,74 |  | 268.48 |  |  |  | Z-06 | Dotaz č. 31 - 9.
| VV |  | "2. NP" | [5 empty] | Z-06 | Dotaz č. 31 - 9.
| VV |  | 28,00+9,05+7,80+35,70+5,90+34,44+19,20+20,15+2*5,10+2*6,90+40,34+13,25+8,45+5,40+10,45 |  | 262.13 |  |  |  | Z-06 | Dotaz č. 31 - 9.
| VV |  | "3. NP" | [5 empty] | Z-06 | Dotaz č. 31 - 9.
| VV |  | 40,82+11,34+9,95+7,90+30,38+34,44+18,80+19,75+2*5,10+2*6,90+5,40 |  | 202.78 |  |  |  | Z-06 | Dotaz č. 31 - 9.
| VV |  | Součet |  | 763.59 |  |  |  | Z-06 | Dotaz č. 31 - 9.
282 | M | 59761009 | sokl-dlažba keramická slinutá hladká do interiéru i exteriéru 600x95mm | kus | 839.949 |  | 0 | CS ÚRS 2019 02 | Z-06 | Dotaz č. 31 - 9. | nová položka
| VV |  | 763,59*1,1 'Přepočtené koeficientem množství |  | 839.949 |  |  |  | Z-06 | Dotaz č. 31 - 9.
288 | K | 771592011 | Čištění vnitřních ploch po položení dlažby podlah nebo schodišť chemickými prostředky | m2 | 1519.374 |  | 0 | CS ÚRS 2019 02 | Z-06 | Dotaz č. 31 - 9. | změna množství
| VV |  | "DVZ - 001 TechnickaZprava DPS, (002-006) pudorys, 008-rez A,009-rezy BCD, 010-rezy P1-P5, 012 DETAILY, 027 TABULKA SKLADEB | [5 empty] | Z-06 | Dotaz č. 31 - 9.
| VV |  | "DVZ - 012 DETAILY, | [5 empty] | Z-06 | Dotaz č. 31 - 9.
| VV |  | "předpokládané množství | [5 empty] | Z-06 | Dotaz č. 31 - 9.
| VV |  | "P2 | [5 empty] | Z-06 | Dotaz č. 31 - 9.
| VV |  | 43,03+(70,88-(7,65*3,8))+6,26+35,97+33,17+21,62+19,9+23,25+4,81+82,11 |  | 311.93 |  |  |  | Z-06 | Dotaz č. 31 - 9.
| VV |  | "P8 | [5 empty] | Z-06 | Dotaz č. 31 - 9.
| VV |  | 6,43 |  | 6.43 |  |  |  | Z-06 | Dotaz č. 31 - 9.
| VV |  | "P2a | [5 empty] | Z-06 | Dotaz č. 31 - 9.
| VV |  | 8,63+20,7 |  | 29.33 |  |  |  | Z-06 | Dotaz č. 31 - 9.
| VV |  | "P3 | [5 empty] | Z-06 | Dotaz č. 31 - 9.
| VV |  | 5,25+3,66+2,68+53,07/2+4,41 |  | 42.535 |  |  |  | Z-06 | Dotaz č. 31 - 9.
| VV |  | "P5 | [5 empty] | Z-06 | Dotaz č. 31 - 9.
| VV |  | 1,76+1,79+1,78+1,59+10,99+1,66+1,91+3,98+8,75+1,54*2+17,56+1,2+2,06+1,35+4,03+3,11+6,69+7,48+5,49 |  | 86.26 |  |  |  | Z-06 | Dotaz č. 31 - 9.
| VV |  | "P5a | [5 empty] | Z-06 | Dotaz č. 31 - 9.
| VV |  | 10,99+6,69 |  | 17.68 |  |  |  | Z-06 | Dotaz č. 31 - 9.
| VV |  | "P12 | [5 empty] | Z-06 | Dotaz č. 31 - 9.
| VV |  | "2.NP | [5 empty] | Z-06 | Dotaz č. 31 - 9.
| VV |  | 71,03+4,04+3,44+162,7+2,18+33,91+2,7*2+4,05*2+97,64+10,63+6,57+5,77 |  | 411.41 |  |  |  | Z-06 | Dotaz č. 31 - 9.
| VV |  | "3.NP | [5 empty] | Z-06 | Dotaz č. 31 - 9.
| VV |  | 69,89+12,58+4,59+3,51+169,61+26,99+2,7*2+4,05*2+6,57 |  | 307.24 |  |  |  | Z-06 | Dotaz č. 31 - 9.
| VV |  | "P16 | [5 empty] | Z-06 | Dotaz č. 31 - 9.
| VV |  | "2.NP | [5 empty] | Z-06 | Dotaz č. 31 - 9.
| VV |  | 8,72+1,66+2,22+11,9+1,66*2+2,03+1,65+10,52+37,18+4,09+1,57+3,3 |  | 88.16 |  |  |  | Z-06 | Dotaz č. 31 - 9.
| VV |  | "3.NP | [5 empty] | Z-06 | Dotaz č. 31 - 9.
| VV |  | 10,36+1,56*2+1,84+2,25+1,8+10,41+1,66+1,71+3,44 |  | 36.59 |  |  |  | Z-06 | Dotaz č. 31 - 9.
| VV |  | "P16a | [5 empty] | Z-06 | Dotaz č. 31 - 9.
| VV |  | "2.NP | [5 empty] | Z-06 | Dotaz č. 31 - 9.
| VV |  | 10,52 |  | 10.52 |  |  |  | Z-06 | Dotaz č. 31 - 9.
| VV |  | "P18 | [5 empty] | Z-06 | Dotaz č. 31 - 9.
| VV |  | "1.NP | [5 empty] | Z-06 | Dotaz č. 31 - 9.
| VV |  | 19,19 |  | 19.19 |  |  |  | Z-06 | Dotaz č. 31 - 9.
| VV |  | "2.NP | [5 empty] | Z-06 | Dotaz č. 31 - 9.
| VV |  | 17,72+20,45 |  | 38.17 |  |  |  | Z-06 | Dotaz č. 31 - 9.
| VV |  | "3.NP | [5 empty] | Z-06 | Dotaz č. 31 - 9.
| VV |  | 17,72+19,85 |  | 37.57 |  |  |  | Z-06 | Dotaz č. 31 - 9.
| VV |  | Mezisoučet |  | 1443.015 |  |  |  | Z-06 | Dotaz č. 31 - 9.
| VV |  | "pro sokly" 763,590*0,1 |  | 76.359 |  |  |  | Z-06 | Dotaz č. 31 - 9.
| VV |  | Součet |  | 1519.374 |  |  |  | Z-06 | Dotaz č. 31 - 9.
289 | K | 998771103 | Přesun hmot pro podlahy z dlaždic stanovený z hmotnosti přesunovaného materiálu vodorovná dopravní vzdálenost do 50 m v objektech výšky přes 12 do 24 m | t | 64.488 |  | 0 | CS ÚRS 2019 02 | Z-06 | Dotaz č. 31 - 9. | změna množství
Objekt:
E - SOD III - Provozně-administrativní budova (PAB)
Soupis:
PAB - SO 15 - Odvodnění tramvajové trati a komunikací
x | K | 162301101X | Vodorovné přemístění výkopku nebo sypaniny po suchu na obvyklém dopravním prostředku, bez naložení výkopku, avšak se složením bez rozhrnutí z horniny tř. 1 až 4 na mezideponii zhotovitele | m3 | 99.988 |  | 0 |  | Z-06 | Dotaz č. 33 - 3. | položka zrušena
x | K | 162701105X | Vodorovné přemístění výkopku nebo sypaniny po suchu na obvyklém dopravním prostředku, bez naložení výkopku, avšak se složením bez rozhrnutí z horniny tř. 1 až 4 na skládku | m3 | 22.869 |  | 0 |  | Z-06 | Dotaz č. 33 - 3. | položka zrušena
9 | K | 162301101 | Vodorovné přemístění výkopku nebo sypaniny po suchu na obvyklém dopravním prostředku, bez naložení výkopku, avšak se složením bez rozhrnutí z horniny tř. 1 až 4 na vzdálenost přes 50 do 500 m | m3 | 222.845 |  | 0 | CS ÚRS 2019 02 | Z-06 | Dotaz č. 33 - 3. | nová položka | 4 | K | 2 |  |  |  | ROZPOCET |  |  |  |  | 0 | 0 | 0 | 0 | 0 | 1 | 0 | 4 | -29131096
| VV |  | "výkop" 49,143+73,714 |  | 122.857 |  |  |  | Z-06 | Dotaz č. 33 - 3. |  |  | VV | 2 | 2 | True | 0 | ROZPOCET
| VV |  | zásyp |  | 99.988 |  |  |  | Z-06 | Dotaz č. 33 - 3. |  |  | VV | 2 | 2 | True | 0 | ROZPOCET
| VV |  | Součet |  | 222.845 |  |  |  | Z-06 | Dotaz č. 33 - 3. |  |  | VV | 2 | 4 | True | 1 | ROZPOCET
10 | K | 162701105 | Vodorovné přemístění výkopku nebo sypaniny po suchu na obvyklém dopravním prostředku, bez naložení výkopku, avšak se složením bez rozhrnutí z horniny tř. 1 až 4 na vzdálenost přes 9 000 do 10 000 m | m3 | 22.869 |  | 0 | CS ÚRS 2019 02 | Z-06 | Dotaz č. 33 - 3. | nová položka | 4 | K | 2 |  |  |  | ROZPOCET |  |  |  |  | 0 | 0 | 0 | 0 | 0 | 1 | 0 | 4 | 1642234105
| VV |  | "přebytečná zemina na skáldku: výkop - zásyp" 122,857-zásyp |  | 22.869 |  |  |  | Z-06 | Dotaz č. 33 - 3. |  |  | VV | 2 | 2 | True | 1 | ROZPOCET
11 | K | 162701109 | Vodorovné přemístění výkopku nebo sypaniny po suchu na obvyklém dopravním prostředku, bez naložení výkopku, avšak se složením bez rozhrnutí z horniny tř. 1 až 4 na vzdálenost Příplatek k ceně za každých dalších i započatých 1 000 m | m3 | 137.214 |  | 0 | CS ÚRS 2019 02 | Z-06 | Dotaz č. 33 - 3. | nová položka | 4 | K | 2 |  |  |  | ROZPOCET |  |  |  |  | 0 | 0 | 0 | 0 | 0 | 1 | 0 | 4 | -1983058175
| VV |  | 22,869*6 'Přepočtené koeficientem množství |  | 137.214 |  |  |  | Z-06 | Dotaz č. 33 - 3. |  |  | VV | 2 | 2 | False | 1 | ROZPOCET
12 | K | 167101102 | Nakládání, skládání a překládání neulehlého výkopku nebo sypaniny nakládání, množství přes 100 m3, z hornin tř. 1 až 4 | m3 | 122.857 |  | 0 | CS ÚRS 2019 02 | Z-06 | Dotaz č. 33 - 3. | změna množství | 4 | K | 2 |  |  |  | ROZPOCET |  |  |  |  | 0 | 0 | 0 | 0 | 0 | 1 | 0 | 4 | 1096046946
| VV |  | "výkop" 49,143+73,714 |  | 122.857 |  |  |  | Z-06 | Dotaz č. 33 - 3. |  |  | VV | 2 | 2 | True | 1 | ROZPOCET
13 | K | 171201201 | Uložení sypaniny na skládky | m3 | 122.857 |  | 0 | CS ÚRS 2019 02 | Z-06 | Dotaz č. 33 - 3. | změna množství | 4 | K | 2 |  |  |  | ROZPOCET |  |  |  |  | 0 | 0 | 0 | 0 | 0 | 1 | 0 | 4 | -1428296072
| VV |  | "výkop" 49,143+73,714 |  | 122.857 |  |  |  | Z-06 | Dotaz č. 33 - 3. |  |  | VV | 2 | 2 | True | 1 | ROZPOCET
| Objekt: | [17 empty] | Skládka |  | 25,717 | 2
|  | E - SOD III - Provozně-administrativní budova (PAB) | [16 empty] | Zásyp |  | 53,394 | 2
Soupis:
PAB - SO 16 - Vodovod
x | K | 162301101X | Vodorovné přemístění výkopku nebo sypaniny po suchu na obvyklém dopravním prostředku, bez naložení výkopku, avšak se složením bez rozhrnutí z horniny tř. 1 až 4 na mezideponii zhotovitele | m3 | 132.505 |  | 0 |  | Z-06 | Dotaz č. 33 - 3. | položka zrušena
x | K | 162701105X | Vodorovné přemístění výkopku nebo sypaniny po suchu na obvyklém dopravním prostředku, bez naložení výkopku, avšak se složením bez rozhrnutí z horniny tř. 1 až 4 na skládku | m3 | 25.717 |  | 0 |  | Z-06 | Dotaz č. 33 - 3. | položka zrušena
20 | K | 162301101 | Vodorovné přemístění výkopku nebo sypaniny po suchu na obvyklém dopravním prostředku, bez naložení výkopku, avšak se složením bez rozhrnutí z horniny tř. 1 až 4 na vzdálenost přes 50 do 500 m | m3 | 132.505 |  | 0 | CS ÚRS 2019 02 | Z-06 | Dotaz č. 33 - 3. | nová položka | 4 | K | 2 |  |  |  | ROZPOCET |  |  |  |  | 0 | 0 | 0 | 0 | 0 | 1 | 0 | 4 | 1117437749
| VV |  | Zásyp |  | 53.394 |  |  |  | Z-06 | Dotaz č. 33 - 3. |  |  | VV | 2 | 2 | True | 0 | ROZPOCET
| VV |  | Hl_rýh |  | 23.815 |  |  |  | Z-06 | Dotaz č. 33 - 3. |  |  | VV | 2 | 2 | True | 0 | ROZPOCET
| VV |  | Hl_jam |  | 55.296 |  |  |  | Z-06 | Dotaz č. 33 - 3. |  |  | VV | 2 | 2 | True | 0 | ROZPOCET
| VV |  | Součet |  | 132.505 |  |  |  | Z-06 | Dotaz č. 33 - 3. |  |  | VV | 2 | 4 | True | 1 | ROZPOCET
21 | K | 162701105 | Vodorovné přemístění výkopku nebo sypaniny po suchu na obvyklém dopravním prostředku, bez naložení výkopku, avšak se složením bez rozhrnutí z horniny tř. 1 až 4 na vzdálenost přes 9 000 do 10 000 m | m3 | 25.717 |  | 0 | CS ÚRS 2019 02 | Z-06 | Dotaz č. 33 - 3. | nová položka | 4 | K | 2 |  |  |  | ROZPOCET |  |  |  |  | 0 | 0 | 0 | 0 | 0 | 1 | 0 | 4 | 1139623657
| VV |  | Skládka |  | 25.717 |  |  |  | Z-06 | Dotaz č. 33 - 3. |  |  | VV | 2 | 2 | True | 1 | ROZPOCET
22 | K | 162701109 | Vodorovné přemístění výkopku nebo sypaniny po suchu na obvyklém dopravním prostředku, bez naložení výkopku, avšak se složením bez rozhrnutí z horniny tř. 1 až 4 na vzdálenost Příplatek k ceně za každých dalších i započatých 1 000 m | m3 | 154.302 |  | 0 | CS ÚRS 2019 02 | Z-06 | Dotaz č. 33 - 3. | nová položka | 4 | K | 2 |  |  |  | ROZPOCET |  |  |  |  | 0 | 0 | 0 | 0 | 0 | 1 | 0 | 4 | 1310434250
| VV |  | 25,717*6 'Přepočtené koeficientem množství |  | 154.302 |  |  |  | Z-06 | Dotaz č. 33 - 3. |  |  | VV | 2 | 2 | False | 1 | ROZPOCET
23 | K | 167101102 | Nakládání, skládání a překládání neulehlého výkopku nebo sypaniny nakládání, množství přes 100 m3, z hornin tř. 1 až 4 | m3 | 79.111 |  | 0 | CS ÚRS 2019 02 | Z-06 | Dotaz č. 33 - 3. | změna množství | 4 | K | 2 |  |  |  | ROZPOCET |  |  |  |  | 0 | 0 | 0 | 0 | 0 | 1 | 0 | 4 | -1327710035
| VV |  | Hl_jam+HL_rýh |  | 79.111 |  |  |  | Z-06 | Dotaz č. 33 - 3. |  |  | VV | 2 | 2 | True | 1 | ROZPOCET
24 | K | 171201201 | Uložení sypaniny na skládky | m3 | 79.111 |  | 0 | CS ÚRS 2019 02 | Z-06 | Dotaz č. 33 - 3. | změna množství | 4 | K | 2 |  |  |  | ROZPOCET |  |  |  |  | 0 | 0 | 0 | 0 | 0 | 1 | 0 | 4 | -1502536807
| VV |  | Hl_jam+HL_rýh |  | 79.111 |  |  |  | Z-06 | Dotaz č. 33 - 3. |  |  | VV | 2 | 2 | True | 1 | ROZPOCET
Objekt:
E - SOD III - Provozně-administrativní budova (PAB)
Soupis:
PAB - SO 17 - Kanalizace
x | K | 162301101X | Vodorovné přemístění výkopku nebo sypaniny po suchu na obvyklém dopravním prostředku, bez naložení výkopku, avšak se složením bez rozhrnutí z horniny tř. 1 až 4 na mezideponii zhotovitele | m3 | 293.078 |  | 0 |  | Z-06 | Dotaz č. 33 - 3. | položka zrušena
x | K | 162701105X | Vodorovné přemístění výkopku nebo sypaniny po suchu na obvyklém dopravním prostředku, bez naložení výkopku, avšak se složením bez rozhrnutí z horniny tř. 1 až 4 na skládku | m3 | 35.872 |  | 0 |  | Z-06 | Dotaz č. 33 - 3. | položka zrušena
18 | K | 162301101 | Vodorovné přemístění výkopku nebo sypaniny po suchu na obvyklém dopravním prostředku, bez naložení výkopku, avšak se složením bez rozhrnutí z horniny tř. 1 až 4 na vzdálenost přes 50 do 500 m | m3 | 293.078 |  | 0 | CS ÚRS 2019 02 | Z-06 | Dotaz č. 33 - 3. | nová položka | 4 | K | 2 |  |  |  | ROZPOCET |  |  |  |  | 0 | 0 | 0 | 0 | 0 | 1 | 0 | 4 | -1273008362
| VV |  | Zásyp |  | 128.603 |  |  |  | Z-06 | Dotaz č. 33 - 3. |  |  | VV | 2 | 2 | True | 0 | ROZPOCET
| VV |  | Hl_rýh |  | 164.475 |  |  |  | Z-06 | Dotaz č. 33 - 3. |  |  | VV | 2 | 2 | True | 0 | ROZPOCET
| VV |  | Součet |  | 293.078 |  |  |  | Z-06 | Dotaz č. 33 - 3. |  |  | VV | 2 | 4 | True | 1 | ROZPOCET
19 | K | 162701105 | Vodorovné přemístění výkopku nebo sypaniny po suchu na obvyklém dopravním prostředku, bez naložení výkopku, avšak se složením bez rozhrnutí z horniny tř. 1 až 4 na vzdálenost přes 9 000 do 10 000 m | m3 | 35.872 |  | 0 | CS ÚRS 2019 02 | Z-06 | Dotaz č. 33 - 3. | nová položka | 4 | K | 2 |  |  |  | ROZPOCET |  |  |  |  | 0 | 0 | 0 | 0 | 0 | 1 | 0 | 4 | 1190169632
| VV |  | Skládka |  | 35.872 |  |  |  | Z-06 | Dotaz č. 33 - 3. |  |  | VV | 2 | 2 | True | 1 | ROZPOCET
20 | K | 162701109 | Vodorovné přemístění výkopku nebo sypaniny po suchu na obvyklém dopravním prostředku, bez naložení výkopku, avšak se složením bez rozhrnutí z horniny tř. 1 až 4 na vzdálenost Příplatek k ceně za každých dalších i započatých 1 000 m | m3 | 215.232 |  | 0 | CS ÚRS 2019 02 | Z-06 | Dotaz č. 33 - 3. | nová položka | 4 | K | 2 |  |  |  | ROZPOCET |  |  |  |  | 0 | 0 | 0 | 0 | 0 | 1 | 0 | 4 | -1472574888
| VV |  | 35,872*6 'Přepočtené koeficientem množství |  | 215.232 |  |  |  | Z-06 | Dotaz č. 33 - 3. |  |  | VV | 2 | 2 | False | 1 | ROZPOCET
21 | K | 167101102 | Nakládání, skládání a překládání neulehlého výkopku nebo sypaniny nakládání, množství přes 100 m3, z hornin tř. 1 až 4 | m3 | 164.475 |  | 0 | CS ÚRS 2019 02 | Z-06 | Dotaz č. 33 - 3. | změna množství | 4 | K | 2 |  |  |  | ROZPOCET |  |  |  |  | 0 | 0 | 0 | 0 | 0 | 1 | 0 | 4 | -1552820204
| VV |  | Hl_rýh |  | 164.475 |  |  |  | Z-06 | Dotaz č. 33 - 3. |  |  | VV | 2 | 2 | True | 1 | ROZPOCET
22 | K | 171201201 | Uložení sypaniny na skládky | m3 | 164.475 |  | 0 | CS ÚRS 2019 02 | Z-06 | Dotaz č. 33 - 3. | změna množství | 4 | K | 2 |  |  |  | ROZPOCET |  |  |  |  | 0 | 0 | 0 | 0 | 0 | 1 | 0 | 4 | 2065287963
| VV |  | Hl_rýh |  | 164.475 |  |  |  | Z-06 | Dotaz č. 33 - 3. |  |  | VV | 2 | 2 | True | 1 | ROZPOCET
x | K | 382413122 | Osazení plastové jímky z polypropylenu PP na obetonování objemu 20000 l | kus | 7.93 |  | 0 | CS ÚRS 2019 02 | Z-06 | Dotaz č. 31 - 10. | položka zrušena
x | M | 56201012R | zemní nádrž plastová s biologickým separátorem, zklidněný nátok, oddělení hrubých nečistot, sedimentace, oxidace, biodegradace, neutralizace kyselosti, objem 55,8m3. | kus | 2 |  | 0 |  | Z-06 | Dotaz č. 31 - 10. | položka zrušena
x | M | 56201010R | zemní nádrž plastová s biologickým separátorem, zklidněný nátok, oddělení hrubých nečistot, sedimentace, oxidace, biodegradace, neutralizace kyselosti, objem 47m3. | kus | 1 |  | 0 |  | Z-06 | Dotaz č. 31 - 10. | položka zrušena
59 | K | 998275101 | Přesun hmot pro trubní vedení hloubené z trub kameninových pro kanalizace v otevřeném výkopu dopravní vzdálenost do 15 m | t | 28.248 |  | 0 | CS ÚRS 2019 02 | Z-06 | Dotaz č. 31 - 10. | změna množství
60 | K | 998275124 | Přesun hmot pro trubní vedení hloubené z trub kameninových Příplatek k cenám za zvětšený přesun přes vymezenou největší dopravní vzdálenost do 500 m | t | 28.248 |  | 0 | CS ÚRS 2019 02 | Z-06 | Dotaz č. 31 - 10. | změna množství
| Objekt: | [24 empty] | Podzemní_stěny | plocha podzemních stěn a stěn kanálů |  | 1450,464 | 2
E - SOD IV - Objekty oprav a údržby tramvají (OUT)
Soupis:
OUT - SO 02/1 - Haly údržby a oprav - Stavebně-architektonické řešení
209 | K | 771121011 | Příprava podkladu před provedením dlažby nátěr penetrační na podlahu | m2 | 403.821 |  | 0 | CS ÚRS 2019 02 | Z-06 | Dotaz č. 31 - 9. | změna množství
| VV |  | "DVZ - SO_OUT_02_1_001_TZ, SO_OUT_02_1_003_Půdorys_1.NP, SO_OUT_02_1_003a_Půdorys_1.NP-vestavek | [5 empty] | Z-06 | Dotaz č. 31 - 9.
| VV |  | "DVZ - SO_OUT_02_1_004_Půdorys_2.NP, SO_OUT_02_1_004a_Půdorys_2.NP-vestavek, SO_OUT_02_1_006_Řezy A-A, D-D | [5 empty] | Z-06 | Dotaz č. 31 - 9.
| VV |  | "DVZ - SO_OUT_02_1_007_Pohledy, SO_OUT_02_1_026_tabulka skladeb | [5 empty] | Z-06 | Dotaz č. 31 - 9.
| VV |  | "předpokládané množství | [5 empty] | Z-06 | Dotaz č. 31 - 9.
| VV |  | "P1 | [5 empty] | Z-06 | Dotaz č. 31 - 9.
| VV |  | (3,28+3,47+1,79+1,69+3,5+3,5+1,75+1,75) |  | 20.73 |  |  |  | Z-06 | Dotaz č. 31 - 9.
| VV |  | "P8, P9, P10 | [5 empty] | Z-06 | Dotaz č. 31 - 9.
| VV |  | 59,18+48,41+53,84+19,52+3,47+3,47+1,74*2+7,8+1,45*2+2,55+10,73+11,4+2,72+7,32+6,38 |  | 243.17 |  |  |  | Z-06 | Dotaz č. 31 - 9.
| VV |  | "P3 | [5 empty] | Z-06 | Dotaz č. 31 - 9.
| VV |  | 9,74 |  | 9.74 |  |  |  | Z-06 | Dotaz č. 31 - 9.
| VV |  | "P13 | [5 empty] | Z-06 | Dotaz č. 31 - 9.
| VV |  | 11,36+11,55*2+16,35+17,35+11,55*2+16,35 |  | 107.61 |  |  |  | Z-06 | Dotaz č. 31 - 9.
| VV |  | Mezisoučet |  | 381.25 |  |  |  | Z-06 | Dotaz č. 31 - 9.
| VV |  | "pro sokly" 225,710*0,1 |  | 22.571 |  |  |  | Z-06 | Dotaz č. 31 - 9.
| VV |  | Součet |  | 403.821 |  |  |  | Z-06 | Dotaz č. 31 - 9.
210 | K | 771474113 | Montáž soklů z dlaždic keramických lepených flexibilním lepidlem rovných, výšky přes 90 do 120 mm | m | 225.71 |  | 0 | CS ÚRS 2019 02 | Z-06 | Dotaz č. 31 - 9. | změna množství
| VV |  | "DVZ - SO_OUT_02_1_001_TZ, SO_OUT_02_1_003_Půdorys_1.NP, SO_OUT_02_1_003a_Půdorys_1.NP-vestavek | [5 empty] | Z-06 | Dotaz č. 31 - 9.
| VV |  | "DVZ - SO_OUT_02_1_004_Půdorys_2.NP, SO_OUT_02_1_004a_Půdorys_2.NP-vestavek, SO_OUT_02_1_006_Řezy A-A, D-D | [5 empty] | Z-06 | Dotaz č. 31 - 9.
| VV |  | "DVZ - SO_OUT_02_1_007_Pohledy, SO_OUT_02_1_026_tabulka skladeb | [5 empty] | Z-06 | Dotaz č. 31 - 9. | [15 empty] | Podzemní_stěny | plocha podzemních stěn a stěn kanálů |  | 1450,464 | 2
| VV |  | "P2" 5,03 |  | 5.03 |  |  |  | Z-06 | Dotaz č. 31 - 9.
| VV |  | "P9" 46,96+63,36+36,66+27,16+20,59+19,75+6,20 |  | 220.68 |  |  |  | Z-06 | Dotaz č. 31 - 9.
| VV |  | Součet |  | 225.71 |  |  |  | Z-06 | Dotaz č. 31 - 9.
211 | M | 59761009 | sokl-dlažba keramická slinutá hladká do interiéru i exteriéru 600x95mm | kus | 248.281 |  | 0 | CS ÚRS 2019 02 | Z-06 | Dotaz č. 31 - 9. | změna množství
| VV |  | 225,71*1,1 'Přepočtené koeficientem množství |  | 248.281 |  |  |  | Z-06 | Dotaz č. 31 - 9. | [8 empty] | 256 | M | 2 |  |  |  | ROZPOCET | [5 empty] | 0 | 0 | 0 | 0 | 0 | 1 | 0 | 64 | -2119249940
217 | K | 771592011 | Čištění vnitřních ploch po položení dlažby podlah nebo schodišť chemickými prostředky | m2 | 403.821 |  | 0 | CS ÚRS 2019 02 | Z-06 | Dotaz č. 31 - 9. | změna množství
| VV |  | "DVZ - SO_OUT_02_1_001_TZ, SO_OUT_02_1_003_Půdorys_1.NP, SO_OUT_02_1_003a_Půdorys_1.NP-vestavek | [5 empty] | Z-06 | Dotaz č. 31 - 9.
| VV |  | "DVZ - SO_OUT_02_1_004_Půdorys_2.NP, SO_OUT_02_1_004a_Půdorys_2.NP-vestavek, SO_OUT_02_1_006_Řezy A-A, D-D | [5 empty] | Z-06 | Dotaz č. 31 - 9.
| VV |  | "DVZ - SO_OUT_02_1_007_Pohledy, SO_OUT_02_1_026_tabulka skladeb | [5 empty] | Z-06 | Dotaz č. 31 - 9.
| VV |  | "předpokládané množství | [5 empty] | Z-06 | Dotaz č. 31 - 9.
| VV |  | Dlažba_ker |  | 381.25 |  |  |  | Z-06 | Dotaz č. 31 - 9.
| VV |  | Mezisoučet |  | 381.25 |  |  |  | Z-06 | Dotaz č. 31 - 9.
| VV |  | "pro sokly" 225,710*0,1 |  | 22.571 |  |  |  | Z-06 | Dotaz č. 31 - 9.
| VV |  | Součet |  | 403.821 |  |  |  | Z-06 | Dotaz č. 31 - 9.
218 | K | 998771103 | Přesun hmot pro podlahy z dlaždic stanovený z hmotnosti přesunovaného materiálu vodorovná dopravní vzdálenost do 50 m v objektech výšky přes 12 do 24 m | t | 16.883 |  | 0 | CS ÚRS 2019 02 | Z-06 | Dotaz č. 31 - 9. | změna množství
219 | K | 998771193 | Přesun hmot pro podlahy z dlaždic stanovený z hmotnosti přesunovaného materiálu Příplatek k ceně za zvětšený přesun přes vymezenou největší dopravní vzdálenost do 500 m | t | 16.883 |  | 0 | CS ÚRS 2019 02 | Z-06 | Dotaz č. 31 - 9. | změna množství
Objekt:
E - SOD IV - Objekty oprav a údržby tramvají (OUT)
Soupis:
OUT - SO 10-12 - ZOTK
1 | K | 751.2.01R | Křídlová klapka pro odvod kouře a tepla a denní větrání rozměru 1,6 x 2,1 m s výplní křídla z čiré polykarbonátové desky, dodávka a montáž dle technické specifikace obsažené v PD | kus | 16 |  | 0 |  | Z-06 | Dotaz č. 31 - 7. | změna množství
| VV |  | "odečteno z př.č. 004+006 (ZOTK+schéma)" 16 |  | 16 |  |  |  | Z-06 | Dotaz č. 31 - 7.
5 | K | 751.4.11R | Skleněná pevná kouřová zábrana, dodávka a montáž dle technické specifikace v PD | m2 | 55 |  | 0 |  | Z-06 | Dotaz č. 31 - 5. | změna množství
| VV |  | "odměřeno z př.č. 004 (ZOTK)" 55,0 |  | 55 |  |  |  | Z-06 | Dotaz č. 31 - 5.
Objekt:
E - SOD V - Objekty rekonstrukce Slovanské aleje (SLA)
Soupis:
SLA - SO 15 - Odvodnění tramvajové trati a komunikací
x | K | 162301101X | Vodorovné přemístění výkopku nebo sypaniny po suchu na obvyklém dopravním prostředku, bez naložení výkopku, avšak se složením bez rozhrnutí z horniny tř. 1 až 4 na mezideponii zhotovitele | m3 | 117.12 |  | 0 |  | Z-06 | Dotaz č. 33 - 3. | položka zrušena
x | K | 162701105X | Vodorovné přemístění výkopku nebo sypaniny po suchu na obvyklém dopravním prostředku, bez naložení výkopku, avšak se složením bez rozhrnutí z horniny tř. 1 až 4 na skládku | m3 | 26.145 |  | 0 |  | Z-06 | Dotaz č. 33 - 3. | položka zrušena
9 | K | 162301101 | Vodorovné přemístění výkopku nebo sypaniny po suchu na obvyklém dopravním prostředku, bez naložení výkopku, avšak se složením bez rozhrnutí z horniny tř. 1 až 4 na vzdálenost přes 50 do 500 m | m3 | 260.385 |  | 0 | CS ÚRS 2019 02 | Z-06 | Dotaz č. 33 - 3. | nová položka | 4 | K | 2 |  |  |  | ROZPOCET |  |  |  |  | 0 | 0 | 0 | 0 | 0 | 1 | 0 | 4 | -2011974202
| VV |  | zásyp |  | 117.12 |  |  |  | Z-06 | Dotaz č. 33 - 3. |  |  | VV | 2 | 2 | True | 0 | ROZPOCET
| VV |  | výkop |  | 143.265 |  |  |  | Z-06 | Dotaz č. 33 - 3. |  |  | VV | 2 | 2 | True | 0 | ROZPOCET
| VV |  | Součet |  | 260.385 |  |  |  | Z-06 | Dotaz č. 33 - 3. |  |  | VV | 2 | 4 | True | 1 | ROZPOCET
10 | K | 162701105 | Vodorovné přemístění výkopku nebo sypaniny po suchu na obvyklém dopravním prostředku, bez naložení výkopku, avšak se složením bez rozhrnutí z horniny tř. 1 až 4 na vzdálenost přes 9 000 do 10 000 m | m3 | 26.145 |  | 0 | CS ÚRS 2019 02 | Z-06 | Dotaz č. 33 - 3. | nová položka | 4 | K | 2 |  |  |  | ROZPOCET |  |  |  |  | 0 | 0 | 0 | 0 | 0 | 1 | 0 | 4 | 2118451475
| VV |  | "přebytečná zemina na skáldku: výkop - zásyp" výkop-zásyp |  | 26.145 |  |  |  | Z-06 | Dotaz č. 33 - 3. |  |  | VV | 2 | 2 | True | 1 | ROZPOCET
11 | K | 162701109 | Vodorovné přemístění výkopku nebo sypaniny po suchu na obvyklém dopravním prostředku, bez naložení výkopku, avšak se složením bez rozhrnutí z horniny tř. 1 až 4 na vzdálenost Příplatek k ceně za každých dalších i započatých 1 000 m | m3 | 156.87 |  | 0 | CS ÚRS 2019 02 | Z-06 | Dotaz č. 33 - 3. | nová položka | 4 | K | 2 |  |  |  | ROZPOCET |  |  |  |  | 0 | 0 | 0 | 0 | 0 | 1 | 0 | 4 | -1115815234
| VV |  | 26,145*6 'Přepočtené koeficientem množství |  | 156.87 |  |  |  | Z-06 | Dotaz č. 33 - 3. |  |  | VV | 2 | 2 | False | 1 | ROZPOCET
12 | K | 167101102 | Nakládání, skládání a překládání neulehlého výkopku nebo sypaniny nakládání, množství přes 100 m3, z hornin tř. 1 až 4 | m3 | 143.265 |  | 0 | CS ÚRS 2019 02 | Z-06 | Dotaz č. 33 - 3. | změna množství | 4 | K | 2 |  |  |  | ROZPOCET |  |  |  |  | 0 | 0 | 0 | 0 | 0 | 1 | 0 | 4 | 26872719
| VV |  | výkop |  | 143.265 |  |  |  | Z-06 | Dotaz č. 33 - 3. |  |  | VV | 2 | 2 | True | 1 | ROZPOCET
13 | K | 171201201 | Uložení sypaniny na skládky | m3 | 143.265 |  | 0 | CS ÚRS 2019 02 | Z-06 | Dotaz č. 33 - 3. | změna množství | 4 | K | 2 |  |  |  | ROZPOCET |  |  |  |  | 0 | 0 | 0 | 0 | 0 | 1 | 0 | 4 | -1008593021
| VV |  | výkop |  | 143.265 |  |  |  | Z-06 | Dotaz č. 33 - 3. |  |  | VV | 2 | 2 | True | 1 | ROZPOCET
Objekt:
E - SOD V - Objekty rekonstrukce Slovanské aleje (SLA)
Soupis:
SLA - SO 16 - Vodovod - přeložky řadů DN 250
x | K | 162301101X | Vodorovné přemístění výkopku nebo sypaniny po suchu na obvyklém dopravním prostředku, bez naložení výkopku, avšak se složením bez rozhrnutí z horniny tř. 1 až 4 na mezideponii zhotovitele | m3 | 1728.83 |  | 0 |  | Z-06 | Dotaz č. 33 - 3. | položka zrušena
x | K | 162701105X | Vodorovné přemístění výkopku nebo sypaniny po suchu na obvyklém dopravním prostředku, bez naložení výkopku, avšak se složením bez rozhrnutí z horniny tř. 1 až 4 na skládku | m3 | 748.52 |  | 0 |  | Z-06 | Dotaz č. 33 - 3. | položka zrušena
27 | K | 162301101 | Vodorovné přemístění výkopku nebo sypaniny po suchu na obvyklém dopravním prostředku, bez naložení výkopku, avšak se složením bez rozhrnutí z horniny tř. 1 až 4 na vzdálenost přes 50 do 500 m | m3 | 1728.83 |  | 0 | CS ÚRS 2019 02 | Z-06 | Dotaz č. 33 - 3. | nová položka | 4 | K | 2 |  |  |  | ROZPOCET |  |  |  |  | 0 | 0 | 0 | 0 | 0 | 1 | 0 | 4 | 73744701
| VV |  | Zásyp |  | 490.155 |  |  |  | Z-06 | Dotaz č. 33 - 3. |  |  | VV | 2 | 2 | True | 0 | ROZPOCET
| VV |  | Hl_rýh |  | 1238.675 |  |  |  | Z-06 | Dotaz č. 33 - 3. |  |  | VV | 2 | 2 | True | 0 | ROZPOCET
| VV |  | Součet |  | 1728.83 |  |  |  | Z-06 | Dotaz č. 33 - 3. |  |  | VV | 2 | 4 | True | 1 | ROZPOCET
34 | K | 162701105 | Vodorovné přemístění výkopku nebo sypaniny po suchu na obvyklém dopravním prostředku, bez naložení výkopku, avšak se složením bez rozhrnutí z horniny tř. 1 až 4 na vzdálenost přes 9 000 do 10 000 m | m3 | 748.52 |  | 0 | CS ÚRS 2019 02 | Z-06 | Dotaz č. 33 - 3. | nová položka | 4 | K | 2 |  |  |  | ROZPOCET |  |  |  |  | 0 | 0 | 0 | 0 | 0 | 1 | 0 | 4 | -564006937
| VV |  | Skládka |  | 748.52 |  |  |  | Z-06 | Dotaz č. 33 - 3. |  |  | VV | 2 | 2 | True | 1 | ROZPOCET
35 | K | 162701109 | Vodorovné přemístění výkopku nebo sypaniny po suchu na obvyklém dopravním prostředku, bez naložení výkopku, avšak se složením bez rozhrnutí z horniny tř. 1 až 4 na vzdálenost Příplatek k ceně za každých dalších i započatých 1 000 m | m3 | 4491.12 |  | 0 | CS ÚRS 2019 02 | Z-06 | Dotaz č. 33 - 3. | nová položka | 4 | K | 2 |  |  |  | ROZPOCET |  |  |  |  | 0 | 0 | 0 | 0 | 0 | 1 | 0 | 4 | -660966197
| VV |  | 748,52*6 'Přepočtené koeficientem množství |  | 4491.12 |  |  |  | Z-06 | Dotaz č. 33 - 3. |  |  | VV | 2 | 2 | False | 1 | ROZPOCET
36 | K | 167101102 | Nakládání, skládání a překládání neulehlého výkopku nebo sypaniny nakládání, množství přes 100 m3, z hornin tř. 1 až 4 | m3 | 1238.675 |  | 0 | CS ÚRS 2019 02 | Z-06 | Dotaz č. 33 - 3. | změna množství | 4 | K | 2 |  |  |  | ROZPOCET |  |  |  |  | 0 | 0 | 0 | 0 | 0 | 1 | 0 | 4 | 1665090040
| VV |  | Hl_rýh |  | 1238.675 |  |  |  | Z-06 | Dotaz č. 33 - 3. |  |  | VV | 2 | 2 | True | 1 | ROZPOCET
37 | K | 171201201 | Uložení sypaniny na skládky | m3 | 1238.675 |  | 0 | CS ÚRS 2019 02 | Z-06 | Dotaz č. 33 - 3. | změna množství | 4 | K | 2 |  |  |  | ROZPOCET |  |  |  |  | 0 | 0 | 0 | 0 | 0 | 1 | 0 | 4 | -1992839474
| VV |  | Hl_rýh |  | 1238.675 |  |  |  | Z-06 | Dotaz č. 33 - 3. |  |  | VV | 2 | 2 | True | 1 | ROZPOCET
Objekt:
E - SOD V - Objekty rekonstrukce Slovanské aleje (SLA)
Soupis:
SLA - SO 18 - Plyn
x | K | 162301101X | Vodorovné přemístění výkopku nebo sypaniny po suchu na obvyklém dopravním prostředku, bez naložení výkopku, avšak se složením bez rozhrnutí z horniny tř. 1 až 4 na mezideponii zhotovitele | m3 | 239.8 |  | 0 |  | Z-06 | Dotaz č. 33 - 3. | položka zrušena
x | K | 162701105X | Vodorovné přemístění výkopku nebo sypaniny po suchu na obvyklém dopravním prostředku, bez naložení výkopku, avšak se složením bez rozhrnutí z horniny tř. 1 až 4 na skládku | m3 | 48.48 |  | 0 |  | Z-06 | Dotaz č. 33 - 3. | položka zrušena
13 | K | 162301101 | Vodorovné přemístění výkopku nebo sypaniny po suchu na obvyklém dopravním prostředku, bez naložení výkopku, avšak se složením bez rozhrnutí z horniny tř. 1 až 4 na vzdálenost přes 50 do 500 m | m3 | 239.8 |  | 0 | CS ÚRS 2019 02 | Z-06 | Dotaz č. 33 - 3. | nová položka | 4 | K | 2 |  |  |  | ROZPOCET |  |  |  |  | 0 | 0 | 0 | 0 | 0 | 1 | 0 | 4 | -1162873573
| VV |  | Zásyp |  | 95.66 |  |  |  | Z-06 | Dotaz č. 33 - 3. |  |  | VV | 2 | 2 | True | 0 | ROZPOCET
| VV |  | Hl_rýh |  | 144.14 |  |  |  | Z-06 | Dotaz č. 33 - 3. |  |  | VV | 2 | 2 | True | 0 | ROZPOCET
| VV |  | Součet |  | 239.8 |  |  |  | Z-06 | Dotaz č. 33 - 3. |  |  | VV | 2 | 4 | True | 1 | ROZPOCET
14 | K | 162701105 | Vodorovné přemístění výkopku nebo sypaniny po suchu na obvyklém dopravním prostředku, bez naložení výkopku, avšak se složením bez rozhrnutí z horniny tř. 1 až 4 na vzdálenost přes 9 000 do 10 000 m | m3 | 48.48 |  | 0 | CS ÚRS 2019 02 | Z-06 | Dotaz č. 33 - 3. | nová položka | 4 | K | 2 |  |  |  | ROZPOCET |  |  |  |  | 0 | 0 | 0 | 0 | 0 | 1 | 0 | 4 | 1740167991
| VV |  | Skládka |  | 48.48 |  |  |  | Z-06 | Dotaz č. 33 - 3. |  |  | VV | 2 | 2 | True | 1 | ROZPOCET
15 | K | 162701109 | Vodorovné přemístění výkopku nebo sypaniny po suchu na obvyklém dopravním prostředku, bez naložení výkopku, avšak se složením bez rozhrnutí z horniny tř. 1 až 4 na vzdálenost Příplatek k ceně za každých dalších i započatých 1 000 m | m3 | 290.88 |  | 0 | CS ÚRS 2019 02 | Z-06 | Dotaz č. 33 - 3. | nová položka | 4 | K | 2 |  |  |  | ROZPOCET |  |  |  |  | 0 | 0 | 0 | 0 | 0 | 1 | 0 | 4 | 20177547
| VV |  | 48,48*6 'Přepočtené koeficientem množství |  | 290.88 |  |  |  | Z-06 | Dotaz č. 33 - 3. |  |  | VV | 2 | 2 | False | 1 | ROZPOCET
16 | K | 167101102 | Nakládání, skládání a překládání neulehlého výkopku nebo sypaniny nakládání, množství přes 100 m3, z hornin tř. 1 až 4 | m3 | 144.14 |  | 0 | CS ÚRS 2019 02 | Z-06 | Dotaz č. 33 - 3. | změna množství | 4 | K | 2 |  |  |  | ROZPOCET |  |  |  |  | 0 | 0 | 0 | 0 | 0 | 1 | 0 | 4 | 378231778
| VV |  | Hl_rýh |  | 144.14 |  |  |  | Z-06 | Dotaz č. 33 - 3. |  |  | VV | 2 | 2 | True | 1 | ROZPOCET
17 | K | 171201201 | Uložení sypaniny na skládky | m3 | 144.14 |  | 0 | CS ÚRS 2019 02 | Z-06 | Dotaz č. 33 - 3. | změna množství | 4 | K | 2 |  |  |  | ROZPOCET |  |  |  |  | 0 | 0 | 0 | 0 | 0 | 1 | 0 | 4 | 1322995727
| VV |  | Hl_rýh |  | 144.14 |  |  |  | Z-06 | Dotaz č. 33 - 3. |  |  | VV | 2 | 2 | True | 1 | ROZPOCET

## Z-05
PČ | Typ | Kód | Popis | MJ | Množství | J.cena [CZK] | Cena celkem [CZK] | Cenová soustava | Změna | Dotaz | Popis změny
| Objekt: | [14 empty] | Podzemní_stěny | plocha podzemních stěn a stěn kanálů | 1450,464 | 2
E - SOD I - Objekty Vrchní stavby (VST)
Soupis:
VST - SO 10-09 - EPS
x | K | 7422113R | Realizace přenosu na dispečink | kus | 1 |  | 0 |  | Z-05 | Dotaz č. 25 - 8. | položka zrušena
11 | K | 7422120R | Montáž nosné lišty děrované pozinkované | m | 250 |  | 0 |  | Z-05 | Dotaz č. 25 - 7. | nová položka
22 | M | 34121M | kabel 2x0,8 (JE-H(St)H FE180/E30 | m | 750 |  | 0 |  | Z-05 | Dotaz č. 25 - 1. | změna popisu položky
| Objekt: | [14 empty] | Podzemní_stěny | plocha podzemních stěn a stěn kanálů | 1450,464 | 2
E - SOD II - Objekty odstavu tramvají (ODT)
Soupis:
ODT - SO 10-09 - EPS
x | K | 7422113R | Realizace přenosu na dispečink | kus | 1 |  | 0 |  | Z-05 | Dotaz č. 25 - 8. | položka zrušena
9 | K | 7422120R | Montáž nosné lišty děrované pozinkované | m | 350 |  | 0 |  | Z-05 | Dotaz č. 25 - 7. | nová položka
17 | M | 34121M | kabel 2x0,8 (JE-H(St)H FE180/E30 | m | 450 |  | 0 |  | Z-05 | Dotaz č. 25 - 1. | změna popisu položky
Objekt:
E - SOD II - Objekty odstavu tramvají (ODT)
Soupis:
ODT - SO 11/1-2 - Tramvajová trať - Etapa 1+2
12 | K | 521310R1 | Kolej na betonové desce - vnější kolejiště vozovny - pevná jízdní dráha (PJD) - mimo výhybkové konstrukce | M | 1968.47 |  | 0 |  | Z-05 | Dotaz č. 29 - 1. | změna poznámky k položce
| P |  | Poznámka k položce: 1. Položka obsahuje: - zhotovení nosné betonové desky PJD (včetně případné výztuže, bednění a odbednění, spárořezů a všech dalších položek nutných pro zhotovení betonové desky PJD) - podlití kolejnic betonem - upevnění koleje v rámci daného systému PJD (dodávka a montáž kompletních upevňovacích uzlů) - obalení kolejnic do pryžových profilů (bokovnice + patní profil) - svařování a broušení kolejnic, zřízení bezstykové koleje - zálivky podél desky PJD a podél hlav kolejnic - kompletní asfaltový kryt koleje dle vzorových řezů, případně adekvátně upravený pro daný systém PJD - podkladní vrstvy štěrkodrti pod desku PJD - očištění, dotažení a naolejování spojkových a svěrkových šroubů před zahájením provozu apod.; 2. Položka neobsahuje: - dodávku kolejnic - viz. samostatné položky; 3. Měří se délka koleje ve smyslu ČSN 73 6360, tj. v ose koleje. Výměra 1 M = 1 bm koleje jednokolejně. | [5 empty] | Z-05 | Dotaz č. 29 - 1.
13 | K | 521310R2 | Kolej na betonové desce - remizovací hala - pevná jízdní dráhy (PJD) - mimo výhybkové konstrukce | M | 2202.03 |  | 0 |  | Z-05 | Dotaz č. 29 - 1. | změna poznámky k položce
| P |  | Poznámka k položce: 1. Položka obsahuje: - podlití kolejnic betonem - upevnění koleje v rámci daného systému PJD (dodávka a montáž kompletních upevňovacích uzlů) - obalení kolejnic do pryžových profilů (bokovnice + patní profil) - svařování a broušení kolejnic, zřízení bezstykové koleje - zálivky podél hlav kolejnic - očištění, dotažení a naolejování spojkových a svěrkových šroubů před zahájením provozu apod.; 2. Položka neobsahuje: - dodávku kolejnic - viz. samostatné položky - zhotovení nosné betonové desky PJD a konstrukci podlahy (řešeno v rámci SO haly); 3. Způsob měření: Měří se délka koleje ve smyslu ČSN 73 6360, tj. v ose koleje. Výměra 1 M = 1 bm koleje jednokolejně. | [5 empty] | Z-05 | Dotaz č. 29 - 1.
21 | K | 53199R010 | Výhybka R50 bloková (výměna, srdcovka, spojovací kolejnice) vč. obalení do recykl. gumy, dopravy a montáže na betonovou desku vč. zhotovení betonové desky, podkladu a krytu, vč. svařování a broušení bez přestavníku a ovládání, bez topnic | KUS | 3 |  | 0 |  | Z-05 | Dotaz č. 29 - 1. | změna poznámky k položce
| P |  | Poznámka k položce: Podrobná specifikace viz TZ. 1. Položka obsahuje: - dodávku, sestavení, montáž a uložení výhybky nebo jiné výhybkové konstrukce, (vč. veškerého svařování a broušení) - upevnění výhybky na desku PJD v rámci daného systému upevnění, podlití betonem - obalení celé výhybkové konstrukce izolačním materiálem proti šíření bludných proudů - nosnou betonovou desku PJD pod výhybkou (včetně případné výztuže, bednění a odbednění, spárořezů a všech dalších položek nutných pro zhotovení betonové desky PJD) - zálivky podél desky PJD a podél hlav kolejnic - kompletní asfaltový kryt koleje dle vzorových řezů, případně adekvátně upravený pro daný systém upevnění - podkladní vrstvy štěrkodrti pod desku PJD - očištění, dotažení a naolejování spojkových a svěrkových šroubů před zahájením provozu apod.; 2. Položka neobsahuje: - přestavníky a ovládání - ohřev výhybek; 3. Způsob měření: Kusem se rozumí kompletní výhybka nebo výhybková konstrukce. | [5 empty] | Z-05 | Dotaz č. 29 - 1.
22 | K | 53199R011 | Výhybka R20 bloková (výměna, srdcovka, spojovací kolejnice) vč. obalení do recykl. gumy, dopravy a montáže na betonovou desku vč. zhotovení betonové desky, podkladu a krytu, vč. svařování a broušení bez přestavníku a ovládání, bez topnic | KUS | 41 |  | 0 |  | Z-05 | Dotaz č. 29 - 1. | změna poznámky k položce
| P |  | Poznámka k položce: Podrobná specifikace viz TZ. 1. Položka obsahuje: - dodávku, sestavení, montáž a uložení výhybky nebo jiné výhybkové konstrukce, (vč. veškerého svařování a broušení) - upevnění výhybky na desku PJD v rámci daného systému upevnění, podlití betonem - obalení celé výhybkové konstrukce izolačním materiálem proti šíření bludných proudů - nosnou betonovou desku PJD pod výhybkou (včetně případné výztuže, bednění a odbednění, spárořezů a všech dalších položek nutných pro zhotovení betonové desky PJD) - zálivky podél desky PJD a podél hlav kolejnic - kompletní asfaltový kryt koleje dle vzorových řezů, případně adekvátně upravený pro daný systém upevnění - podkladní vrstvy štěrkodrti pod desku PJD - očištění, dotažení a naolejování spojkových a svěrkových šroubů před zahájením provozu apod.; 2. Položka neobsahuje: - přestavníky a ovládání - ohřev výhybek; 3. Způsob měření: Kusem se rozumí kompletní výhybka nebo výhybková konstrukce. | [5 empty] | Z-05 | Dotaz č. 29 - 1.
23 | K | 53199R012 | Výhybka R20 jednojazyková (výměna, srdcovka, spojovací kolejnice) vč. obalení do recykl. gumy, dopravy a montáže na betonovou desku (zhotovení betonové desky, podkladu a krytu, vč. svařování a broušení bez přestavníku a ovládání, bez topnic) | KUS | 12 |  | 0 |  | Z-05 | Dotaz č. 29 - 1. | změna poznámky k položce
| P |  | Poznámka k položce: Podrobná specifikace viz TZ. 1. Položka obsahuje: - dodávku, sestavení, montáž a uložení výhybky nebo jiné výhybkové konstrukce, (vč. veškerého svařování a broušení) - upevnění výhybky na desku PJD v rámci daného systému upevnění, podlití betonem - obalení celé výhybkové konstrukce izolačním materiálem proti šíření bludných proudů) - zálivky podél hlav kolejnic - očištění, dotažení a naolejování spojkových a svěrkových šroubů před zahájením provozu apod.; 2. Položka neobsahuje: - přestavníky a ovládání - ohřev výhybek - zhotovení nosné betonové desky PJD a konstrukci podlahy (řešeno v rámci SO haly); 3. Způsob měření: Kusem se rozumí kompletní výhybka nebo výhybková konstrukce. | [5 empty] | Z-05 | Dotaz č. 29 - 1.
Objekt:
E - SOD II - Objekty odstavu tramvají (ODT)
Soupis:
ODT - SO 11/3 - Tramvajová trať - Provizorní koleje a odstavné kolejiště
19 | K | 521323R | KOLEJ TRAMVAJOVÁ Z KOLEJNIC ŽLÁBKOVÝCH NT1 NA PRAŽCÍCH DŘEVĚNÝCH ROZDĚLENÍ 650 MM | M | 480.5 |  | 0 |  | Z-05 | Dotaz č. 29 - 1. | změna poznámky k položce
| P |  | Poznámka k položce: 1. Položka obsahuje: – sestavení, montáž a uložení kolejnic a pražců (popř. mostnic), rozchodnic, podkladnic, můstkových desek, spojek, opěrek, kolejnicových upevňovadel, podložek (polyetylenových nebo pryžových), těsnících zátek, kotevních šroubů včetně zalití – očištění, dotažení a naolejování spojkových a svěrkových šroubů před zahájením provozu apod. – směrovou a výškovou úpravu koleje do předepsané polohy; 2. Položka neobsahuje: – dodávku kolejnic – zřízení kolejového lože – svařování kolejnic do bezstykové koleje – broušení koleje – případnou dodávku a montáž pražcových kotev; 3. Způsob měření: Měří se délka koleje ve smyslu ČSN 73 6360, tj. v ose koleje. | [5 empty] | Z-05 | Dotaz č. 29 - 1.
20 | K | 521840R | KOLEJ TRAMVAJOVÁ Z KOLEJNIC BLOKOVÝCH B1 NA TRAMVAJOVÝCH PANELECH, zapůjčení a doprava BKV panelů bude zajištěny Investorem - PMDP, dodávka blokových kolejnic bude rovněž zajištěna Investorem - PMDP | M | 533.6 |  | 0 |  | Z-05 | Dotaz č. 29 - 1. | změna poznámky k položce
| P |  | Poznámka k položce: 1. Položka obsahuje: - osazení tramvajových panelů (dodávka panelů bude zajištěna ze strany PMDP) - zřízení lože pod tramvajové panely z drti, vč. dodvky materiálu - sestavení, montáž a uložení kolejnic (bez pražců), rozchodnic, podkladnic, můstkových desek, spojek, opěrek, kolejnicových upevňovadel (pryžových profilů do žlabů BKV), podložek (polyetylenových nebo pryžových), těsnících zátek, kotevních šroubů včetně zalití - očištění, dotažení a naolejování spojkových a svěrkových šroubů před zahájením provozu apod.; 2. Položka neobsahuje: - dodávku kolejnic - dodávku železobetonových panelů - svařování kolejnic do bezstykové koleje - broušení kolejnic - případnou dodávku a montáž pražcových kotev; 3. Způsob měření: Měří se délka koleje ve smyslu ČSN 73 6360, tj. v ose koleje. | [5 empty] | Z-05 | Dotaz č. 29 - 1.
24 | K | 53113R01 | Výhybka R50 bloková z výzisku (osazení do kolejiště) vč. svařování a broušení výměna, srdcovka, spojovací kolejnice, dřevěné pražce z výzisku, demontáž v rámci SO ODT 11 | KUS | 3 |  | 0 |  | Z-05 | Dotaz č. 29 - 1. | změna poznámky k položce
| P |  | Poznámka k položce: 1. Položka obsahuje: – sestavení, montáž a uložení výhybky nebo jiné výhybkové konstrukce z výzisku včetně pražců, rozchodnic, podkladnic, můstkových desek, spojek, opěrek, kolejnicových upevňovadel, podložek (polyetylenových nebo pryžových), těsnících zátek, kotevních šroubů včetně zalití – očištění, dotažení a naolejování spojkových a svěrkových šroubů před zahájením provozu apod.; 2. Položka neobsahuje: – zřízení kolejového lože, naceňuje se položkami ve sd 51 – izolované styky – přechodové kolejnice – závěry a přestavníky včetně výměnových těles – ohřev výhybek; 3. Způsob měření: Kusem se rozumí kompletní výhybka nebo výhybková konstrukce. | [5 empty] | Z-05 | Dotaz č. 29 - 1.
25 | K | 53113R02 | Výhybka R50 bloková z výzisku (osazení do kolejiště) vč. svařování a broušení výměna a dřevěné pražce z výzisku, demontáž v rámci SO ODT 11 | KUS | 3 |  | 0 |  | Z-05 | Dotaz č. 29 - 1. | změna poznámky k položce
| P |  | Poznámka k položce: 1. Položka obsahuje: – sestavení, montáž a uložení výměnové části výhybky z výzisku včetně pražců, rozchodnic, podkladnic, můstkových desek, spojek, opěrek, kolejnicových upevňovadel, podložek (polyetylenových nebo pryžových), těsnících zátek, kotevních šroubů včetně zalití – očištění, dotažení a naolejování spojkových a svěrkových šroubů před zahájením provozu apod.; 2. Položka neobsahuje: – zřízení kolejového lože, naceňuje se položkami ve sd 51 – izolované styky – přechodové kolejnice – závěry a přestavníky včetně výměnových těles – ohřev výhybek; 3. Způsob měření: Kusem se rozumí kompletní výhybka nebo výhybková konstrukce. | [5 empty] | Z-05 | Dotaz č. 29 - 1.
| Objekt: | [14 empty] | Podzemní_stěny | plocha podzemních stěn a stěn kanálů | 1450,464 | 2
E - SOD III - Provozně-administrativní budova (PAB)
Soupis:
PAB - SO 04/1 - Provozně-administrativní budova - Stavebně-architektonické řešení
229 | M | 60795201 | deska kalciumsulfátová pro zdvojené podlahy bez povrchu tl 30mm 600x600mm | m2 | 1127.658 |  | 0 | CS ÚRS 2019 02 | Z-05 | Dotaz č. 30 - 1. | změna kódu a popisu položky
291 | K | 776231111 | Montáž podlahovin z vinylu lepením lamel nebo čtverců standardním lepidlem | m2 | 1152.58 |  | 0 | CS ÚRS 2019 02 | Z-05 | Dotaz č. 30 - 2. | změna množství
292 | M | 28411080 | vinyl sametový vyrobený systémem vločkování tl 4,3mm, nylon 6.6, hustota vlákna 70mil/m2, zátěž 33, R10, hořlavost Bfl S1, útlum 20dB | m2 | 86.482 |  | 0 | CS ÚRS 2019 02
293 | M | 2841106R | dílce vinylové tl 4,5mm pro finální povrchovou úpravu zdbojených podlah [referenční výrobek Drawn firmy Interface] | m2 | 1181.356 |  | 0 |  | Z-05 | Dotaz č. 30 - 2. | nová položka
| VV |  | "DVZ - 001 TechnickaZprava DPS, (002-006) pudorys, 027 TABULKA SKLADEB: předpokládané množství - finální vrstva plovoucích podlah | [5 empty] | Z-05 | Dotaz č. 30 - 2.
| VV |  | "P20" 56,430 |  | 56.43 |  |  |  | Z-05 | Dotaz č. 30 - 2.
| VV |  | "P21" 1017,530 |  | 1017.53 |  |  |  | Z-05 | Dotaz č. 30 - 2.
| VV |  | Součet |  | 1073.96 |  |  |  | Z-05 | Dotaz č. 30 - 2.
| VV |  | 1073,96*1,1 'Přepočtené koeficientem množství |  | 1181.356 |  |  |  | Z-05 | Dotaz č. 30 - 2.
298 | K | 998776103 | Přesun hmot pro podlahy povlakové stanovený z hmotnosti přesunovaného materiálu vodorovná dopravní vzdálenost do 50 m v objektech výšky přes 12 do 24 m | t | 10.703 |  | 0 | CS ÚRS 2019 02 | Z-05 | Dotaz č. 30 - 2. | změna množství | 16 | K | 2 | ROZPOCET |  |  |  |  | 0 | 0 | 0 | 0 | 0 | 1 | 0 | 16 | -2090785580
| Objekt: | [14 empty] | Podzemní_stěny | plocha podzemních stěn a stěn kanálů | 1450,464 | 2
E - SOD III - Provozně-administrativní budova (PAB)
Soupis:
PAB - SO 10-09 - EPS
x | K | 7422113R | Realizace přenosu na dispečink | kus | 1 |  | 0 |  | Z-05 | Dotaz č. 25 - 8. | položka zrušena
16 | K | 7422120R | Montáž nosné lišty děrované pozinkované | m | 1800 |  | 0 |  | Z-05 | Dotaz č. 25 - 7. | nová položka
18 | M | 34511M | programovatelná ústředna EPS 3 okružní smyčky, 250 adres vč. příslušenství | kus | 1 |  | 0 |  | Z-05 | Dotaz č. 25 - 5. | změna popisu položky
x | M | 34512M | SFP modul pro MM | kus | 2 |  | 0 |  | Z-05 | Dotaz č. 25 - 9. | položka zrušena
20 | M | 34515M | obslužný panel požární ochrany OPPO | kus | 1 |  | 0 |  | Z-05 | Dotaz č. 25 - 6. | nová položka
37 | M | 34121M | kabel 2x0,8 (JE-H(St)H FE180/E30 | m | 4200 |  | 0 |  | Z-05 | Dotaz č. 25 - 1. | změna popisu položky
38 | M | 34121MA | kabel 2x2x0,8 (JE-H(St)H FE180/E30 | m | 900 |  | 0 |  | Z-05 | Dotaz č. 25 - 3. | nová položka
39 | M | 34121MB | kabel 10x2x0,5 (JE-H(St)H FE180/E30 | m | 40 |  | 0 |  | Z-05 | Dotaz č. 25 - 3. | nová položka
40 | M | 34122M | kabel 2x1,5 | m | 80 |  | 0 |  | Z-05 | Dotaz č. 25 - 2. | změna popisu položky
| Objekt: | [14 empty] | Podzemní_stěny | plocha podzemních stěn a stěn kanálů | 1450,464 | 2
E - SOD IV - Objekty oprav a údržby tramvají (OUT)
Soupis:
OUT - SO 10-09 - EPS
14 | K | 7422120R | Montáž nosné lišty děrované pozinkované | m | 800 |  | 0 |  | Z-05 | Dotaz č. 25 - 7. | nová položka
29 | M | 34121M | kabel 2x0,8 (JE-H(St)H FE180/E30 | m | 2200 |  | 0 |  | Z-05 | Dotaz č. 25 - 1. | změna popisu položky
30 | M | 34122M | kabel 2x1,5 | m | 20 |  | 0 |  | Z-05 | Dotaz č. 25 - 2. | změna popisu položky
Objekt:
E - SOD IV - Objekty oprav a údržby tramvají (OUT)
Soupis:
OUT - SO 11 - Tramvajová trať
1 | K | 52199R01 | Kolej upevněná na betonovou desku PJD (VR OUT 11.3) | M | 96 |  | 0 |  | Z-05 | Dotaz č. 29 - 1. | změna poznámky k položce
| P |  | Poznámka k položce: 1. Položka obsahuje: – kompletní dodávku a montáž upevnění koleje v rámci daného systému upevnění (upevňovací uzly + montáž na beton. desku), obalení kolejnic (bokovnice + patní profil), podlití kolejic betonem, svařování a broušení kolejnic, pružnou zálivku podél hlav kolejnic – očištění, dotažení a naolejování spojkových a svěrkových šroubů před zahájením provozu apod.; 2. Položka neobsahuje: – dodávku kolejnic; 3. Měří se délka koleje ve smyslu ČSN 73 6360, tj. v ose koleje. Výměra 1 M = 1 bm jednokolejné tratě. | [5 empty] | Z-05 | Dotaz č. 29 - 1.
2 | K | 52199R02 | Kolej na podélných betonových prazích - servisní kanál (VR OUT 11.2) | M | 110 |  | 0 |  | Z-05 | Dotaz č. 29 - 1. | změna poznámky k položce
| P |  | Poznámka k položce: 1. Položka obsahuje: – kompletní dodávku a montáž upevnění koleje v rámci daného systému upevnění (podkladnice, svěrky, matice, podložky, patní profil), plentovací bokovnice,podlití koleje samonivelační maltou, svařování a broušení kolejnic, pružnou zálivku podél hlav kolejnic na styku s okolní podlahou – očištění, dotažení a naolejování spojkových a svěrkových šroubů před zahájením provozu apod.; 2. Položka neobsahuje: – dodávku kolejnic; 3. Měří se délka koleje ve smyslu ČSN 73 6360, tj. v ose koleje. Výměry 1 M = 1 bm jednokolejné tratě. | [5 empty] | Z-05 | Dotaz č. 29 - 1.
3 | K | 52199R03 | Kolej na ocelových stojkách (VR OUT 11.1) | M | 344.6 |  | 0 |  | Z-05 | Dotaz č. 29 - 1. | změna poznámky k položce
| P |  | Poznámka k položce: 1. Položka obsahuje: – kompletní dodávku a montáž upevnění koleje v rámci daného systému upevnění (podkladnice, svěrky, matice, podložky, podpatní profil), upevnění podkladnice na sloupek, svařování a broušení kolejnic – očištění, dotažení a naolejování spojkových a svěrkových šroubů před zahájením provozu apod.; 2. Položka neobsahuje: – dodávku kolejnic; 3. Měří se délka koleje ve smyslu ČSN 73 6360, tj. v ose koleje. Výměra 1 M = 1 bm koleje jednokolejně. | [5 empty] | Z-05 | Dotaz č. 29 - 1.
4 | K | 52199R04 | Kolej upevněná na beton. desku - myčka (VR OUT 11.4) | M | 90.75 |  | 0 |  | Z-05 | Dotaz č. 29 - 1. | změna poznámky k položce
| P |  | Poznámka k položce: 1. Položka obsahuje: – kompletní dodávku a montáž upevnění koleje v rámci daného systému upevnění (podkladnice, svěrky, matice, podložky, patní profil), podbetonování podkladnic, svařování a broušení kolejnic – očištění, dotažení a naolejování spojkových a svěrkových šroubů před zahájením provozu apod.; 2. Položka neobsahuje: – dodávku kolejnic; 3. Měří se délka koleje ve smyslu ČSN 73 6360, tj. v ose koleje. Výměra 1 M = 1 bm jednokolejné tratě. | [5 empty] | Z-05 | Dotaz č. 29 - 1.
6 | K | 531731R | TRAMVAJOVÉ KOLEJOVÉ KŘÍŽENÍ ČTYŘSRDCOVKOVÉ vč. obalení do recykl. gumy, dodávky a montáže na betonovou desku | KUS | 1 |  | 0 |  | Z-05 | Dotaz č. 29 - 1. | změna poznámky k položce
| P |  | Poznámka k položce: 1. Položka obsahuje: – dodávku, sestavení, montáž a uložení výhybky nebo jiné výhybkové konstrukce (bez pražců), rozchodnic, podkladnic, můstkových desek, spojek, opěrek, kolejnicových upevňovadel, podložek (polyetylenových nebo pryžových), těsnících zátek, kotevních šroubů včetně zalití – očištění, dotažení a naolejování spojkových a svěrkových šroubů před zahájením provozu apod. 2. Položka neobsahuje: – železobetonovou desku, naceňuje se položkami ve sd 51 – montážní a závěrné svary, svařování kolejnic do bezstykové koleje – izolované styky – přechodové kolejnice – broušení koleje – závěry a přestavníky včetně výměnových těles – ohřev výhybek 3. Způsob měření: Kusem se rozumí kompletní výhybka nebo výhybková konstrukce. | [5 empty] | Z-05 | Dotaz č. 29 - 1.
| Objekt: | [14 empty] | Podzemní_stěny | plocha podzemních stěn a stěn kanálů | 1450,464 | 2
E - SOD IV - Objekty oprav a údržby tramvají (OUT)
Soupis:
OUT - SO 20/1 - Trolejové vedení - Hala kontrolních prohlídek
19 | M | R299101 | lampa SBS - červená | kus | 12 |  | 0 |  | Z-05 | Dotaz č. 26 - 2. | nová položka | 256 | M | 2 | ROZPOCET |  |  |  |  | 0 | 0 | 0 | 0 | 0 | 1 | 0 | 64 | -2119249940
20 | M | R299102 | lampa SBS - zelená | kus | 12 |  | 0 |  | Z-05 | Dotaz č. 26 - 2. | nová položka | 256 | M | 2 | ROZPOCET |  |  |  |  | 0 | 0 | 0 | 0 | 0 | 1 | 0 | 64 | 590538140
21 | M | R60332 | kabel CYKY 2Ax1,5 | m | 1600 |  | 0 |  | Z-05 | Dotaz č. 26 - 2. | nová položka | 256 | M | 2 | ROZPOCET |  |  |  |  | 0 | 0 | 0 | 0 | 0 | 1 | 0 | 64 | 1812752241
| Objekt: | [14 empty] | Podzemní_stěny | plocha podzemních stěn a stěn kanálů | 1450,464 | 2
E - SOD IV - Objekty oprav a údržby tramvají (OUT)
Soupis:
OUT - SO 20/2 - Trolejové vedení - Hala denního ošetření
29 | M | R299101 | lampa SBS - červená | kus | 18 |  | 0 |  | Z-05 | Dotaz č. 26 - 2. | nová položka
30 | M | R299102 | lampa SBS - zelená | kus | 18 |  | 0 |  | Z-05 | Dotaz č. 26 - 2. | nová položka
31 | M | R60332 | kabel CYKY 2Ax1,5 | m | 1800 |  | 0 |  | Z-05 | Dotaz č. 26 - 2. | nová položka
Objekt:
E - SOD V - Objekty rekonstrukce Slovanské aleje (SLA)
Soupis:
SLA - SO 11 - Tramvajová trať
18 | K | 521310R3 | Kolej na betonové desce - pevná jízdní dráha (PJD) "Slovanská alej" - mimo výhybky a kolejové konstrukce | M | 768.83 |  | 0 |  | Z-05 | Dotaz č. 29 - 1. | změna poznámky k položce
| P |  | Poznámka k položce: 1. Položka obsahuje: zhotovení nosné betonové desky PJD (včetně případné výztuže, bednění a odbednění, spárořezů a všech dalších položek nutných pro zhotovení betonové desky PJD), podlití kolejnic betonem, upevnění koleje v rámci daného systému PJD (dodávka a montáž kompletních upevňovacích uzlů), obalení kolejnic do pryžových profilů (bokovnice + patní profil), svařování a broušení kolejnic, zřízení bezstykové koleje, zálivky podél desky PJD a podél hlav kolejnic, kompletní asfaltový kryt koleje dle vzorových řezů, případně adekvátně upravený pro daný systém PJD, podkladní vrstvy štěrkodrti pod desku PJD, očištění, dotažení a naolejování spojkových a svěrkových šroubů před zahájením provozu apod. 2. Položka neobsahuje: dodávku kolejnic - viz. samostatné položky. 3. Měří se délka koleje ve smyslu ČSN 73 6360, tj. v ose koleje. Výměra 1 m = 1 bm koleje jednokolejně. | [5 empty] | Z-05 | Dotaz č. 29 - 1.
19 | K | 521332R | KOLEJ TRAMVAJOVÁ Z KOLEJNIC ŽLÁBKOVÝCH NT1 NA PRAŽCÍCH BETONOVÝCH ROZDĚLENÍ 650 MM vč. svařování + broušení + obalení kolejnic do pryžových profilů | M | 52.9 |  | 0 |  | Z-05 | Dotaz č. 29 - 1. | změna poznámky k položce
| P |  | Poznámka k položce: 1. Položka obsahuje: - sestavení, montáž a uložení kolejnic a pražců (popř. mostnic), rozchodnic, podkladnic, můstkových desek, spojek, opěrek, kolejnicových upevňovadel, podložek (polyetylenových nebo pryžových), těsnících zátek, kotevních šroubů včetně zalití - svařování a broušení kolejnic, zřízení bezstykové koleje - obalení kolejnic do pryžových profilů - očištění, dotažení a naolejování spojkových a svěrkových šroubů před zahájením provozu apod. - směrovou a výškovou úpravu koleje do předepsané polohy; 2. Položka neobsahuje: - zřízení kolejového lože - případnou dodávku a montáž pražcových kotev - dodávku kolejnic; 3. Způsob měření: Měří se délka koleje ve smyslu ČSN 73 6360, tj. v ose koleje. | [5 empty] | Z-05 | Dotaz č. 29 - 1.
28 | K | 531731R | TRAMVAJOVÉ KOLEJOVÉ KŘÍŽENÍ ČTYŘSRDCOVKOVÉ | KUS | 4 |  | 0 |  | Z-05 | Dotaz č. 29 - 1. | změna poznámky k položce
| P |  | Poznámka k položce: 1. Položka obsahuje: – dodávku, sestavení, montáž a uložení výhybky nebo jiné výhybkové konstrukce (bez pražců), rozchodnic, podkladnic, můstkových desek, spojek, opěrek, kolejnicových upevňovadel, podložek (polyetylenových nebo pryžových), těsnících zátek, kotevních šroubů včetně zalití – očištění, dotažení a naolejování spojkových a svěrkových šroubů před zahájením provozu apod. 2. Položka neobsahuje: – železobetonovou desku, naceňuje se položkami ve sd 51 – montážní a závěrné svary, svařování kolejnic do bezstykové koleje – izolované styky – přechodové kolejnice – broušení koleje – závěry a přestavníky včetně výměnových těles – ohřev výhybek 3. Způsob měření: Kusem se rozumí kompletní výhybka nebo výhybková konstrukce. 4. vč. obalení do recykl. gumy, dodávky a montáže na betonovou desku | [5 empty] | Z-05 | Dotaz č. 29 - 1.
29 | K | 53199R010 | Výhybka R50 bloková (výměna, srdcovka, spojovací kolejnice) vč. obalení do recykl. gumy, dopravy a montáže na betonovou desku vč. zhotovení betonové desky, podkladu a krytu, vč. svařování a broušení bez přestavníku a ovládání, bez topnic | KUS | 5 |  | 0 |  | Z-05 | Dotaz č. 29 - 1. | změna poznámky k položce
| P |  | Poznámka k položce: Podrobná specifikace viz TZ. 1. Položka obsahuje: - dodávku, sestavení, montáž a uložení výhybky nebo jiné výhybkové konstrukce, (vč. veškerého svařování a broušení) - upevnění výhybky na desku PJD v rámci daného systému upevnění, podlití betonem - obalení celé výhybkové konstrukce izolačním materiálem proti šíření bludných proudů - nosnou betonovou desku PJD pod výhybkou (včetně případné výztuže, bednění a odbednění, spárořezů a všech dalších položek nutných pro zhotovení betonové desky PJD) - zálivky podél desky PJD a podél hlav kolejnic - kompletní asfaltový kryt koleje dle vzorových řezů, případně adekvátně upravený pro daný systém upevnění - podkladní vrstvy štěrkodrti pod desku PJD - očištění, dotažení a naolejování spojkových a svěrkových šroubů před zahájením provozu apod.; 2. Položka neobsahuje: - přestavníky a ovládání - ohřev výhybek; 3. Způsob měření: Kusem se rozumí kompletní výhybka nebo výhybková konstrukce. | [5 empty] | Z-05 | Dotaz č. 29 - 1.
Objekt:
E - SOD V - Objekty rekonstrukce Slovanské aleje (SLA)
Soupis:
SLA - SO 13 - Komunikace a chodníky
34 | K | 574E66 | ASFALTOVÝ BETON PRO PODKLADNÍ VRSTVY ACP 16+, 16S TL. 70MM | M2 | 593.6 |  | 0 | OTSKP-2019 | Z-05 | Dotaz č. 29 - 5. | změna kódu a popisu položky | 4 | K | 2 | ROZPOCET |  |  |  |  | 0 | 0 | 0 | 0 | 0 | 1 | 0 | 4 | 68

## Z-04
PČ | Typ | Kód | Popis | MJ | Množství | J.cena [CZK] | Cena celkem [CZK] | Cenová soustava | Změna | Dotaz | Popis změny
Objekt:
E - SOD I - Objekty Vrchní stavby (VST)
Soupis:
VST - SO 01/1 - Budovy drážní cesty - Stavebně-architektonické řešení
71 | M | 28329233 | pás asfaltový samolepicí modifikovaný SBS tl 0,4mm s vrchní spřaženou speciálnínosnou vložkou z hliníkové fólie, se sníženou hořlavostí | m2 | 1827.075 |  | 0 | CS ÚRS 2019 02 | Z-04 | Dotaz č. 22 - 3. | změna kódu a popisu položky
88 | K | 712771601 | Provedení ochranných pásů vegetační střechy po obvodu střechy, v místech střešních prostupům napojení na zeď apod. z praného říčního kameniva, tloušťky do 100 mm, šířky do 500 mm | m3 | 9.234 |  | 0 | CS ÚRS 2019 02 | Z-04 | Dotaz č. 24 - 1. | změna množství | 16 | K | 2 |  |  |  | ROZPOCET |  |  |  |  | 0 | 0 | 0 | 0 | 0 | 1 | 0 | 16 | -803922931
| VV |  | "DVZ - SO_VST_01_1_001_TZ, SO_VST_01_1_002_Půdorys_1.NP, SO_VST_01_1_003_Půdorys_2.NP, SO_VST_01_1_005_Řezy A-A, B-B | [5 empty] | Z-04 | Dotaz č. 24 - 1. |  |  | VV | 2 | 1 | True | 0 | ROZPOCET
| VV |  | "DVZ - SO_VST_01_1_004_Půdorys_střechy | [5 empty] | Z-04 | Dotaz č. 24 - 1. |  |  | VV | 2 | 1 | True | 0 | ROZPOCET
| VV |  | "DVZ - SO_VST_01_1_009_kniha_detailů, SO_VST_01_1_026_tabulka skladeb | [5 empty] | Z-04 | Dotaz č. 24 - 1. |  |  | VV | 2 | 1 | True | 0 | ROZPOCET
| VV |  | "předpokládané množství | [5 empty] | Z-04 | Dotaz č. 24 - 1. |  |  | VV | 2 | 1 | True | 0 | ROZPOCET
| VV |  | "S1, S2 | [5 empty] | Z-04 | Dotaz č. 24 - 1. |  |  | VV | 2 | 1 | True | 0 | ROZPOCET
| VV |  | (36,69+12,9*8)*0,35 |  | 48.962 |  |  |  | Z-04 | Dotaz č. 24 - 1. |  |  | VV | 2 | 2 | True | 0 | ROZPOCET
| VV |  | (11,29*2+1,8*2)*2*0,2 |  | 10.472 |  |  |  | Z-04 | Dotaz č. 24 - 1. |  |  | VV | 2 | 2 | True | 0 | ROZPOCET
| VV |  | (7,175*4)*0,2 |  | 5.74 |  |  |  | Z-04 | Dotaz č. 24 - 1. |  |  | VV | 2 | 2 | True | 0 | ROZPOCET
| VV |  | 4,05*4*0,55 |  | 8.91 |  |  |  | Z-04 | Dotaz č. 24 - 1. |  |  | VV | 2 | 2 | True | 0 | ROZPOCET
| VV |  | 8,3*4*0,55 |  | 18.26 |  |  |  | Z-04 | Dotaz č. 24 - 1. |  |  | VV | 2 | 2 | True | 0 | ROZPOCET
| VV |  | Mezisoučet |  | 92.344 |  |  |  | Z-04 | Dotaz č. 24 - 1. |  |  | VV | 2 | 3 | True | 1 | ROZPOCET
| VV |  | 92,344*0,1 'Přepočtené koeficientem množství |  | 9.234 |  |  |  | Z-04 | Dotaz č. 24 - 1. |  |  | VV | 2 | 2 | False | 1 | ROZPOCET
89 | M | 58337403 | kamenivo dekorační (kačírek) frakce 16/32 | t | 18.469 |  | 0 | CS ÚRS 2019 02 | Z-04 | Dotaz č. 24 - 1. | změna množství | 32 | M | 2 |  |  |  | ROZPOCET |  |  |  |  | 0 | 0 | 0 | 0 | 0 | 1 | 0 | 16 | -1595916676
| VV |  | 92,344*0,2 'Přepočtené koeficientem množství |  | 18.469 |  |  |  | Z-04 | Dotaz č. 24 - 1. |  |  | VV | 2 | 2 | False | 1 | ROZPOCET
92 | K | 998712102 | Přesun hmot pro povlakové krytiny stanovený z hmotnosti přesunovaného materiálu vodorovná dopravní vzdálenost do 50 m v objektech výšky přes 6 do 12 m | t | 114.169 |  | 0 | CS ÚRS 2019 02 | Z-04 | Dotaz č. 24 - 1. | změna množství | 16 | K | 2 |  |  |  | ROZPOCET |  |  |  |  | 0 | 0 | 0 | 0 | 0 | 1 | 0 | 16 | 1569916768
93 | K | 998712193 | Přesun hmot pro povlakové krytiny stanovený z hmotnosti přesunovaného materiálu Příplatek k cenám za zvětšený přesun přes vymezenou největší dopravní vzdálenost do 500 m | t | 114.169 |  | 0 | CS ÚRS 2019 02 | Z-04 | Dotaz č. 24 - 1. | změna množství | 16 | K | 2 |  |  |  | ROZPOCET |  |  |  |  | 0 | 0 | 0 | 0 | 0 | 1 | 0 | 16 | -603810791
174 | K | 76788111R | Záchytný systém proti pádu pro zastřešení objektu VST | kpl | 1 |  | 0 |  | Z-04 | Dotaz č. 24 - 2. | nová položka
| P |  | Poznámka k položce: Položka obsahuje kompletní dodávku a montáž (včetně veškerého podružného materiálu atd.) záchytného systému pro zastřešení daného objektu v rozsahu dle PD, které vyhovuje všem platným normám a předpisům. Položka obsahuje veškeré přesuny hmot a prostředky nezbytné pro montáž.
Objekt:
E - SOD I - Objekty Vrchní stavby (VST)
Soupis:
VST - SO 06 - Oplocení areálu a vjezdové brány
x | K | 918243174 | Panely protihlukových stěn plastové z recyklovaného plastu - plné oboustranně pohltivé šířky do 4 m, výšky přes 1,5 do 2,5 m | m2 | 166.4 |  | 0 | CS ÚRS 2019 02 | Z-04 | Dotaz č. 21 - 1. | položka zrušena | 4 | K | 2 |  |  |  | ROZPOCET |  |  |  |  | 0 | 0 | 0 | 0 | 0 | 1 | 0 | 4 | 448070860
33 | K | 91826111R | Tabule stěn či plotů z extrudovaného plexiskla čirého (PMMA) rozměru 2,0 x 1,6 m a tloušťky 15 mm | m2 | 166.4 |  | 0 | CS ÚRS 2019 02 | Z-04 | Dotaz č. 21 - 1. | nová položka | 4 | K | 2 |  |  |  | ROZPOCET |  |  |  |  | 0 | 0 | 0 | 0 | 0 | 1 | 0 | 4 | 448070860
| PSC |  | Poznámka k souboru cen: 1. V cenách 918 26-1106 až -1112 nejsou započteny náklady na sloupky; tyto se oceňují cenami souboru cen 918 22-.1.. - Sloupky protihlukových stěn. | [5 empty] | Z-04 | Dotaz č. 21 - 1. |  |  | VV | 2 | 1 | True | 0 | ROZPOCET
| P |  | Poznámka k položce: Položka obsahuje dodávku a montáž výplně plotu z tabulí. | [5 empty] | Z-04 | Dotaz č. 21 - 1.
| VV |  | "DVZ - VST_06_oplocení_001_TZ_191210, VST_06_oplocení_002_SITUACE_191130, VST_06_oplocení_003_pohledy_191130 | [5 empty] | Z-04 | Dotaz č. 21 - 1.
| VV |  | "DVZ - VST_06_oplocení_004_řezy_191130, VST_06_oplocení_005_vjezdové brány_191130, VST_06_oplocení_020_Tabulka ZAM_191130 | [5 empty] | Z-04 | Dotaz č. 21 - 1. |  |  | VV | 2 | 1 | True | 0 | ROZPOCET
| VV |  | "předpokládané množství | [5 empty] | Z-04 | Dotaz č. 21 - 1. |  |  | VV | 2 | 1 | True | 0 | ROZPOCET
| VV |  | "Z03 - plexisklo tl. 15 mm | [5 empty] | Z-04 | Dotaz č. 21 - 1. |  |  | VV | 2 | 1 | True | 0 | ROZPOCET
| VV |  | 166,4 |  | 166.4 |  |  |  | Z-04 | Dotaz č. 21 - 1. |  |  | VV | 2 | 2 | True | 1 | ROZPOCET
34 | K | 998232110 | Přesun hmot pro oplocení se svislou nosnou konstrukcí zděnou z cihel, tvárnic, bloků, popř. kovovou nebo dřevěnou vodorovná dopravní vzdálenost do 50 m, pro oplocení výšky do 3 m | t | 690.671 |  | 0 | CS ÚRS 2019 02 | Z-04 | Dotaz č. 21 - 1. | změna množství | 4 | K | 2 |  |  |  | ROZPOCET |  |  |  |  | 0 | 0 | 0 | 0 | 0 | 1 | 0 | 4 | 1641141018
35 | K | 998232121 | Přesun hmot pro oplocení se svislou nosnou konstrukcí zděnou z cihel, tvárnic, bloků, popř. kovovou nebo dřevěnou Příplatek k ceně za zvětšený přesun přes vymezenou největší dopravní vzdálenost do 1000 m | t | 690.671 |  | 0 | CS ÚRS 2019 02 | Z-04 | Dotaz č. 21 - 1. | změna množství | 4 | K | 2 |  |  |  | ROZPOCET |  |  |  |  | 0 | 0 | 0 | 0 | 0 | 1 | 0 | 4 | 279285103
Objekt:
E - SOD II - Objekty odstavu tramvají (ODT)
Soupis:
ODT - SO 03/1 - Remizovací haly - Stavebně-architektonické řešení
44 | M | 28329233 | pás asfaltový samolepicí modifikovaný SBS tl 0,4mm s vrchní spřaženou speciálnínosnou vložkou z hliníkové fólie, se sníženou hořlavostí | m2 | 12540.759 |  | 0 | CS ÚRS 2019 02 | Z-04 | Dotaz č. 22 - 3. | změna kódu a popisu položky
64 | K | 712771601 | Provedení ochranných pásů vegetační střechy po obvodu střechy, v místech střešních prostupům napojení na zeď apod. z praného říčního kameniva, tloušťky do 100 mm, šířky do 500 mm | m3 | 53.39 |  | 0 | CS ÚRS 2019 02 | Z-04 | Dotaz č. 24 - 1. | změna množství | 16 | K | 2 |  |  |  | ROZPOCET |  |  |  |  | 0 | 0 | 0 | 0 | 0 | 1 | 0 | 16 | 2058194787
| VV |  | "DVZ - SO_OUT_02_1_001_TZ, SO_OUT_02_1_003_Půdorys_1.NP, SO_OUT_02_1_003a_Půdorys_1.NP-vestavek | [9 empty] | VV | 2 | 1 | True | 0 | ROZPOCET
| VV |  | "DVZ - SO_ODT_03_1_001_TZ, SO_ODT_03_1_002_Půdorys_1.NP, SO_ODT_03_1_003_Půdorys_1.NP (řez pod střechou) | [9 empty] | VV | 2 | 1 | True | 0 | ROZPOCET
| VV |  | "DVZ - SO_ODT_03_1_004_Půdorys_střechy, SO_ODT_03_1_005_Řezy A-A, C-C, SO_ODT_03_1_006_Pohledy, SO_ODT_03_1_007_kniha_detailů | [9 empty] | VV | 2 | 1 | True | 0 | ROZPOCET
| VV |  | "DVZ - SO_ODT_03_1_025_tabulka skladeb | [9 empty] | VV | 2 | 1 | True | 0 | ROZPOCET
| VV |  | "předpokládané množství | [9 empty] | VV | 2 | 1 | True | 0 | ROZPOCET
| VV |  | "S2 | [9 empty] | VV | 2 | 1 | True | 0 | ROZPOCET
| VV |  | (123,3*4*0,35) |  | 172.62 | [7 empty] | VV | 2 | 2 | True | 0 | ROZPOCET
| VV |  | 14*0,65 |  | 9.1 | [7 empty] | VV | 2 | 2 | True | 0 | ROZPOCET
| VV |  | (18+19)*0,65*2 |  | 48.1 | [7 empty] | VV | 2 | 2 | True | 0 | ROZPOCET
| VV |  | (9,2+2,3)*2*0,2*30 |  | 138 | [7 empty] | VV | 2 | 2 | True | 0 | ROZPOCET
| VV |  | "S3 | [9 empty] | VV | 2 | 1 | True | 0 | ROZPOCET
| VV |  | 84,61*0,35*2 |  | 59.227 | [7 empty] | VV | 2 | 2 | True | 0 | ROZPOCET
| VV |  | 2,45*4*0,2 |  | 1.96 | [7 empty] | VV | 2 | 2 | True | 0 | ROZPOCET
| VV |  | (8,175+5,05+9)*0,5 |  | 11.113 | [7 empty] | VV | 2 | 2 | True | 0 | ROZPOCET
| VV |  | (15,76+5,05+16,7)*0,5*5 |  | 93.775 | [7 empty] | VV | 2 | 2 | True | 0 | ROZPOCET
| VV |  | Mezisoučet |  | 533.895 | [7 empty] | VV | 2 | 3 | True | 1 | ROZPOCET
| VV |  | 533,895*0,1 'Přepočtené koeficientem množství |  | 53.39 | [7 empty] | VV | 2 | 2 | False | 1 | ROZPOCET
65 | M | 58337403 | kamenivo dekorační (kačírek) frakce 16/32 | t | 106.779 |  | 0 | CS ÚRS 2019 02 | Z-04 | Dotaz č. 24 - 1. | změna množství | 32 | M | 2 |  |  |  | ROZPOCET |  |  |  |  | 0 | 0 | 0 | 0 | 0 | 1 | 0 | 16 | -886352335
| VV |  | 533,895*0,2 'Přepočtené koeficientem množství |  | 106.779 | [7 empty] | VV | 2 | 2 | False | 1 | ROZPOCET
68 | K | 998712102 | Přesun hmot pro povlakové krytiny stanovený z hmotnosti přesunovaného materiálu vodorovná dopravní vzdálenost do 50 m v objektech výšky přes 6 do 12 m | t | 780.03 |  | 0 | CS ÚRS 2019 02 | Z-04 | Dotaz č. 24 - 1. | změna množství | 16 | K | 2 |  |  |  | ROZPOCET |  |  |  |  | 0 | 0 | 0 | 0 | 0 | 1 | 0 | 16 | 1094730017
69 | K | 998712193 | Přesun hmot pro povlakové krytiny stanovený z hmotnosti přesunovaného materiálu Příplatek k cenám za zvětšený přesun přes vymezenou největší dopravní vzdálenost do 500 m | t | 780.03 |  | 0 | CS ÚRS 2019 02 | Z-04 | Dotaz č. 24 - 1. | změna množství | 16 | K | 2 |  |  |  | ROZPOCET |  |  |  |  | 0 | 0 | 0 | 0 | 0 | 1 | 0 | 16 | 1993466920
113 | K | 76788113R | Záchytný systém proti pádu pro zastřešení objektu ODT | kpl | 1 |  | 0 |  | Z-04 | Dotaz č. 24 - 2. | nová položka
| P |  | Poznámka k položce: Položka obsahuje kompletní dodávku a montáž (včetně veškerého podružného materiálu atd.) záchytného systému pro zastřešení daného objektu v rozsahu dle PD, které vyhovuje všem platným normám a předpisům. Položka obsahuje veškeré přesuny hmot a prostředky nezbytné pro montáž.
Objekt:
E - SOD II - Objekty odstavu tramvají (ODT)
Soupis:
ODT - SO 20/6 - Ohřev výměn
14 | M | 345000003R | topnice L=2200mm 650V 600W MHD pro sjezdovou výhybku, topnice L=2200mm 650V 900W MHD pro rozjezd. výhybku, vč. ochranné trubky a úchytu | kus | 94 |  | 0 |  | Z-04 | Dotaz č. 24 - 4. | změna popisu položky
| P |  | Poznámka k položce: Poznámka k položce: Topnice L=2200mm 650V 600W MHD pro sjezdovou výhybku, Topnice L=2200mm 650V 900W MHD pro rozjezd.výhybku, vč. ochranné trubky a úchytu | [5 empty] | Z-04 | Dotaz č. 24 - 4.
| Objekt: | [17 empty] | Příčky_MS | měnící stanice | 82,368 | 2
|  | E - SOD III - Provozně-administrativní budova (PAB) | [16 empty] | Příčky_SDK | SDK příčky | 1546,823 | 2
| Soupis: | [17 empty] | PříčkyP_100 | porobeton 100mm | 79,683 | 2
|  | PAB - SO 04/1 - Provozně-administrativní budova - Stavebně-architektonické řešení | [16 empty] | PříčkyP_150 | porobeton 150mm | 1278,545 | 2
20 | K | 444171111 | Montáž krytiny střech ocelových konstrukcí z tvarovaných ocelových plechů šroubovaných, výšky budovy do 6 m | m2 | 11 |  | 0 | CS ÚRS 2019 02 | Z-04 | Dotaz č. 22 - 1. | změna množství
| PSC |  | Poznámka k souboru cen: 1. Ceny nelze použít pro ocenění montáže krytiny střech zděných, betonových, případně jiných konstrukcí; tyto se ocení příslušnými cenami katalogu 800-767 Konstrukce zámečnické, případně 800-765 Konstrukce pokrývačské. | [5 empty] | Z-04 | Dotaz č. 22 - 1.
| VV |  | "DVZ - 001 TechnickaZprava DPS, 007 KCE pro VZT na střeše | [5 empty] | Z-04 | Dotaz č. 22 - 1.
| VV |  | "prvek PZ-09, zastřešení protihlukové zástěny | [5 empty] | Z-04 | Dotaz č. 22 - 1.
| VV |  | "předpokládané množství | [5 empty] | Z-04 | Dotaz č. 22 - 1.
| VV |  | 11,0 |  | 11 |  |  |  | Z-04 | Dotaz č. 22 - 1.
74 | K | 998011003 | Přesun hmot pro budovy občanské výstavby, bydlení, výrobu a služby s nosnou svislou konstrukcí zděnou z cihel, tvárnic nebo kamene vodorovná dopravní vzdálenost do 100 m pro budovy výšky přes 12 do 24 m | t | 824.83 |  | 0 | CS ÚRS 2019 02 | Z-04 | Dotaz č. 22 - 1. | změna množství
75 | K | 998011014 | Přesun hmot pro budovy občanské výstavby, bydlení, výrobu a služby s nosnou svislou konstrukcí zděnou z cihel, tvárnic nebo kamene Příplatek k cenám za zvětšený přesun přes vymezenou největší dopravní vzdálenost do 500 m | t | 824.83 |  | 0 | CS ÚRS 2019 02 | Z-04 | Dotaz č. 22 - 1. | změna množství
108 | K | 712771601 | Provedení ochranných pásů vegetační střechy po obvodu střechy, v místech střešních prostupům napojení na zeď apod. z praného říčního kameniva, tloušťky do 100 mm, šířky do 500 mm | m3 | 26.505 |  | 0 | CS ÚRS 2019 02 | Z-04 | Dotaz č. 24 - 1. | změna množství | 16 | K | 2 |  |  |  | ROZPOCET |  |  |  |  | 0 | 0 | 0 | 0 | 0 | 1 | 0 | 16 | 1214584764
| VV |  | "DVZ - 001 TechnickaZprava DPS, (002-006) pudorys, 008-rez A,009-rezy BCD, 010-rezy P1-P5, 012 DETAILY, 027 TABULKA SKLADEB | [5 empty] | Z-04 | Dotaz č. 24 - 1. |  |  | VV | 2 | 1 | True | 0 | ROZPOCET
| VV |  | "DVZ - 012 DETAILY, | [5 empty] | Z-04 | Dotaz č. 24 - 1. |  |  | VV | 2 | 1 | True | 0 | ROZPOCET
| VV |  | "předpokládané množství | [5 empty] | Z-04 | Dotaz č. 24 - 1. |  |  | VV | 2 | 1 | True | 0 | ROZPOCET
| VV |  | "střecha | [5 empty] | Z-04 | Dotaz č. 24 - 1. |  |  | VV | 2 | 1 | True | 0 | ROZPOCET
| VV |  | "S4 | [5 empty] | Z-04 | Dotaz č. 24 - 1. |  |  | VV | 2 | 1 | True | 0 | ROZPOCET
| VV |  | (17,6*0,45*2+14,45*0,45*2) |  | 28.845 |  |  |  | Z-04 | Dotaz č. 24 - 1. |  |  | VV | 2 | 2 | True | 0 | ROZPOCET
| VV |  | (3,25*1,9+1*1,35) |  | 7.525 |  |  |  | Z-04 | Dotaz č. 24 - 1. |  |  | VV | 2 | 2 | True | 0 | ROZPOCET
| VV |  | (47,8*0,45*2+16,9*0,45*2) |  | 58.23 |  |  |  | Z-04 | Dotaz č. 24 - 1. |  |  | VV | 2 | 2 | True | 0 | ROZPOCET
| VV |  | (11,55*0,45+11,55*1+23,6*5+5,975*5,975) |  | 170.448 |  |  |  | Z-04 | Dotaz č. 24 - 1. |  |  | VV | 2 | 2 | True | 0 | ROZPOCET
| VV |  | Mezisoučet |  | 265.048 |  |  |  | Z-04 | Dotaz č. 24 - 1. |  |  | VV | 2 | 3 | True | 1 | ROZPOCET
| VV |  | 265,048*0,1 'Přepočtené koeficientem množství |  | 26.505 |  |  |  | Z-04 | Dotaz č. 24 - 1. |  |  | VV | 2 | 2 | False | 1 | ROZPOCET
109 | M | 58337403 | kamenivo dekorační (kačírek) frakce 16/32 | t | 53.01 |  | 0 | CS ÚRS 2019 02 | Z-04 | Dotaz č. 24 - 1. | změna množství | 32 | M | 2 |  |  |  | ROZPOCET |  |  |  |  | 0 | 0 | 0 | 0 | 0 | 1 | 0 | 16 | 1315356510
| VV |  | 265,048*0,2 'Přepočtené koeficientem množství |  | 53.01 |  |  |  | Z-04 | Dotaz č. 24 - 1. |  |  | VV | 2 | 2 | False | 1 | ROZPOCET
112 | K | 998712103 | Přesun hmot pro povlakové krytiny stanovený z hmotnosti přesunovaného materiálu vodorovná dopravní vzdálenost do 50 m v objektech výšky přes 12 do 24 m | t | 96.486 |  | 0 | CS ÚRS 2019 02 | Z-04 | Dotaz č. 24 - 1. | změna množství | 16 | K | 2 |  |  |  | ROZPOCET |  |  |  |  | 0 | 0 | 0 | 0 | 0 | 1 | 0 | 16 | -1013481844
113 | K | 998712193 | Přesun hmot pro povlakové krytiny stanovený z hmotnosti přesunovaného materiálu Příplatek k cenám za zvětšený přesun přes vymezenou největší dopravní vzdálenost do 500 m | t | 96.486 |  | 0 | CS ÚRS 2019 02 | Z-04 | Dotaz č. 24 - 1. | změna množství | 16 | K | 2 |  |  |  | ROZPOCET |  |  |  |  | 0 | 0 | 0 | 0 | 0 | 1 | 0 | 16 | -1520397223
261 | K | 76788114R | Záchytný systém proti pádu pro zastřešení objektu PAB | kpl | 1 |  | 0 |  | Z-04 | Dotaz č. 24 - 2. | nová položka
| P |  | Poznámka k položce: Položka obsahuje kompletní dodávku a montáž (včetně veškerého podružného materiálu atd.) záchytného systému pro zastřešení daného objektu v rozsahu dle PD, které vyhovuje všem platným normám a předpisům. Položka obsahuje veškeré přesuny hmot a prostředky nezbytné pro montáž.
132 | K | 713141311 | Montáž tepelné izolace střech plochých spádovými klíny v ploše kladenými volně | m2 | 1613.798 |  | 0 | CS ÚRS 2019 02 | Z-04 | Dotaz č. 22 - 1. | změna množství
133 | M | 28375909 | deska EPS 150 do plochých střech a podlah λ=0,035 tl 50mm | m2 | 508.815 |  | 0 | CS ÚRS 2019 02 | Z-04 | Dotaz č. 22 - 1.
134 | M | 28375993.B | deska EPS 150 do plochých střech a podlah λ=0,035 tl 200mm | m2 | 1137.259 |  | 0 | CS ÚRS 2019 02 | Z-04 | Dotaz č. 22 - 1.
266 | K | 767995114 | Montáž ostatních atypických zámečnických konstrukcí hmotnosti přes 20 do 50 kg | kg | 105 |  | 0 | CS ÚRS 2019 02 | Z-04 | Dotaz č. 21 - 3. | změna množství | 16 | K | 2 |  |  |  | ROZPOCET |  |  |  |  | 0 | 0 | 0 | 0 | 0 | 1 | 0 | 16 | -904006949
| PSC |  | Poznámka k souboru cen: 1. Určení cen se řídí hmotností jednotlivě montovaného dílu konstrukce. | [5 empty] | Z-04 | Dotaz č. 21 - 3. |  |  | PSC | 2
| VV |  | "DVZ - 001 TechnickaZprava DPS, (002-006) pudorys, 008-rez A,009-rezy BCD, 010-rezy P1-P5, 012 DETAILY, 027 TABULKA SKLADEB | [5 empty] | Z-04 | Dotaz č. 21 - 3. |  |  | VV | 2 | 1 | True | 0 | ROZPOCET
| VV |  | "DVZ - 026 TABULKA OSTATNICH | [5 empty] | Z-04 | Dotaz č. 21 - 3. |  |  | VV | 2 | 1 | True | 0 | ROZPOCET
| VV |  | "předpokládané množství | [5 empty] | Z-04 | Dotaz č. 21 - 3. |  |  | VV | 2 | 1 | True | 0 | ROZPOCET
| VV |  | "X41 | [5 empty] | Z-04 | Dotaz č. 21 - 3. |  |  | VV | 2 | 1 | True | 0 | ROZPOCET
| VV |  | 30 |  | 30 |  |  |  | Z-04 | Dotaz č. 21 - 3. |  |  | VV | 2 | 2 | True | 0 | ROZPOCET
| VV |  | "X42 | [5 empty] | Z-04 | Dotaz č. 21 - 3. |  |  | VV | 2 | 1 | True | 0 | ROZPOCET
| VV |  | 15 |  | 15 |  |  |  | Z-04 | Dotaz č. 21 - 3. |  |  | VV | 2 | 2 | True | 0 | ROZPOCET
| VV |  | "X56 | [5 empty] | Z-04 | Dotaz č. 21 - 3. |  |  | VV | 2 | 1 | True | 0 | ROZPOCET
| VV |  | 2*30 |  | 60 |  |  |  | Z-04 | Dotaz č. 21 - 3. |  |  | VV | 2 | 2 | True | 0 | ROZPOCET
| VV |  | Součet |  | 105 |  |  |  | Z-04 | Dotaz č. 21 - 3. |  |  | VV | 2 | 4 | True | 1 | ROZPOCET
279 | K | 998767101 | Přesun hmot pro zámečnické konstrukce stanovený z hmotnosti přesunovaného materiálu vodorovná dopravní vzdálenost do 50 m v objektech výšky do 6 m | t | 118.45 |  | 0 | CS ÚRS 2019 02 | Z-04 | Dotaz č. 21 - 3. | změna množství | 16 | K | 2 |  |  |  | ROZPOCET |  |  |  |  | 0 | 0 | 0 | 0 | 0 | 1 | 0 | 16 | 801293362
| Objekt: | [17 empty] | Podzemní_stěny | plocha podzemních stěn a stěn kanálů | 1450,464 | 2
E - SOD IV - Objekty oprav a údržby tramvají (OUT)
Soupis:
OUT - SO 02/1 - Haly údržby a oprav - Stavebně-architektonické řešení
75 | M | 62856003 | pás asfaltový samolepicí modifikovaný SBS tl 0,4mm s vrchní spřaženou speciálnínosnou vložkou z hliníkové fólie, se sníženou hořlavostí | m2 | 5699.399 |  | 0 | CS ÚRS 2019 02 | Z-04 | Dotaz č. 22 - 3. | změna kódu a popisu položky
92 | K | 712771601 | Provedení ochranných pásů vegetační střechy po obvodu střechy, v místech střešních prostupům napojení na zeď apod. z praného říčního kameniva, tloušťky do 100 mm, šířky do 500 mm | m3 | 56.832 |  | 0 | CS ÚRS 2019 02 | Z-04 | Dotaz č. 24 - 1. | změna množství | 16 | K | 2 |  |  |  | ROZPOCET |  |  |  |  | 0 | 0 | 0 | 0 | 0 | 1 | 0 | 16 | 962871579
| VV |  | "DVZ - SO_OUT_02_1_001_TZ, SO_OUT_02_1_003_Půdorys_1.NP, SO_OUT_02_1_003a_Půdorys_1.NP-vestavek | [5 empty] | Z-04 | Dotaz č. 24 - 1. |  |  | VV | 2 | 1 | True | 0 | ROZPOCET
| VV |  | "DVZ - SO_OUT_02_1_004_Půdorys_2.NP, SO_OUT_02_1_004a_Půdorys_2.NP-vestavek, SO_OUT_02_1_006_Řezy A-A, D-D | [5 empty] | Z-04 | Dotaz č. 24 - 1. |  |  | VV | 2 | 1 | True | 0 | ROZPOCET
| VV |  | "DVZ - SO_OUT_02_1_007_Pohledy, SO_OUT_02_1_026_tabulka skladeb, SO_OUT_02_1_005_Půdorys_střechy | [5 empty] | Z-04 | Dotaz č. 24 - 1. |  |  | VV | 2 | 1 | True | 0 | ROZPOCET
| VV |  | "předpokládané množství | [5 empty] | Z-04 | Dotaz č. 24 - 1. |  |  | VV | 2 | 1 | True | 0 | ROZPOCET
| VV |  | "S1 | [5 empty] | Z-04 | Dotaz č. 24 - 1. |  |  | VV | 2 | 1 | True | 0 | ROZPOCET
| VV |  | (123,3*2*0,35) |  | 86.31 |  |  |  | Z-04 | Dotaz č. 24 - 1. |  |  | VV | 2 | 2 | True | 0 | ROZPOCET
| VV |  | 105,26*0,35 |  | 36.841 |  |  |  | Z-04 | Dotaz č. 24 - 1. |  |  | VV | 2 | 2 | True | 0 | ROZPOCET
| VV |  | 84,3*0,35*2 |  | 59.01 |  |  |  | Z-04 | Dotaz č. 24 - 1. |  |  | VV | 2 | 2 | True | 0 | ROZPOCET
| VV |  | 14*0,65 |  | 9.1 |  |  |  | Z-04 | Dotaz č. 24 - 1. |  |  | VV | 2 | 2 | True | 0 | ROZPOCET
| VV |  | 18*2,035 |  | 36.63 |  |  |  | Z-04 | Dotaz č. 24 - 1. |  |  | VV | 2 | 2 | True | 0 | ROZPOCET
| VV |  | 23,7*1,025 |  | 24.293 |  |  |  | Z-04 | Dotaz č. 24 - 1. |  |  | VV | 2 | 2 | True | 0 | ROZPOCET
| VV |  | 18,9*2,475 |  | 46.778 |  |  |  | Z-04 | Dotaz č. 24 - 1. |  |  | VV | 2 | 2 | True | 0 | ROZPOCET
| VV |  | 18,9*1,08 |  | 20.412 |  |  |  | Z-04 | Dotaz č. 24 - 1. |  |  | VV | 2 | 2 | True | 0 | ROZPOCET
| VV |  | 8*1,08 |  | 8.64 |  |  |  | Z-04 | Dotaz č. 24 - 1. |  |  | VV | 2 | 2 | True | 0 | ROZPOCET
| VV |  | 36*1,985 |  | 71.46 |  |  |  | Z-04 | Dotaz č. 24 - 1. |  |  | VV | 2 | 2 | True | 0 | ROZPOCET
| VV |  | 25*1,985 |  | 49.625 |  |  |  | Z-04 | Dotaz č. 24 - 1. |  |  | VV | 2 | 2 | True | 0 | ROZPOCET
| VV |  | 2,945*1,08 |  | 3.181 |  |  |  | Z-04 | Dotaz č. 24 - 1. |  |  | VV | 2 | 2 | True | 0 | ROZPOCET
| VV |  | (2,8+2,3)*2*31*0,2 |  | 63.24 |  |  |  | Z-04 | Dotaz č. 24 - 1. |  |  | VV | 2 | 2 | True | 0 | ROZPOCET
| VV |  | (6,5+2,3)*2*15*0,2 |  | 52.8 |  |  |  | Z-04 | Dotaz č. 24 - 1. |  |  | VV | 2 | 2 | True | 0 | ROZPOCET
| VV |  | Mezisoučet |  | 568.32 |  |  |  | Z-04 | Dotaz č. 24 - 1. |  |  | VV | 2 | 3 | True | 1 | ROZPOCET
| VV |  | 568,32*0,1 'Přepočtené koeficientem množství |  | 56.832 |  |  |  | Z-04 | Dotaz č. 24 - 1. |  |  | VV | 2 | 2 | False | 1 | ROZPOCET
93 | M | 58337403 | kamenivo dekorační (kačírek) frakce 16/32 | t | 113.664 |  | 0 | CS ÚRS 2019 02 | Z-04 | Dotaz č. 24 - 1. | změna množství | 32 | M | 2 |  |  |  | ROZPOCET |  |  |  |  | 0 | 0 | 0 | 0 | 0 | 1 | 0 | 16 | 350482591
| VV |  | 568,32*0,2 'Přepočtené koeficientem množství |  | 113.664 |  |  |  | Z-04 | Dotaz č. 24 - 1. |  |  | VV | 2 | 2 | False | 1 | ROZPOCET
96 | K | 998712102 | Přesun hmot pro povlakové krytiny stanovený z hmotnosti přesunovaného materiálu vodorovná dopravní vzdálenost do 50 m v objektech výšky přes 6 do 12 m | t | 417.412 |  | 0 | CS ÚRS 2019 02 | Z-04 | Dotaz č. 24 - 1. | změna množství | 16 | K | 2 |  |  |  | ROZPOCET |  |  |  |  | 0 | 0 | 0 | 0 | 0 | 1 | 0 | 16 | 1220571740
97 | K | 998712193 | Přesun hmot pro povlakové krytiny stanovený z hmotnosti přesunovaného materiálu Příplatek k cenám za zvětšený přesun přes vymezenou největší dopravní vzdálenost do 500 m | t | 417.412 |  | 0 | CS ÚRS 2019 02 | Z-04 | Dotaz č. 24 - 1. | změna množství | 16 | K | 2 |  |  |  | ROZPOCET |  |  |  |  | 0 | 0 | 0 | 0 | 0 | 1 | 0 | 16 | -641940541
199 | K | 76788112R | Záchytný systém proti pádu pro zastřešení objektu OUT | kpl | 1 |  | 0 |  | Z-04 | Dotaz č. 24 - 2. | nová položka
| P |  | Poznámka k položce: Položka obsahuje kompletní dodávku a montáž (včetně veškerého podružného materiálu atd.) záchytného systému pro zastřešení daného objektu v rozsahu dle PD, které vyhovuje všem platným normám a předpisům. Položka obsahuje veškeré přesuny hmot a prostředky nezbytné pro montáž.

## Z-03
PČ | Typ | Kód | Popis | MJ | Množství | J.cena [CZK] | Cena celkem [CZK] | Cenová soustava | Změna | Dotaz | Popis změny
Objekt:
E - SOD I - Objekty Vrchní stavby (VST)
Soupis:
VST - SO 10-01 - ZTI
100 | K | 727901 | Požární ucpávky v nenosných konstrukcích | kus | 45 |  | 0 |  | Z-03 | Dotaz č. 18 - 5. | změna množství a měrné jednotky
Soupis:
VST - SO 10-03 - Vytápění
x | K | 7319010 | Odvoz a likvidace odpadu | kpl | 1 |  | 0 |  | Z-03 | Dotaz č. 18 - 4. | položka zrušena | 16 | K | 2 |  |  |  | ROZPOCET | 0 | 0 | 0 | 0 | 0 | 1 | 0 | 16 | 726310433
Soupis:
VST - SO 10-06 - Slaboproudé rozvody
x | K | 7429014 | Demontáže stávajících zařízení a rozvodů slaboproudu (položka obsahuje vybourání a odvoz, poplatek za likvidaci odpadu) | hod | 64 |  | 0 |  | Z-03 | Dotaz č. 18 - 2. | položka zrušena
108 | K | 742961 | Demontáže stávajících zařízení datových rozvaděčů do velikosti 19" 42U | kus | 2 |  | 0 |  | Z-03 | Dotaz č. 18 - 2. | nová položka | 16 | K | 2 |  |  |  | ROZPOCET | 0 | 0 | 0 | 0 | 0 | 1 | 0 | 16 | -482134870
109 | K | 742962 | Demontáže stávajících koncových zařízení slaboproudu (datové zásuvky, WiFi AP apod.) | kus | 10 |  | 0 |  | Z-03 | Dotaz č. 18 - 2. | nová položka | 16 | K | 2 |  |  |  | ROZPOCET | 0 | 0 | 0 | 0 | 0 | 1 | 0 | 16 | 927563963
110 | K | 742963 | Demontáže stávajících rozvodů (metalické a optické kabely) a nosných konstrukcí slaboproudu | m | 450 |  | 0 |  | Z-03 | Dotaz č. 18 - 2. | nová položka | 16 | K | 2 |  |  |  | ROZPOCET | 0 | 0 | 0 | 0 | 0 | 1 | 0 | 16 | -695867979
111 | K | 742969 | Odvoz demontovaného zařízení na skládku, včetně poplatku za likvidaci odpadu | t | 0.242 |  | 0 |  | Z-03 | Dotaz č. 18 - 2. | nová položka | 16 | K | 2 |  |  |  | ROZPOCET | 0 | 0 | 0 | 0 | 0 | 1 | 0 | 16 | -1226724619
| VV |  | "pol. 741961: 30 kg/ks" 2*30 |  | 60 |  |  |  | Z-03 | Dotaz č. 18 - 2. |  |  | VV | 2 | 2 | True | 0 | ROZPOCET
| VV |  | "pol. 741962: 0,2 kg/ks" 10*0,2 |  | 2 |  |  |  | Z-03 | Dotaz č. 18 - 2. |  |  | VV | 2 | 2 | True | 0 | ROZPOCET
| VV |  | "pol. 741963: 0,4 kg/m" 450*0,4 |  | 180 |  |  |  | Z-03 | Dotaz č. 18 - 2. |  |  | VV | 2 | 2 | True | 0 | ROZPOCET
| VV |  | Součet |  | 242 |  |  |  | Z-03 | Dotaz č. 18 - 2. |  |  | VV | 2 | 4 | True | 1 | ROZPOCET
| VV |  | 242*0,001 'Přepočtené koeficientem množství |  | 0.242 |  |  |  | Z-03 | Dotaz č. 18 - 2. |  |  | VV | 2 | 2 | False | 1 | ROZPOCET
Objekt:
E - SOD II - Objekty odstavu tramvají (ODT)
Soupis:
ODT - SO 10-01 - ZTI
44 | K | 72719001R | Požární ucpávky v nenosných konstrukcích | kus | 55 |  | 0 |  | Z-03 | Dotaz č. 18 - 5. | změna množství a měrné jednotky
Soupis:
ODT - SO 10-03 - Vytápění
x | K | 7319010 | Odvoz a likvidace odpadu | kpl | 1 |  | 0 |  | Z-03 | Dotaz č. 18 - 4. | položka zrušena | 16 | K | 2 |  |  |  | ROZPOCET | 0 | 0 | 0 | 0 | 0 | 1 | 0 | 16 | 726310433
Soupis:
ODT - SO 10-06 - Slaboproudé rozvody
x | K | 742914 | Demontáže stávajících zařízení a rozvodů slaboproudu (položka obsahuje vybourání a odvoz, poplatek za likvidaci odpadu) | hod | 64 |  | 0 |  | Z-03 | Dotaz č. 18 - 2. | položka zrušena
77 | K | 742961 | Demontáže stávajících zařízení datových rozvaděčů do velikosti 19" 42U | kus | 2 |  | 0 |  | Z-03 | Dotaz č. 18 - 2. | nová položka | 16 | K | 2 |  |  |  | ROZPOCET | 0 | 0 | 0 | 0 | 0 | 1 | 0 | 16 | -482134870
78 | K | 742962 | Demontáže stávajících koncových zařízení slaboproudu (datové zásuvky, WiFi AP apod.) | kus | 30 |  | 0 |  | Z-03 | Dotaz č. 18 - 2. | nová položka | 16 | K | 2 |  |  |  | ROZPOCET | 0 | 0 | 0 | 0 | 0 | 1 | 0 | 16 | 927563963
79 | K | 742963 | Demontáže stávajících rozvodů (metalické a optické kabely) a nosných konstrukcí slaboproudu | m | 1300 |  | 0 |  | Z-03 | Dotaz č. 18 - 2. | nová položka | 16 | K | 2 |  |  |  | ROZPOCET | 0 | 0 | 0 | 0 | 0 | 1 | 0 | 16 | -695867979
80 | K | 742969 | Odvoz demontovaného zařízení na skládku, včetně poplatku za likvidaci odpadu | t | 0.586 |  | 0 |  | Z-03 | Dotaz č. 18 - 2. | nová položka | 16 | K | 2 |  |  |  | ROZPOCET | 0 | 0 | 0 | 0 | 0 | 1 | 0 | 16 | -1226724619
| VV |  | "pol. 741961: 30 kg/ks" 2*30 |  | 60 |  |  |  | Z-03 | Dotaz č. 18 - 2. |  |  | VV | 2 | 2 | True | 0 | ROZPOCET
| VV |  | "pol. 741962: 0,2 kg/ks" 30*0,2 |  | 6 |  |  |  | Z-03 | Dotaz č. 18 - 2. |  |  | VV | 2 | 2 | True | 0 | ROZPOCET
| VV |  | "pol. 741963: 0,4 kg/m" 1300*0,4 |  | 520 |  |  |  | Z-03 | Dotaz č. 18 - 2. |  |  | VV | 2 | 2 | True | 0 | ROZPOCET
| VV |  | Součet |  | 586 |  |  |  | Z-03 | Dotaz č. 18 - 2. |  |  | VV | 2 | 4 | True | 1 | ROZPOCET
| VV |  | 586*0,001 'Přepočtené koeficientem množství |  | 0.586 |  |  |  | Z-03 | Dotaz č. 18 - 2. |  |  | VV | 2 | 2 | False | 1 | ROZPOCET
Objekt:
E - SOD III - Provozně-administrativní budova (PAB)
Soupis:
PAB - SO 10-01 - ZTI
109 | K | 727901 | Požární ucpávky v nenosných konstrukcích | kus | 130 |  | 0 |  | Z-03 | Dotaz č. 18 - 5. | změna množství a měrné jednotky
Soupis:
PAB - SO 10-03/2 - Vytápění
x | K | 7319010 | Odvoz a likvidace odpadu | kpl | 1 |  | 0 |  | Z-03 | Dotaz č. 18 - 4. | položka zrušena
Soupis:
PAB - SO 10-06 - Slaboproudé rozvody
x | K | 7429013 | Demontáže stávajících zařízení a rozvodů slaboproudu (položka obsahuje vybourání a odvoz, poplatek za likvidaci odpadu) | hod | 64 |  | 0 |  | Z-03 | Dotaz č. 18 - 2. | položka zrušena
182 | K | 742961 | Demontáže stávajících zařízení datových rozvaděčů do velikosti 19" 42U | kus | 1 |  | 0 |  | Z-03 | Dotaz č. 18 - 2. | nová položka | 16 | K | 2 |  |  |  | ROZPOCET | 0 | 0 | 0 | 0 | 0 | 1 | 0 | 16 | -482134870
183 | K | 742962 | Demontáže stávajících koncových zařízení slaboproudu (datové zásuvky, WiFi AP apod.) | kus | 20 |  | 0 |  | Z-03 | Dotaz č. 18 - 2. | nová položka | 16 | K | 2 |  |  |  | ROZPOCET | 0 | 0 | 0 | 0 | 0 | 1 | 0 | 16 | 927563963
184 | K | 742963 | Demontáže stávajících rozvodů (metalické a optické kabely) a nosných konstrukcí slaboproudu | m | 850 |  | 0 |  | Z-03 | Dotaz č. 18 - 2. | nová položka | 16 | K | 2 |  |  |  | ROZPOCET | 0 | 0 | 0 | 0 | 0 | 1 | 0 | 16 | -695867979
185 | K | 742969 | Odvoz demontovaného zařízení na skládku, včetně poplatku za likvidaci odpadu | t | 0.374 |  | 0 |  | Z-03 | Dotaz č. 18 - 2. | nová položka | 16 | K | 2 |  |  |  | ROZPOCET | 0 | 0 | 0 | 0 | 0 | 1 | 0 | 16 | -1226724619
| VV |  | "pol. 741961: 30 kg/ks" 1*30 |  | 30 |  |  |  | Z-03 | Dotaz č. 18 - 2. |  |  | VV | 2 | 2 | True | 0 | ROZPOCET
| VV |  | "pol. 741962: 0,2 kg/ks" 20*0,2 |  | 4 |  |  |  | Z-03 | Dotaz č. 18 - 2. |  |  | VV | 2 | 2 | True | 0 | ROZPOCET
| VV |  | "pol. 741963: 0,4 kg/m" 850*0,4 |  | 340 |  |  |  | Z-03 | Dotaz č. 18 - 2. |  |  | VV | 2 | 2 | True | 0 | ROZPOCET
| VV |  | Součet |  | 374 |  |  |  | Z-03 | Dotaz č. 18 - 2. |  |  | VV | 2 | 4 | True | 1 | ROZPOCET
| VV |  | 374*0,001 'Přepočtené koeficientem množství |  | 0.374 |  |  |  | Z-03 | Dotaz č. 18 - 2. |  |  | VV | 2 | 2 | False | 1 | ROZPOCET
Objekt:
E - SOD IV - Objekty oprav a údržby tramvají (OUT)
Soupis:
OUT - SO 10-01 - ZTI
104 | K | 727901 | Požární ucpávky v nenosných konstrukcích | kus | 100 |  | 0 |  | Z-03 | Dotaz č. 18 - 5. | změna množství a měrné jednotky
Soupis:
OUT - SO 10-03/2 - Vytápění
x | K | 7319010 | Odvoz a likvidace odpadu | kpl | 1 |  | 0 |  | Z-03 | Dotaz č. 18 - 4. | položka zrušena | 16 | K | 2 |  |  |  | ROZPOCET | 0 | 0 | 0 | 0 | 0 | 1 | 0 | 16 | 572745171
Soupis:
OUT - SO 10-06 - Slaboproudé rozvody
x | K | 7429014 | Demontáže stávajících zařízení a rozvodů slaboproudu (položka obsahuje vybourání a odvoz, poplatek za likvidaci odpadu) | hod | 64 |  | 0 |  | Z-03 | Dotaz č. 18 - 2. | položka zrušena
89 | K | 742961 | Demontáže stávajících zařízení datových rozvaděčů do velikosti 19" 42U | kus | 2 |  | 0 |  | Z-03 | Dotaz č. 18 - 2. | nová položka | 16 | K | 2 |  |  |  | ROZPOCET | 0 | 0 | 0 | 0 | 0 | 1 | 0 | 16 | -482134870
90 | K | 742962 | Demontáže stávajících koncových zařízení slaboproudu (datové zásuvky, WiFi AP apod.) | kus | 25 |  | 0 |  | Z-03 | Dotaz č. 18 - 2. | nová položka | 16 | K | 2 |  |  |  | ROZPOCET | 0 | 0 | 0 | 0 | 0 | 1 | 0 | 16 | 927563963
91 | K | 742963 | Demontáže stávajících rozvodů (metalické a optické kabely) a nosných konstrukcí slaboproudu | m | 1200 |  | 0 |  | Z-03 | Dotaz č. 18 - 2. | nová položka | 16 | K | 2 |  |  |  | ROZPOCET | 0 | 0 | 0 | 0 | 0 | 1 | 0 | 16 | -695867979
92 | K | 742969 | Odvoz demontovaného zařízení na skládku, včetně poplatku za likvidaci odpadu | t | 0.545 |  | 0 |  | Z-03 | Dotaz č. 18 - 2. | nová položka | 16 | K | 2 |  |  |  | ROZPOCET | 0 | 0 | 0 | 0 | 0 | 1 | 0 | 16 | -1226724619
| VV |  | "pol. 741961: 30 kg/ks" 2*30 |  | 60 |  |  |  | Z-03 | Dotaz č. 18 - 2. |  |  | VV | 2 | 2 | True | 0 | ROZPOCET
| VV |  | "pol. 741962: 0,2 kg/ks" 25*0,2 |  | 5 |  |  |  | Z-03 | Dotaz č. 18 - 2. |  |  | VV | 2 | 2 | True | 0 | ROZPOCET
| VV |  | "pol. 741963: 0,4 kg/m" 1200*0,4 |  | 480 |  |  |  | Z-03 | Dotaz č. 18 - 2. |  |  | VV | 2 | 2 | True | 0 | ROZPOCET
| VV |  | Součet |  | 545 |  |  |  | Z-03 | Dotaz č. 18 - 2. |  |  | VV | 2 | 4 | True | 1 | ROZPOCET
| VV |  | 545*0,001 'Přepočtené koeficientem množství |  | 0.545 |  |  |  | Z-03 | Dotaz č. 18 - 2. |  |  | VV | 2 | 2 | False | 1 | ROZPOCET
Objekt:
E - SOD V - Objekty rekonstrukce Slovanské aleje (SLA)
Soupis:
SLA - SO 16 - Vodovod - přeložky řadů DN 250
18 | K | 141721214 | Řízený zemní protlak délky protlaku do 50 m v hornině tř. 1 až 4 včetně protlačení trub v hloubce do 6 m vnějšího průměru vrtu přes 140 do 180 mm | m | 19 |  | 0 | CS ÚRS 2019 02 | Z-03 | Dotaz č. 18 - 11. | nová položka | 4 | K | 2 |  |  |  | ROZPOCET | 0 | 0 | 0 | 0 | 0 | 1 | 0 | 4 | 2064226079
| PSC |  | Poznámka k souboru cen: 1. V cenách jsou započteny i náklady na: a) vodorovné přemístění výkopku z protlačovaného potrubí a svislé přemístění výkopku z montážní jámy na přilehlé území a případné přehození na povrchu, b) úpravu čela potrubí pro protlačení, c) bentonitovou směs; 2. V cenách nejsou započteny náklady na: a) zemní práce nutné pro provedení protlaku (např. startovací a cílové jámy), b) čerpání vody nad průtok 0,5 l/s, c) montáž vedení a jeho náležitosti, slouží-li protlačená trouba jako ochranné potrubí, d) dodávku potrubí, určeného k protlačení; toto potrubí se oceňuje ve specifikaci, ztratné lze stanovit ve výši 3 %, e) překládání a zajišťování inženýrských sítí, procházejících montážními a startovacími jámami, f) vytyčení směru protlaku a stávajících inženýrských sítí, g) případnou další úpravu trub (svařování, řezání apod.) předcházející vlastnímu protlaku potrubí. | [5 empty] | Z-03 | Dotaz č. 18 - 11. |  |  | PSC | 2
| VV |  | "pro vodovod DN 80 - odečteno ze Situace 1 (př.č. 002)" 19,00 |  | 19 |  |  |  | Z-03 | Dotaz č. 18 - 11. |  |  | VV | 2 | 2 | True | 1 | ROZPOCET
19 | M | 28613418 | potrubí kanalizační tlakové PE100 SDR 17 návin se signalizační vrstvou 140x8,3mm | m | 19.057 |  | 0 | CS ÚRS 2019 02 | Z-03 | Dotaz č. 18 - 11. | nová položka | 8 | M | 2 |  |  |  | ROZPOCET | 0 | 0 | 0 | 0 | 0 | 1 | 0 | 4 | -1051371543
| VV |  | 19*1,003 'Přepočtené koeficientem množství |  | 19.057 |  |  |  | Z-03 | Dotaz č. 18 - 11. |  |  | VV | 2 | 2 | False | 1 | ROZPOCET
20 | K | 141721216 | Řízený zemní protlak délky protlaku do 50 m v hornině tř. 1 až 4 včetně protlačení trub v hloubce do 6 m vnějšího průměru vrtu přes 225 do 250 mm | m | 18 |  | 0 | CS ÚRS 2019 02 | Z-03 | Dotaz č. 18 - 11. | nová položka | 4 | K | 2 |  |  |  | ROZPOCET | 0 | 0 | 0 | 0 | 0 | 1 | 0 | 4 | -107447182
| PSC |  | Poznámka k souboru cen: 1. V cenách jsou započteny i náklady na: a) vodorovné přemístění výkopku z protlačovaného potrubí a svislé přemístění výkopku z montážní jámy na přilehlé území a případné přehození na povrchu, b) úpravu čela potrubí pro protlačení, c) bentonitovou směs; 2. V cenách nejsou započteny náklady na: a) zemní práce nutné pro provedení protlaku (např. startovací a cílové jámy), b) čerpání vody nad průtok 0,5 l/s, c) montáž vedení a jeho náležitosti, slouží-li protlačená trouba jako ochranné potrubí, d) dodávku potrubí, určeného k protlačení; toto potrubí se oceňuje ve specifikaci, ztratné lze stanovit ve výši 3 %, e) překládání a zajišťování inženýrských sítí, procházejících montážními a startovacími jámami, f) vytyčení směru protlaku a stávajících inženýrských sítí, g) případnou další úpravu trub (svařování, řezání apod.) předcházející vlastnímu protlaku potrubí. | [5 empty] | Z-03 | Dotaz č. 18 - 11. |  |  | PSC | 2
| VV |  | "pro vodovod DN 150 - odečteno ze Situace 1 (př.č. 002)" 18,00 |  | 18 |  |  |  | Z-03 | Dotaz č. 18 - 11. |  |  | VV | 2 | 2 | True | 1 | ROZPOCET
21 | M | 28613433 | potrubí kanalizační tlakové PE100 SDR 17 tyče 12m se signalizační vrstvou 250x14,8mm | m | 18.054 |  | 0 | CS ÚRS 2019 02 | Z-03 | Dotaz č. 18 - 11. | nová položka | 8 | M | 2 |  |  |  | ROZPOCET | 0 | 0 | 0 | 0 | 0 | 1 | 0 | 4 | -84103028
| VV |  | 18*1,003 'Přepočtené koeficientem množství |  | 18.054 |  |  |  | Z-03 | Dotaz č. 18 - 11. |  |  | VV | 2 | 2 | False | 1 | ROZPOCET
22 | K | 141721219 | Řízený zemní protlak délky protlaku do 50 m v hornině tř. 1 až 4 včetně protlačení trub v hloubce do 6 m vnějšího průměru vrtu přes 315 do 355 mm | m | 27 |  | 0 | CS ÚRS 2019 02 | Z-03 | Dotaz č. 18 - 11. | nová položka | 4 | K | 2 |  |  |  | ROZPOCET | 0 | 0 | 0 | 0 | 0 | 1 | 0 | 4 | -900889635
| PSC |  | Poznámka k souboru cen: 1. V cenách jsou započteny i náklady na: a) vodorovné přemístění výkopku z protlačovaného potrubí a svislé přemístění výkopku z montážní jámy na přilehlé území a případné přehození na povrchu, b) úpravu čela potrubí pro protlačení, c) bentonitovou směs; 2. V cenách nejsou započteny náklady na: a) zemní práce nutné pro provedení protlaku (např. startovací a cílové jámy), b) čerpání vody nad průtok 0,5 l/s, c) montáž vedení a jeho náležitosti, slouží-li protlačená trouba jako ochranné potrubí, d) dodávku potrubí, určeného k protlačení; toto potrubí se oceňuje ve specifikaci, ztratné lze stanovit ve výši 3 %, e) překládání a zajišťování inženýrských sítí, procházejících montážními a startovacími jámami, f) vytyčení směru protlaku a stávajících inženýrských sítí, g) případnou další úpravu trub (svařování, řezání apod.) předcházející vlastnímu protlaku potrubí. | [5 empty] | Z-03 | Dotaz č. 18 - 11. |  |  | PSC | 2
| VV |  | "pro vodovod DN 250 - odečteno ze Situace 1 (př.č. 002)" 27,0 |  | 27 |  |  |  | Z-03 | Dotaz č. 18 - 11. |  |  | VV | 2 | 2 | True | 1 | ROZPOCET
23 | M | 28613436 | potrubí kanalizační tlakové PE100 SDR 17 tyče 12m se signalizační vrstvou 355x21,1mm | m | 27.081 |  | 0 | CS ÚRS 2019 02 | Z-03 | Dotaz č. 18 - 11. | nová položka | 8 | M | 2 |  |  |  | ROZPOCET | 0 | 0 | 0 | 0 | 0 | 1 | 0 | 4 | -2120308083
| VV |  | 27*1,003 'Přepočtené koeficientem množství |  | 27.081 |  |  |  | Z-03 | Dotaz č. 18 - 11. |  |  | VV | 2 | 2 | False | 1 | ROZPOCET
162 | K | 998276101 | Přesun hmot pro trubní vedení hloubené z trub z plastických hmot nebo sklolaminátových pro vodovody nebo kanalizace v otevřeném výkopu dopravní vzdálenost do 15 m | t | 52.322 |  | 0 | CS ÚRS 2019 02 | Z-03 | Dotaz č. 18 - 11. | změna množství | 4 | K | 2 |  |  |  | ROZPOCET | 0 | 0 | 0 | 0 | 0 | 1 | 0 | 4 | 1117011600
163 | K | 998276124 | Přesun hmot pro trubní vedení hloubené z trub z plastických hmot nebo sklolaminátových Příplatek k cenám za zvětšený přesun přes vymezenou největší dopravní vzdálenost do 500 m | t | 52.322 |  | 0 | CS ÚRS 2019 02 | Z-03 | Dotaz č. 18 - 11. | změna množství | 4 | K | 2 |  |  |  | ROZPOCET | 0 | 0 | 0 | 0 | 0 | 1 | 0 | 4 | -1301785042
165 | K | 230200117 | Nasunutí potrubní sekce do chráničky jmenovitá světlost nasouvaného potrubí DN 80 | m | 19 |  | 0 | CS ÚRS 2019 02 | Z-03 | Dotaz č. 18 - 11. | nová položka | 64 | K | 2 |  |  |  | ROZPOCET | 0 | 0 | 0 | 0 | 0 | 1 | 0 | 64 | 1993903896
| PSC |  | Poznámka k souboru cen: 1. .V cenách jsou započteny i náklady na středící objímky. 2. .V cenách není započten materiál na utěsnění konců. | [5 empty] | Z-03 | Dotaz č. 18 - 11. |  |  | PSC | 2
| VV |  | "k protlaku" 19,0 |  | 19 |  |  |  | Z-03 | Dotaz č. 18 - 11. |  |  | VV | 2 | 2 | True | 1 | ROZPOCET
166 | K | 230200120 | Nasunutí potrubní sekce do chráničky jmenovitá světlost nasouvaného potrubí DN 150 | m | 18 |  | 0 | CS ÚRS 2019 02 | Z-03 | Dotaz č. 18 - 11. | nová položka | 64 | K | 2 |  |  |  | ROZPOCET | 0 | 0 | 0 | 0 | 0 | 1 | 0 | 64 | 1918202346
| PSC |  | Poznámka k souboru cen: 1. .V cenách jsou započteny i náklady na středící objímky. 2. .V cenách není započten materiál na utěsnění konců. | [5 empty] | Z-03 | Dotaz č. 18 - 11. |  |  | PSC | 2
| VV |  | "k protlaku" 18,0 |  | 18 |  |  |  | Z-03 | Dotaz č. 18 - 11. |  |  | VV | 2 | 2 | True | 1 | ROZPOCET
167 | K | 230200122 | Nasunutí potrubní sekce do chráničky jmenovitá světlost nasouvaného potrubí DN 250 | m | 27 |  | 0 | CS ÚRS 2019 02 | Z-03 | Dotaz č. 18 - 11. | nová položka | 64 | K | 2 |  |  |  | ROZPOCET | 0 | 0 | 0 | 0 | 0 | 1 | 0 | 64 | 1872782281
| PSC |  | Poznámka k souboru cen: 1. .V cenách jsou započteny i náklady na středící objímky. 2. .V cenách není započten materiál na utěsnění konců. | [5 empty] | Z-03 | Dotaz č. 18 - 11. |  |  | PSC | 2
| VV |  | "k protlaku" 27,0 |  | 27 |  |  |  | Z-03 | Dotaz č. 18 - 11. |  |  | VV | 2 | 2 | True | 1 | ROZPOCET
Objekt:
E - SOD V - Objekty rekonstrukce Slovanské aleje (SLA)
Soupis:
SLA - SO 18 - Plyn
10 | K | 141721215 | Řízený zemní protlak délky protlaku do 50 m v hornině tř. 1 až 4 včetně protlačení trub v hloubce do 6 m vnějšího průměru vrtu přes 180 do 225 mm | m | 16.35 |  | 0 | CS ÚRS 2019 02 | Z-03 | Dotaz č. 18 - 10. | nová položka | 4 | K | 2 |  |  |  | ROZPOCET | 0 | 0 | 0 | 0 | 0 | 1 | 0 | 4 | 52219783
| PSC |  | Poznámka k souboru cen: 1. V cenách jsou započteny i náklady na: a) vodorovné přemístění výkopku z protlačovaného potrubí a svislé přemístění výkopku z montážní jámy na přilehlé území a případné přehození na povrchu, b) úpravu čela potrubí pro protlačení, c) bentonitovou směs; 2. V cenách nejsou započteny náklady na: a) zemní práce nutné pro provedení protlaku (např. startovací a cílové jámy), b) čerpání vody nad průtok 0,5 l/s, c) montáž vedení a jeho náležitosti, slouží-li protlačená trouba jako ochranné potrubí, d) dodávku potrubí, určeného k protlačení; toto potrubí se oceňuje ve specifikaci, ztratné lze stanovit ve výši 3 %, e) překládání a zajišťování inženýrských sítí, procházejících montážními a startovacími jámami, f) vytyčení směru protlaku a stávajících inženýrských sítí, g) případnou další úpravu trub (svařování, řezání apod.) předcházející vlastnímu protlaku potrubí. | [5 empty] | Z-03 | Dotaz č. 18 - 10. |  |  | PSC | 2
| VV |  | "pro plynovod PE DN 110 - odečteno z Dispozice (př.č. 004)" 16,35 |  | 16.35 |  |  |  | Z-03 | Dotaz č. 18 - 10. |  |  | VV | 2 | 2 | True | 1 | ROZPOCET
| VV |  | "Poznámka: dodávka chráničky je v oddílu 23-M "Montáže potrubí" | [5 empty] | Z-03 | Dotaz č. 18 - 10. |  |  | VV | 2 | 1 | True | 0 | ROZPOCET
11 | K | 141721221 | Řízený zemní protlak délky protlaku do 50 m v hornině tř. 1 až 4 včetně protlačení trub v hloubce do 6 m vnějšího průměru vrtu přes 355 do 400 mm | m | 20.35 |  | 0 | CS ÚRS 2019 02 | Z-03 | Dotaz č. 18 - 10. | nová položka | 4 | K | 2 |  |  |  | ROZPOCET | 0 | 0 | 0 | 0 | 0 | 1 | 0 | 4 | -244002168
| PSC |  | Poznámka k souboru cen: 1. V cenách jsou započteny i náklady na: a) vodorovné přemístění výkopku z protlačovaného potrubí a svislé přemístění výkopku z montážní jámy na přilehlé území a případné přehození na povrchu, b) úpravu čela potrubí pro protlačení, c) bentonitovou směs; 2. V cenách nejsou započteny náklady na: a) zemní práce nutné pro provedení protlaku (např. startovací a cílové jámy), b) čerpání vody nad průtok 0,5 l/s, c) montáž vedení a jeho náležitosti, slouží-li protlačená trouba jako ochranné potrubí, d) dodávku potrubí, určeného k protlačení; toto potrubí se oceňuje ve specifikaci, ztratné lze stanovit ve výši 3 %, e) překládání a zajišťování inženýrských sítí, procházejících montážními a startovacími jámami, f) vytyčení směru protlaku a stávajících inženýrských sítí, g) případnou další úpravu trub (svařování, řezání apod.) předcházející vlastnímu protlaku potrubí. | [5 empty] | Z-03 | Dotaz č. 18 - 10. |  |  | PSC | 2
| VV |  | "pro plynovod PE DN 225 - odečteno z Dispozice (př.č. 004)" 20,35 |  | 20.35 |  |  |  | Z-03 | Dotaz č. 18 - 10. |  |  | VV | 2 | 2 | True | 1 | ROZPOCET
| VV |  | "Poznámka: dodávka chráničky je v oddílu 23-M "Montáže potrubí" | [5 empty] | Z-03 | Dotaz č. 18 - 10. |  |  | VV | 2 | 1 | True | 0 | ROZPOCET
12 | K | 141721224 | Řízený zemní protlak délky protlaku do 50 m v hornině tř. 1 až 4 včetně protlačení trub v hloubce do 6 m vnějšího průměru vrtu přes 500 do 560 mm | m | 20.35 |  | 0 | CS ÚRS 2019 02 | Z-03 | Dotaz č. 18 - 10. | nová položka | 4 | K | 2 |  |  |  | ROZPOCET | 0 | 0 | 0 | 0 | 0 | 1 | 0 | 4 | 820786705
| PSC |  | Poznámka k souboru cen: 1. V cenách jsou započteny i náklady na: a) vodorovné přemístění výkopku z protlačovaného potrubí a svislé přemístění výkopku z montážní jámy na přilehlé území a případné přehození na povrchu, b) úpravu čela potrubí pro protlačení, c) bentonitovou směs; 2. V cenách nejsou započteny náklady na: a) zemní práce nutné pro provedení protlaku (např. startovací a cílové jámy), b) čerpání vody nad průtok 0,5 l/s, c) montáž vedení a jeho náležitosti, slouží-li protlačená trouba jako ochranné potrubí, d) dodávku potrubí, určeného k protlačení; toto potrubí se oceňuje ve specifikaci, ztratné lze stanovit ve výši 3 %, e) překládání a zajišťování inženýrských sítí, procházejících montážními a startovacími jámami, f) vytyčení směru protlaku a stávajících inženýrských sítí, g) případnou další úpravu trub (svařování, řezání apod.) předcházející vlastnímu protlaku potrubí. | [5 empty] | Z-03 | Dotaz č. 18 - 10. |  |  | PSC | 2
| VV |  | "pro plynovod PE DN 315 - odečteno z Dispozice (př.č. 004)" 20,35 |  | 20.35 |  |  |  | Z-03 | Dotaz č. 18 - 10. |  |  | VV | 2 | 2 | True | 1 | ROZPOCET
| VV |  | "Poznámka: dodávka chráničky je v oddílu 23-M "Montáže potrubí" | [5 empty] | Z-03 | Dotaz č. 18 - 10. |  |  | VV | 2 | 1 | True | 0 | ROZPOCET
x | K | 230201037 | Montáž potrubí z oceli Ø přes 219,3 do 273 tl. stěny 7 mm | m | 16.35 |  | 0 | CS ÚRS 2019 02 | Z-03 | Dotaz č. 18 - 10. | položka zrušena | 64 | K | 2 |  |  |  | ROZPOCET | 0 | 0 | 0 | 0 | 0 | 1 | 0 | 64 | 844583457
41 | K | 230201049 | Montáž potrubí z oceli Ø přes 324,6 do 377 tl. stěny 7 mm | m | 19 |  | 0 | CS ÚRS 2019 02 | Z-03 | Dotaz č. 18 - 10. | změna množství | 64 | K | 2 |  |  |  | ROZPOCET | 0 | 0 | 0 | 0 | 0 | 1 | 0 | 64 | -1217767017
| VV |  | "DVZ - 001 Technická zpráva, 004 Přeložky plynovodů-dispozice, 005 Přeložka plynovodů-řezy | [5 empty] | Z-03 | Dotaz č. 18 - 10. |  |  | VV | 2 | 1 | True | 0 | ROZPOCET
| VV |  | "chránička | [5 empty] | Z-03 | Dotaz č. 18 - 10. |  |  | VV | 2 | 1 | True | 0 | ROZPOCET
| VV |  | 19,00 |  | 19 |  |  |  | Z-03 | Dotaz č. 18 - 10. |  |  | VV | 2 | 2 | True | 1 | ROZPOCET
43 | K | 230201058 | Montáž potrubí z oceli Ø přes 426 do 530 tl. stěny do 6 mm | m | 19 |  | 0 | CS ÚRS 2019 02 | Z-03 | Dotaz č. 18 - 10. | změna množství | 64 | K | 2 |  |  |  | ROZPOCET | 0 | 0 | 0 | 0 | 0 | 1 | 0 | 64 | -379466898
| VV |  | "DVZ - 001 Technická zpráva, 004 Přeložky plynovodů-dispozice, 005 Přeložka plynovodů-řezy | [5 empty] | Z-03 | Dotaz č. 18 - 10. |  |  | VV | 2 | 1 | True | 0 | ROZPOCET
| VV |  | "chránička | [5 empty] | Z-03 | Dotaz č. 18 - 10. |  |  | VV | 2 | 1 | True | 0 | ROZPOCET
| VV |  | 19,00 |  | 19 |  |  |  | Z-03 | Dotaz č. 18 - 10. |  |  | VV | 2 | 2 | True | 1 | ROZPOCET
Soupis:
SLA - SO 29 - Kamerový systém
x | K | 741914 | Demontáže stávajících zařízení a rozvodů slaboproudu (položka obsahuje vybourání a odvoz, poplatek za likvidaci odpadu) | hod | 64 |  | 0 |  | Z-03 | Dotaz č. 18 - 2. | položka zrušena
96 | K | 742961 | Demontáže stávajících zařízení datových rozvaděčů do velikosti 19" 42U | kus | 1 |  | 0 |  | Z-03 | Dotaz č. 18 - 2. | nová položka | 16 | K | 2 |  |  |  | ROZPOCET | 0 | 0 | 0 | 0 | 0 | 1 | 0 | 16 | -482134870
97 | K | 742962 | Demontáže stávajících koncových zařízení slaboproudu (datové zásuvky, WiFi AP apod.) | kus | 10 |  | 0 |  | Z-03 | Dotaz č. 18 - 2. | nová položka | 16 | K | 2 |  |  |  | ROZPOCET | 0 | 0 | 0 | 0 | 0 | 1 | 0 | 16 | 927563963
98 | K | 742963 | Demontáže stávajících rozvodů (metalické a optické kabely) a nosných konstrukcí slaboproudu | m | 300 |  | 0 |  | Z-03 | Dotaz č. 18 - 2. | nová položka | 16 | K | 2 |  |  |  | ROZPOCET | 0 | 0 | 0 | 0 | 0 | 1 | 0 | 16 | -695867979
99 | K | 742969 | Odvoz demontovaného zařízení na skládku, včetně poplatku za likvidaci odpadu | t | 0.152 |  | 0 |  | Z-03 | Dotaz č. 18 - 2. | nová položka | 16 | K | 2 |  |  |  | ROZPOCET | 0 | 0 | 0 | 0 | 0 | 1 | 0 | 16 | -1226724619
| VV |  | "pol. 741961: 30 kg/ks" 1*30 |  | 30 |  |  |  | Z-03 | Dotaz č. 18 - 2. |  |  | VV | 2 | 2 | True | 0 | ROZPOCET
| VV |  | "pol. 741962: 0,2 kg/ks" 10*0,2 |  | 2 |  |  |  | Z-03 | Dotaz č. 18 - 2. |  |  | VV | 2 | 2 | True | 0 | ROZPOCET
| VV |  | "pol. 741963: 0,4 kg/m" 300*0,4 |  | 120 |  |  |  | Z-03 | Dotaz č. 18 - 2. |  |  | VV | 2 | 2 | True | 0 | ROZPOCET
| VV |  | Součet |  | 152 |  |  |  | Z-03 | Dotaz č. 18 - 2. |  |  | VV | 2 | 4 | True | 1 | ROZPOCET
| VV |  | 152*0,001 'Přepočtené koeficientem množství |  | 0.152 |  |  |  | Z-03 | Dotaz č. 18 - 2. |  |  | VV | 2 | 2 | False | 1 | ROZPOCET
Objekt:
VON - Vedlejší a ostatní náklady
x | K | 05300200R | Správní a místní poplatky dle ZD | kpl | 1 |  | 0 |  | Z-03 | Dotaz č. 18 - 12. | položka zrušena | 1024 | K | 2 |  |  |  | ROZPOCET | 0 | 0 | 0 | 0 | 0 | 1 | 0 | 1024 | 276858150

## Z-02
PČ | Typ | Kód | Popis | MJ | Množství | J.cena [CZK] | Cena celkem [CZK] | Cenová soustava | Změna | Dotaz | Popis změny
Objekt:
E - SOD I - Objekty Vrchní stavby (VST)
Soupis:
VST - SO 01/1 - Budovy drážní cesty - Stavebně-architektonické řešení
194 | K | 776411112 | Montáž soklíků lepením obvodových, výšky přes 80 do 100 mm | m | 125.44 |  | 0 | CS ÚRS 2019 02 | Z-02 | Dotaz č. 14 - 1. | nová položka | 16 | K | 2 |  |  |  | ROZPOCET | 0 | 0 | 0 | 0 | 0 | 1 | 0 | 16 | 323369813
| VV |  | "k podlahám:" | [5 empty] | Z-02 | Dotaz č. 14 - 1. |  |  | VV | 2 | 1 | True | 0 | ROZPOCET
| VV |  | "P4" 24,30 |  | 24.3 |  |  |  | Z-02 | Dotaz č. 14 - 1. |  |  | VV | 2 | 2 | True | 0 | ROZPOCET
| VV |  | "P10" 19,28+15,54+15,73+20,00+23,79+6,80 |  | 101.14 |  |  |  | Z-02 | Dotaz č. 14 - 1. |  |  | VV | 2 | 2 | True | 0 | ROZPOCET
| VV |  | Součet |  | 125.44 |  |  |  | Z-02 | Dotaz č. 14 - 1. |  |  | VV | 2 | 4 | True | 1 | ROZPOCET
195 | M | 28411010 | lišta soklová PVC 20x100mm | m | 127.949 |  | 0 | CS ÚRS 2019 02 | Z-02 | Dotaz č. 14 - 1. | nová položka | 32 | M | 2 |  |  |  | ROZPOCET | 0 | 0 | 0 | 0 | 0 | 1 | 0 | 16 | -1778313642
| VV |  | 125,44*1,02 'Přepočtené koeficientem množství |  | 127.949 |  |  |  | Z-02 | Dotaz č. 14 - 1. |  |  | VV | 2 | 2 | False | 1 | ROZPOCET
196 | K | 998776103 | Přesun hmot pro podlahy povlakové stanovený z hmotnosti přesunovaného materiálu vodorovná dopravní vzdálenost do 50 m v objektech výšky přes 12 do 24 m | t | 0.357 |  | 0 | CS ÚRS 2019 02 | Z-02 | Dotaz č. 14 - 1. | změna množství | 16 | K | 2 |  |  |  | ROZPOCET | 0 | 0 | 0 | 0 | 0 | 1 | 0 | 16 | -1615528703
197 | K | 998776193 | Přesun hmot pro podlahy povlakové stanovený z hmotnosti přesunovaného materiálu Příplatek k cenám za zvětšený přesun přes vymezenou největší dopravní vzdálenost do 500 m | t | 0.357 |  | 0 | CS ÚRS 2019 02 | Z-02 | Dotaz č. 14 - 1. | změna množství | 16 | K | 2 |  |  |  | ROZPOCET | 0 | 0 | 0 | 0 | 0 | 1 | 0 | 16 | -2104325956
Objekt:
E - SOD III - Provozně-administrativní budova (PAB)
Soupis:
PAB - SO 04/1 - Provozně-administrativní budova - Stavebně-architektonické řešení
52 | K | 918243155 | Panely protihlukových stěn plastové z recyklovaného plastu - plné jednostranně pohltivé šířky do 4 m, výšky přes 2,5 do 3,5 m | m2 | 82.817 |  | 0 | CS ÚRS 2019 02 | Z-02 | Dotaz č. 14 - 2. | změna množství
| VV |  | "DVZ - 001 TechnickaZprava DPS, (002-006) pudorys, 008-rez A,009-rezy BCD, 010-rezy P1-P5, 012 DETAILY, 027 TABULKA SKLADEB | [5 empty] | Z-02 | Dotaz č. 14 - 2.
| VV |  | "DVZ - 012 DETAILY, 007 strecha ocel KCE PRO VZT | [5 empty] | Z-02 | Dotaz č. 14 - 2.
| VV |  | "předpokládané množství | [5 empty] | Z-02 | Dotaz č. 14 - 2.
| VV |  | (11,355+15,36)*3,1 |  | 82.817 |  |  |  | Z-02 | Dotaz č. 14 - 2.
74 | K | 998712103 | Přesun hmot pro povlakové krytiny stanovený z hmotnosti přesunovaného materiálu vodorovná dopravní vzdálenost do 50 m v objektech výšky přes 12 do 24 m | t | 824.83 |  | 0 | CS ÚRS 2019 02 | Z-02 | Dotaz č. 14 - 2. | změna množství
75 | K | 998712193 | Přesun hmot pro povlakové krytiny stanovený z hmotnosti přesunovaného materiálu Příplatek k cenám za zvětšený přesun přes vymezenou největší dopravní vzdálenost do 500 m | t | 824.83 |  | 0 | CS ÚRS 2019 02 | Z-02 | Dotaz č. 14 - 2. | změna množství
292 | K | 776411112 | Montáž soklíků lepením obvodových, výšky přes 80 do 100 mm | m | 994 |  | 0 | CS ÚRS 2019 02 | Z-02 | Dotaz č. 14 - 1. | nová položka | 16 | K | 2 |  |  |  | ROZPOCET | 0 | 0 | 0 | 0 | 0 | 1 | 0 | 16 | 773547206
| VV |  | "k podlahám:" | [5 empty] | Z-02 | Dotaz č. 14 - 1. |  |  | VV | 2 | 1 | True | 0 | ROZPOCET
| VV |  | "P20 - 1. NP" 17,75+16,50+17,75 |  | 52 |  |  |  | Z-02 | Dotaz č. 14 - 1. |  |  | VV | 2 | 2 | True | 0 | ROZPOCET
| VV |  | "P21 - 2. NP" 9*19,94+19,89+20,09+19,69+19,89+24,20+22,94+14,30 |  | 320.46 |  |  |  | Z-02 | Dotaz č. 14 - 1. |  |  | VV | 2 | 2 | True | 0 | ROZPOCET
| VV |  | "P21 - 3. NP" 10,30+16,30+15,90+19,69+12*19,94+3*19,89+19,59+20,09+19,69+22,45+22,55+22,60+27,84+7,15+14,75 |  | 537.85 |  |  |  | Z-02 | Dotaz č. 14 - 1. |  |  | VV | 2 | 2 | True | 0 | ROZPOCET
| VV |  | Mezisoučet |  | 910.31 |  |  |  | Z-02 | Dotaz č. 14 - 1. |  |  | VV | 2 | 3 | True | 0 | ROZPOCET
| VV |  | "P7a - 1. NP" 7,80+10,40 |  | 18.2 |  |  |  | Z-02 | Dotaz č. 14 - 1. |  |  | VV | 2 | 2 | True | 0 | ROZPOCET
| VV |  | "P7 - 1. NP" 9,75+27,90 |  | 37.65 |  |  |  | Z-02 | Dotaz č. 14 - 1. |  |  | VV | 2 | 2 | True | 0 | ROZPOCET
| VV |  | "P15 - 2. NP" 27,84 |  | 27.84 |  |  |  | Z-02 | Dotaz č. 14 - 1. |  |  | VV | 2 | 2 | True | 0 | ROZPOCET
| VV |  | Mezisoučet |  | 83.69 |  |  |  | Z-02 | Dotaz č. 14 - 1. |  |  | VV | 2 | 3 | True | 0 | ROZPOCET
| VV |  | Součet |  | 994 |  |  |  | Z-02 | Dotaz č. 14 - 1. |  |  | VV | 2 | 4 | True | 1 | ROZPOCET
293 | M | 28411010 | lišta soklová PVC 20x100mm | m | 1013.88 |  | 0 | CS ÚRS 2019 02 | Z-02 | Dotaz č. 14 - 1. | nová položka | 32 | M | 2 |  |  |  | ROZPOCET | 0 | 0 | 0 | 0 | 0 | 1 | 0 | 16 | -135725599
| VV |  | 994*1,02 'Přepočtené koeficientem množství |  | 1013.88 |  |  |  | Z-02 | Dotaz č. 14 - 1. |  |  | VV | 2 | 2 | False | 1 | ROZPOCET
296 | K | 998776103 | Přesun hmot pro podlahy povlakové stanovený z hmotnosti přesunovaného materiálu vodorovná dopravní vzdálenost do 50 m v objektech výšky přes 12 do 24 m | t | 3.293 |  | 0 | CS ÚRS 2019 02 | Z-02 | Dotaz č. 14 - 1. | změna množství | 16 | K | 2 |  |  |  | ROZPOCET | 0 | 0 | 0 | 0 | 0 | 1 | 0 | 16 | -2090785580
Objekt:
E - SOD IV - Objekty oprav a údržby tramvají (OUT)
Soupis:
OUT - SO 02/1 - Haly údržby a oprav - Stavebně-architektonické řešení
220 | K | 776411112 | Montáž soklíků lepením obvodových, výšky přes 80 do 100 mm | m | 157.24 |  | 0 | CS ÚRS 2019 02 | Z-02 | Dotaz č. 14 - 1. | nová položka | 16 | K | 2 |  |  |  | ROZPOCET | 0 | 0 | 0 | 0 | 0 | 1 | 0 | 16 | 572745171
| VV |  | "k podlahám:" | [5 empty] | Z-02 | Dotaz č. 14 - 1. |  |  | VV | 2 | 1 | True | 0 | ROZPOCET
| VV |  | "P5" 14,10 |  | 14.1 |  |  |  | Z-02 | Dotaz č. 14 - 1. |  |  | VV | 2 | 2 | True | 0 | ROZPOCET
| VV |  | "P10" 15,38+23,55+15,15+13,30+21,04+35,40+19,32 |  | 143.14 |  |  |  | Z-02 | Dotaz č. 14 - 1. |  |  | VV | 2 | 2 | True | 0 | ROZPOCET
| VV |  | Součet |  | 157.24 |  |  |  | Z-02 | Dotaz č. 14 - 1. |  |  | VV | 2 | 4 | True | 1 | ROZPOCET
221 | M | 28411010 | lišta soklová PVC 20x100mm | m | 160.385 |  | 0 | CS ÚRS 2019 02 | Z-02 | Dotaz č. 14 - 1. | nová položka | 32 | M | 2 |  |  |  | ROZPOCET | 0 | 0 | 0 | 0 | 0 | 1 | 0 | 16 | -1326401615
| VV |  | 157,24*1,02 'Přepočtené koeficientem množství |  | 160.385 |  |  |  | Z-02 | Dotaz č. 14 - 1. |  |  | VV | 2 | 2 | False | 1 | ROZPOCET
222 | K | 998776103 | Přesun hmot pro podlahy povlakové stanovený z hmotnosti přesunovaného materiálu vodorovná dopravní vzdálenost do 50 m v objektech výšky přes 12 do 24 m | t | 0.483 |  | 0 | CS ÚRS 2019 02 | Z-02 | Dotaz č. 14 - 1. | změna množství | 16 | K | 2 |  |  |  | ROZPOCET | 0 | 0 | 0 | 0 | 0 | 1 | 0 | 16 | 567924373
223 | K | 998776193 | Přesun hmot pro podlahy povlakové stanovený z hmotnosti přesunovaného materiálu Příplatek k cenám za zvětšený přesun přes vymezenou největší dopravní vzdálenost do 500 m | t | 0.483 |  | 0 | CS ÚRS 2019 02 | Z-02 | Dotaz č. 14 - 1. | změna množství | 16 | K | 2 |  |  |  | ROZPOCET | 0 | 0 | 0 | 0 | 0 | 1 | 0 | 16 | -1866332085

## Z-01
PČ | Typ | Kód | Popis | MJ | Množství | J.cena [CZK] | Cena celkem [CZK] | Cenová soustava | Změna | Dotaz | Popis změny
Objekt:
B - Souhrnná část
Soupis:
C.4 - Výkopy - HTÚ
12 | K | 171201211 | Poplatek za uložení stavebního odpadu na skládce (skládkovné) zeminy a kameniva zatříděného do Katalogu odpadů pod kódem 170 504 | t | 35712 |  | 0 | CS ÚRS 2019 02 | Z-01 | Dotaz č. 9 - 4. | změna množství
| PSC |  | Poznámka k souboru cen: 1. Ceny uvedené v souboru cen lze po dohodě upravit podle místních podmínek. | [5 empty] | Z-01 | Dotaz č. 9 - 4.
| VV |  | "dle pol. 162701105" 19840 |  | 19840 |  |  |  | Z-01 | Dotaz č. 9 - 4.
| VV |  | 19840*1,8 'Přepočtené koeficientem množství |  | 35712 |  |  |  | Z-01 | Dotaz č. 9 - 4.
Objekt:
D - Technologická část - provozní soubory
Soupis:
PS VST 51 - Strojní zařízení
x | K | SZ51D04R | Repase stávajícího soustruhu - demontáž, repase a montáž vč. dopravy dle technické specifikace obsažené v PD | kus | 1 |  | 0 |  | Z-01 |  | položka zrušena
Objekt:
E - SOD I - Objekty Vrchní stavby (VST)
Soupis:
VST - SO 01/1 - Budovy drážní cesty - Stavebně-architektonické řešení
43 | K | 935113111 | Osazení odvodňovacího žlabu s krycím roštem polymerbetonového šířky do 200 mm | m | 68.64 |  | 0 | CS ÚRS 2019 02 | Z-01 | Dotaz č. 9 - 12. | nová položka
| PSC |  | Poznámka k souboru cen: 1. V cenách jsou započteny i náklady na předepsané obetonování a lože z betonu. 2. V cenách nejsou započteny náklady na odvodňovací žlab s příslušenstvím; tyto náklady se oceňují ve specifikaci. | [5 empty] | Z-01 | Dotaz č. 9 - 12.
| VV |  | "DVZ - SO_VST_01_1_001_TZ, SO_VST_01_1_002_Půdorys_1.NP" | [5 empty] | Z-01 | Dotaz č. 9 - 12.
| VV |  | "DVZ - SO_VST_01_1_025_tabulka_ostatních_výrobků" | [5 empty] | Z-01 | Dotaz č. 9 - 12.
| VV |  | "předpokládané množství | [5 empty] | Z-01 | Dotaz č. 9 - 12.
| VV |  | 16*4,290 |  | 68.64 |  |  |  | Z-01 | Dotaz č. 9 - 12.
44 | M | 59227008R | žlab bezodtokový polymerbetonový sv. š. 125 mm s litinovou hranou a pojezdovým roštem pro vysoká zatížení | m | 68.64 |  | 0 |  | Z-01 | Dotaz č. 9 - 12. | nová položka
| P |  | Poznámka k položce: Podrobná specifikace dle PD (Tabulka ostatních výrobků). | [5 empty] | Z-01 | Dotaz č. 9 - 12.
57 | K | 998021021 | Přesun hmot pro haly občanské výstavby, výrobu a služby s nosnou svislou konstrukcí zděnou nebo betonovou monolitickou vodorovná dopravní vzdálenost do 100 m, pro haly výšky do 20 m | t | 660.457 |  | 0 | CS ÚRS 2019 02 | Z-01 | Dotaz č. 9 - 12. | změna množství
58 | K | 998021024 | Přesun hmot pro haly občanské výstavby, výrobu a služby s nosnou svislou konstrukcí zděnou nebo betonovou monolitickou Příplatek k ceně za zvětšený přesun přes vymezenou největší dopravní vzdálenost do 500 m | t | 660.457 |  | 0 | CS ÚRS 2019 02 | Z-01 | Dotaz č. 9 - 12. | změna množství
82 | K | 712771311 | Provedení hydroakumulační vrstvy vegetační střechy z hydrofilních minerálních panelů, sklon střechy do 5° | m2 | 1588.761 |  | 0 | CS ÚRS 2019 02 | Z-01 | Dotaz č. 9 - 2. | nová položka
| VV |  | "DVZ - SO_VST_01_1_001_TZ, SO_VST_01_1_002_Půdorys_1.NP, SO_VST_01_1_003_Půdorys_2.NP, SO_VST_01_1_005_Řezy A-A, B-B | [5 empty] | Z-01 | Dotaz č. 9 - 2.
| VV |  | "DVZ - SO_VST_01_1_004_Půdorys_střechy | [5 empty] | Z-01 | Dotaz č. 9 - 2.
| VV |  | "DVZ - SO_VST_01_1_009_kniha_detailů, SO_VST_01_1_026_tabulka skladeb | [5 empty] | Z-01 | Dotaz č. 9 - 2.
| VV |  | "předpokládané množství | [5 empty] | Z-01 | Dotaz č. 9 - 2.
| VV |  | "S1, S2 | [5 empty] | Z-01 | Dotaz č. 9 - 2.
| VV |  | 16,64*36,69+72,355*13,52 |  | 1588.761 |  |  |  | Z-01 | Dotaz č. 9 - 2.
83 | M | 63153600 | deska substrátová vegetačních střech z hydrofilní minerální vlny 600x1000 tl 50mm | m2 | 1620.536 |  | 0 | CS ÚRS 2019 02 | Z-01 | Dotaz č. 9 - 2. | nová položka
| VV |  | 1588,761*1,02 'Přepočtené koeficientem množství |  | 1620.536 |  |  |  | Z-01 | Dotaz č. 9 - 2.
85 | M | 10321225 | substrát vegetačních střech extenzivní s nízkým obsahem organické složky | m3 | 79.438 |  | 0 | CS ÚRS 2019 02 | Z-01 | Dotaz č. 9 - 2. | změna množství
| VV |  | 1588,761*0,05 'Přepočtené koeficientem množství |  | 79.438 |  |  |  | Z-01 | Dotaz č. 9 - 2.
92 | K | 998712102 | Přesun hmot pro povlakové krytiny stanovený z hmotnosti přesunovaného materiálu vodorovná dopravní vzdálenost do 50 m v objektech výšky přes 6 do 12 m | t | 124.419 |  | 0 | CS ÚRS 2019 02 | Z-01 | Dotaz č. 9 - 2. | změna množství
93 | K | 998712193 | Přesun hmot pro povlakové krytiny stanovený z hmotnosti přesunovaného materiálu Příplatek k cenám za zvětšený přesun přes vymezenou největší dopravní vzdálenost do 500 m | t | 124.419 |  | 0 | CS ÚRS 2019 02 | Z-01 | Dotaz č. 9 - 2. | změna množství
161 | M | 69752002R | rohož vstupní výšky 22 mm | m2 | 4.79 |  | 0 |  | Z-01 | Dotaz č. 4 - 3. | změna popisu položky
| P |  | Poznámka k položce: Podrobná specifikace dle PD (Tabulka ostatních výrobků). | [5 empty] | Z-01 | Dotaz č. 4 - 3.
Objekt:
E - SOD I - Objekty Vrchní stavby (VST)
Soupis:
VST - SO 17/1 - Kanalizace areálová
33 | K | 382413117 | Osazení plastové jímky z polypropylenu PP na obetonování objemu 9000 l | kus | 20 |  | 0 | CS ÚRS 2019 02 | Z-01 | Dotaz č. 9 - 9. | změna popisu položky a množství
| PSC |  | Poznámka k souboru cen: 1. V cenách nejsou započteny náklady na: a) dodávku jímky s víkem, vlezového kusu a vstupních otvorů pro potrubí, toto se oceňuje ve specifikaci, b) podkladní vrstvu ze štěrkopísku, která se oceňuje souborem cen 564 2.-11 Podklad ze štěrkopísku, části A 01 katalogu 822-1 Komunikace pozemní a letiště, c) betonovu základovou desku z betonu tř. C 12/15 min. tl. 150 mm, která se oceňuje souborem cen 452 3. Podkladní a zajišťovací konstrukce z betonu, části A 01 tohoto katalogu, d) napojení potrubních rozvodů, e) obetonování stěn jímky, toto se oceňuje cenami souboru cen 899 62-31 Obetonování potrubí nebo zdiva stok betonem prostým v otevřeném výkopu, části A 01 tohoto katalogu. | [5 empty] | Z-01 | Dotaz č. 9 - 9.
| VV |  | "DVZ - VST_17_1_001_TZ, VST_17_1_002_Situace, VST_17_1_003_PP, VST_17_1_004_Typ_sachty,VST_17_1_005_Akum_n, VST_17_1_006_VPR_kan | [5 empty] | Z-01 | Dotaz č. 9 - 9.
| VV |  | "položka pro osazení retenčních nádrží dle př.č. 005 ze segmentů o jednotlivém objemu do 9 m3" | [5 empty] | Z-01 | Dotaz č. 9 - 9.
| VV |  | "1 kus osazení plastové jímky = osazení 1 segmentu retenční nádrže" 2*7+6 |  | 20 |  |  |  | Z-01 | Dotaz č. 9 - 9.
Objekt:
E - SOD II - Objekty odstavu tramvají (ODT)
Soupis:
ODT - SO 03/1 - Remizovací haly - Stavebně-architektonické řešení
58 | K | 712771311 | Provedení hydroakumulační vrstvy vegetační střechy z hydrofilních minerálních panelů, sklon střechy do 5° | m2 | 10905.008 |  | 0 | CS ÚRS 2019 02 | Z-01 | Dotaz č. 9 - 2. | nová položka
| VV |  | "DVZ - SO_ODT_03_1_001_TZ, SO_ODT_03_1_002_Půdorys_1.NP, SO_ODT_03_1_003_Půdorys_1.NP (řez pod střechou) | [5 empty] | Z-01 | Dotaz č. 9 - 2.
| VV |  | "DVZ - SO_ODT_03_1_004_Půdorys_střechy, SO_ODT_03_1_005_Řezy A-A, C-C, SO_ODT_03_1_006_Pohledy, SO_ODT_03_1_007_kniha_detailů | [5 empty] | Z-01 | Dotaz č. 9 - 2.
| VV |  | "DVZ - SO_ODT_03_1_025_tabulka skladeb | [5 empty] | Z-01 | Dotaz č. 9 - 2.
| VV |  | "předpokládané množství | [5 empty] | Z-01 | Dotaz č. 9 - 2.
| VV |  | "S2 | [5 empty] | Z-01 | Dotaz č. 9 - 2.
| VV |  | 123,3*64 |  | 7891.2 |  |  |  | Z-01 | Dotaz č. 9 - 2.
| VV |  | "S3 | [5 empty] | Z-01 | Dotaz č. 9 - 2.
| VV |  | 84,61*35,62 |  | 3013.808 |  |  |  | Z-01 | Dotaz č. 9 - 2.
| VV |  | Součet |  | 10905.008 |  |  |  | Z-01 | Dotaz č. 9 - 2.
59 | M | 63153600 | deska substrátová vegetačních střech z hydrofilní minerální vlny 600x1000 tl 50mm | m2 | 11123.108 |  | 0 | CS ÚRS 2019 02 | Z-01 | Dotaz č. 9 - 2. | nová položka
| VV |  | 10905,008*1,02 'Přepočtené koeficientem množství |  | 11123.108 |  |  |  | Z-01 | Dotaz č. 9 - 2.
61 | M | 10321225 | substrát vegetačních střech extenzivní s nízkým obsahem organické složky | m3 | 545.25 |  | 0 | CS ÚRS 2019 02 | Z-01 | Dotaz č. 9 - 2. | změna množství
| VV |  | 10905,008*0,05 'Přepočtené koeficientem množství |  | 545.25 |  |  |  | Z-01 | Dotaz č. 9 - 2.
68 | K | 998712102 | Přesun hmot pro povlakové krytiny stanovený z hmotnosti přesunovaného materiálu vodorovná dopravní vzdálenost do 50 m v objektech výšky přes 6 do 12 m | t | 783.262 |  | 0 | CS ÚRS 2019 02 | Z-01 | Dotaz č. 9 - 2. | změna množství
69 | K | 998712193 | Přesun hmot pro povlakové krytiny stanovený z hmotnosti přesunovaného materiálu Příplatek k cenám za zvětšený přesun přes vymezenou největší dopravní vzdálenost do 500 m | t | 783.262 |  | 0 | CS ÚRS 2019 02 | Z-01 | Dotaz č. 9 - 2. | změna množství
Objekt:
E - SOD III - Provozně-administrativní budova (PAB)
Soupis:
PAB - SO 04/1 - Provozně-administrativní budova - Stavebně-architektonické řešení
102 | K | 712771311 | Provedení hydroakumulační vrstvy vegetační střechy z hydrofilních minerálních panelů, sklon střechy do 5° | m2 | 667.199 |  | 0 | CS ÚRS 2019 02 | Z-01 | Dotaz č. 9 - 2. | nová položka
| VV |  | "DVZ - 001 TechnickaZprava DPS, (002-006) pudorys, 008-rez A,009-rezy BCD, 010-rezy P1-P5, 012 DETAILY, 027 TABULKA SKLADEB | [5 empty] | Z-01 | Dotaz č. 9 - 2.
| VV |  | "DVZ - 012 DETAILY, | [5 empty] | Z-01 | Dotaz č. 9 - 2.
| VV |  | "předpokládané množství | [5 empty] | Z-01 | Dotaz č. 9 - 2.
| VV |  | "střecha | [5 empty] | Z-01 | Dotaz č. 9 - 2.
| VV |  | "S1 | [5 empty] | Z-01 | Dotaz č. 9 - 2.
| VV |  | 17,6*15,35 |  | 270.16 |  |  |  | Z-01 | Dotaz č. 9 - 2.
| VV |  | -(17,6*0,45*2+14,45*0,45*2) |  | -28.845 |  |  |  | Z-01 | Dotaz č. 9 - 2.
| VV |  | -(3,25*1,9+1*1,35) |  | -7.525 |  |  |  | Z-01 | Dotaz č. 9 - 2.
| VV |  | Mezisoučet |  | 233.79 |  |  |  | Z-01 | Dotaz č. 9 - 2.
| VV |  | "S1a | [5 empty] | Z-01 | Dotaz č. 9 - 2.
| VV |  | 48*17,6 |  | 844.8 |  |  |  | Z-01 | Dotaz č. 9 - 2.
| VV |  | -(47,8*0,45*2+16,9*0,45*2) |  | -58.23 |  |  |  | Z-01 | Dotaz č. 9 - 2.
| VV |  | -(11,55*0,45+11,55*1+23,6*5+5,975*5,975) |  | -170.448 |  |  |  | Z-01 | Dotaz č. 9 - 2.
| VV |  | -15,55*11,75 |  | -182.713 |  |  |  | Z-01 | Dotaz č. 9 - 2.
| VV |  | Mezisoučet |  | 433.409 |  |  |  | Z-01 | Dotaz č. 9 - 2.
| VV |  | Součet |  | 667.199 |  |  |  | Z-01 | Dotaz č. 9 - 2.
103 | M | 63153600 | deska substrátová vegetačních střech z hydrofilní minerální vlny 600x1000 tl 50mm | m2 | 680.543 |  | 0 | CS ÚRS 2019 02 | Z-01 | Dotaz č. 9 - 2. | nová položka
| VV |  | 667,199*1,02 'Přepočtené koeficientem množství |  | 680.543 |  |  |  | Z-01 | Dotaz č. 9 - 2.
105 | M | 10321225 | substrát vegetačních střech extenzivní s nízkým obsahem organické složky | m3 | 33.36 |  | 0 | CS ÚRS 2019 02 | Z-01 | Dotaz č. 9 - 2. | změna množství
| VV |  | 667,199*0,05 'Přepočtené koeficientem množství |  | 33.36 |  |  |  | Z-01 | Dotaz č. 9 - 2.
112 | K | 998712103 | Přesun hmot pro povlakové krytiny stanovený z hmotnosti přesunovaného materiálu vodorovná dopravní vzdálenost do 50 m v objektech výšky přes 12 do 24 m | t | 125.906 |  | 0 | CS ÚRS 2019 02 | Z-01 | Dotaz č. 9 - 2. | změna množství
113 | K | 998712193 | Přesun hmot pro povlakové krytiny stanovený z hmotnosti přesunovaného materiálu Příplatek k cenám za zvětšený přesun přes vymezenou největší dopravní vzdálenost do 500 m | t | 125.906 |  | 0 | CS ÚRS 2019 02 | Z-01 | Dotaz č. 9 - 2. | změna množství
225 | M | 69752002R | rohož vstupní výšky 22 mm | m2 | 6 |  | 0 |  | Z-01 | Dotaz č. 4 - 3. | změna popisu položky
277 | K | 767996101X | Montáž a dodávka L profilu kačírkové lišty perforovaná, antracit, včetně spojovacích profilů | m | 302.5 |  | 0 |  | Z-01 | Dotaz č. 9 - 1. | nová položka
| VV |  | "DVZ - SO_PAB_04_1_001_TZ, SO_PAB_04_1_006_Půdorys_střechy, SO_PAB_04_1_008-010_Řezy | [5 empty] | Z-01 | Dotaz č. 9 - 1.
| VV |  | "DVZ - SO_PAB_04_1_012_detaily_(detail-atiky) | [5 empty] | Z-01 | Dotaz č. 9 - 1.
| VV |  | "předpokládané množství" | [5 empty] | Z-01 | Dotaz č. 9 - 1.
| VV |  | 302,5 |  | 302.5 |  |  |  | Z-01 | Dotaz č. 9 - 1.
278 | K | 998767101 | Přesun hmot pro zámečnické konstrukce stanovený z hmotnosti přesunovaného materiálu vodorovná dopravní vzdálenost do 50 m v objektech výšky do 6 m | t | 118.447 |  | 0 | CS ÚRS 2019 02 | Z-01 | Dotaz č. 9 - 1. | změna množství
Objekt:
E - SOD IV - Objekty oprav a údržby tramvají (OUT)
Soupis:
OUT - SO 02/1 - Haly údržby a oprav - Stavebně-architektonické řešení
86 | K | 712771311 | Provedení hydroakumulační vrstvy vegetační střechy z hydrofilních minerálních panelů, sklon střechy do 5° | m2 | 4955.999 |  | 0 | CS ÚRS 2019 02 | Z-01 | Dotaz č. 9 - 2. | nová položka
| VV |  | "DVZ - SO_OUT_02_1_001_TZ, SO_OUT_02_1_003_Půdorys_1.NP, SO_OUT_02_1_003a_Půdorys_1.NP-vestavek | [5 empty] | Z-01 | Dotaz č. 9 - 2.
| VV |  | "DVZ - SO_OUT_02_1_004_Půdorys_2.NP, SO_OUT_02_1_004a_Půdorys_2.NP-vestavek, SO_OUT_02_1_006_Řezy A-A, D-D | [5 empty] | Z-01 | Dotaz č. 9 - 2.
| VV |  | "DVZ - SO_OUT_02_1_007_Pohledy, SO_OUT_02_1_026_tabulka skladeb, SO_OUT_02_1_005_Půdorys_střechy | [5 empty] | Z-01 | Dotaz č. 9 - 2.
| VV |  | "předpokládané množství; specifikace viz PD SO 28 - Sadové úpravy" | [5 empty] | Z-01 | Dotaz č. 9 - 2.
| VV |  | "S1 | [5 empty] | Z-01 | Dotaz č. 9 - 2.
| VV |  | 84,3*20,235 |  | 1705.811 |  |  |  | Z-01 | Dotaz č. 9 - 2.
| VV |  | 123,3*20,36 |  | 2510.388 |  |  |  | Z-01 | Dotaz č. 9 - 2.
| VV |  | 123,3*6 |  | 739.8 |  |  |  | Z-01 | Dotaz č. 9 - 2.
| VV |  | Součet |  | 4955.999 |  |  |  | Z-01 | Dotaz č. 9 - 2.
87 | M | 63153600 | deska substrátová vegetačních střech z hydrofilní minerální vlny 600x1000 tl 50mm | m2 | 5055.119 |  | 0 | CS ÚRS 2019 02 | Z-01 | Dotaz č. 9 - 2. | nová položka
| VV |  | 4955,999*1,02 'Přepočtené koeficientem množství |  | 5055.119 |  |  |  | Z-01 | Dotaz č. 9 - 2.
89 | M | 10321225 | substrát vegetačních střech extenzivní s nízkým obsahem organické složky | m3 | 247.8 |  | 0 | CS ÚRS 2019 02 | Z-01 | Dotaz č. 9 - 2. | změna množství
| VV |  | 4955,999*0,05 'Přepočtené koeficientem množství |  | 247.8 |  |  |  | Z-01 | Dotaz č. 9 - 2.
96 | K | 998712102 | Přesun hmot pro povlakové krytiny stanovený z hmotnosti přesunovaného materiálu vodorovná dopravní vzdálenost do 50 m v objektech výšky přes 6 do 12 m | t | 455.033 |  | 0 | CS ÚRS 2019 02 | Z-01 | Dotaz č. 9 - 2. | změna množství
97 | K | 998712193 | Přesun hmot pro povlakové krytiny stanovený z hmotnosti přesunovaného materiálu Příplatek k cenám za zvětšený přesun přes vymezenou největší dopravní vzdálenost do 500 m | t | 455.033 |  | 0 | CS ÚRS 2019 02 | Z-01 | Dotaz č. 9 - 2. | změna množství
184 | M | 69752002R | rohož vstupní výšky 22 mm | m2 | 5.78 |  | 0 |  | Z-01 | Dotaz č. 4 - 3. | změna popisu položky
Objekt:
E - SOD V - Objekty rekonstrukce Slovanské aleje (SLA)
Soupis:
SLA - SO 08 - Mobiliář
21 | K | 460600023 | Přemístění (odvoz) horniny, suti a vybouraných hmot vodorovné přemístění horniny včetně složení, bez naložení a rozprostření jakékoliv třídy, na vzdálenost přes 500 do 1000 m | m3 | 66 |  | 0 | CS ÚRS 2019 02 | Z-01 | Dotaz č. 9 - 7. | nová položka
| PSC |  | Poznámka k souboru cen: 1. V cenách -0021 až -0031 nejsou započteny místní poplatky za uložení výkopku na řízenou skládku. 2. V cenách -0041 až -0071 nejsou započteny poplatky za uložení suti na řízenou skládku a recyklaci. | [5 empty] | Z-01 | Dotaz č. 9 - 7.
| VV |  | "odvoz přebytečné zeminy" | [5 empty] | Z-01 | Dotaz č. 9 - 7.
| VV |  | 400,0*0,45*0,10 |  | 18 |  |  |  | Z-01 | Dotaz č. 9 - 7.
| VV |  | 80,0*0,5*1,20 |  | 48 |  |  |  | Z-01 | Dotaz č. 9 - 7.
| VV |  | Součet |  | 66 |  |  |  | Z-01 | Dotaz č. 9 - 7.
22 | K | 460600031 | Přemístění (odvoz) horniny, suti a vybouraných hmot vodorovné přemístění horniny včetně složení, bez naložení a rozprostření jakékoliv třídy, na vzdálenost Příplatek k ceně -0023 za každých dalších i započatých 1000 m | m3 | 990 |  | 0 | CS ÚRS 2019 02 | Z-01 | Dotaz č. 9 - 7. | nová položka
| PSC |  | Poznámka k souboru cen: 1. V cenách -0021 až -0031 nejsou započteny místní poplatky za uložení výkopku na řízenou skládku. 2. V cenách -0041 až -0071 nejsou započteny poplatky za uložení suti na řízenou skládku a recyklaci. | [5 empty] | Z-01 | Dotaz č. 9 - 7.
| P |  | Poznámka k položce: Celkem 16 km. | [5 empty] | Z-01 | Dotaz č. 9 - 7.
| VV |  | 66*15 'Přepočtené koeficientem množství |  | 990 |  |  |  | Z-01 | Dotaz č. 9 - 7.
23 | M | 94620001 | poplatek za uložení stavebního odpadu zeminy a kamení zatříděného kódem 170 504 | t | 118.8 |  | 0 | CS ÚRS 2019 02 | Z-01 | Dotaz č. 9 - 7. | nová položka
| VV |  | "dle pol. 460600023" 66,0 |  | 66 |  |  |  | Z-01 | Dotaz č. 9 - 7.
| VV |  | 66*1,8 'Přepočtené koeficientem množství |  | 118.8 |  |  |  | Z-01 | Dotaz č. 9 - 7.
24 | K | 460600061 | Přemístění (odvoz) horniny, suti a vybouraných hmot odvoz suti a vybouraných hmot do 1 km | t | 110.32 |  | 0 | CS ÚRS 2019 02 | Z-01 | Dotaz č. 9 - 6. | nová položka
| PSC |  | Poznámka k souboru cen: 1. V cenách -0021 až -0031 nejsou započteny místní poplatky za uložení výkopku na řízenou skládku. 2. V cenách -0041 až -0071 nejsou započteny poplatky za uložení suti na řízenou skládku a recyklaci. | [5 empty] | Z-01 | Dotaz č. 9 - 6.
| VV |  | "živice" 29,680 |  | 29.68 |  |  |  | Z-01 | Dotaz č. 9 - 6.
| VV |  | "beton" 80,640 |  | 80.64 |  |  |  | Z-01 | Dotaz č. 9 - 6.
| VV |  | Součet |  | 110.32 |  |  |  | Z-01 | Dotaz č. 9 - 6.
25 | K | 460600071 | Přemístění (odvoz) horniny, suti a vybouraných hmot odvoz suti a vybouraných hmot Příplatek k ceně za každý další i započatý 1 km | t | 1654.8 |  | 0 | CS ÚRS 2019 02 | Z-01 | Dotaz č. 9 - 6. | nová položka
| PSC |  | Poznámka k souboru cen: 1. V cenách -0021 až -0031 nejsou započteny místní poplatky za uložení výkopku na řízenou skládku. 2. V cenách -0041 až -0071 nejsou započteny poplatky za uložení suti na řízenou skládku a recyklaci. | [5 empty] | Z-01 | Dotaz č. 9 - 6.
| P |  | Poznámka k položce: Celkem 16 km. | [5 empty] | Z-01 | Dotaz č. 9 - 6.
| VV |  | 110,32*15 'Přepočtené koeficientem množství |  | 1654.8 |  |  |  | Z-01 | Dotaz č. 9 - 6.
26 | M | 94620002 | poplatek za uložení stavebního odpadu betonového zatříděného kódem 170 101 | t | 80.64 |  | 0 | CS ÚRS 2019 02 | Z-01 | Dotaz č. 9 - 6. | nová položka
| VV |  | "beton" 80,640 |  | 80.64 |  |  |  | Z-01 | Dotaz č. 9 - 6.
27 | M | 94620004 | poplatek za uložení stavebního odpadu z asfaltových směsí bez obsahu dehtu zatříděného kódem 170 302 | t | 29.68 |  | 0 | CS ÚRS 2019 02 | Z-01 | Dotaz č. 9 - 6. | nová položka
| VV |  | "živice" 29,680 |  | 29.68 |  |  |  | Z-01 | Dotaz č. 9 - 6.