## Komunikační svítidlo
Příloha č.1 - Technická specifikacce - cenová nabídka
Obnova / výměna VO - Plzeň, Částkova ulice
|  | ks | cena/ks | cena celkem
| Svítidlo 70W 4000K | 28 |  | 0
Označení parametru | Parametr nebo vlastnost svítidla dle požadavků zadavatele | Parametr | Požadavek | Parametr Svítidla
(doplní účastník)
1 | čipy a optický systém kryty tvrzeným plochým sklem | ANO / NE | ANO
2 | náhradní teplota chromatičnosti 2 700 K | CCT (K) | 4000
3 | index podání barev | CRI ( Ra) | ≥ 70
4 | podíl světelného toku do horního poloprostoru | ULOR ( %) | max 0 %
5 | Třída clonění - G (viz výpočet) | G | min. G4
6 | různé optické charakteristiky pro dané typy komunikace | ANO/ NE | ANO
7 | ochrana proti přepětí | U ov ( Kv) | 10
8 | krytí svítidla v prostoru optické části i v prostoru elektrovýzbroje | IP | 66
9 | třída ochrany | CL | II
10 | těleso svítidla z tlak. hliníkové slitiny | ANO/ NE | ANO
11 | světelné zdroje opatřeny teplotní ochranou | ANO/NE | ANO
12 | mechanická odolnost | IK | 10
13 | maximální hmotnost | kg | 9
14 | otevření a zavření korpusu svítidla bez použití nářadí | ANO/ NE | ANO
15 | výměna komponent bez nutnosti deinstalace svítidla z výložníku nebo sloupu a bez nutnosti odpojení od napájecího kabelu | ANO/ NE | ANO
16 | Optická a předřadná část vybavena membránou pro vyrovnání tlaků, teplot a odvedení vlhkosti | ANO/ NE | ANO
17 | odpojovač od napájecího napětí při otevření svítidla pro zajištění beznapěťového stavu | ANO/ NE | ANO
18 | LED moduly s pasivním chlazením a vlastní tepelnou ochranou při přehřátí modulu | ANO/ NE | ANO
19 | Aretovací mechanismus při otevření svítidla | ANO/ NE | ANO
20 | Optický systém nesmí být tvořen COB čipy | ANO/ NE | Ano
21 | Optický systém musí být tvořen čočkami, nikoli reflektory (sekundárními odtaznými plochami) | ANO/ NE | ANO
22 | Oválný a oblý tvar svítidla se samočistící funkcí proti nečistotám | ANO/ NE | ANO
23 | Tmavá, antracitová barva korpusu svítidla pro ustálený a jednotný ráz města | RAL | 7024
24 | chlazení svítidla bez použití ventilátorů | ANO/ NE | ANO
25 | samostatně vyměnitelný elektronický předřadník i LED světelný zdroj včetně optické části přímo na svítidle provozovatelem soustavy. | ANO/ NE | ANO
26 | svítidla musí umožňovat vyjmutí / výměny / opravy bloku elektrické části svítidla - napájecího bloku . | ANO/ NE | ANO
27 | doba životnosti svítidla vč. LED zdrojů a předřadníku musí být min. 100 000 provozních hodin | hod. | 100.000
28 | Součástí svítidel bude evropský standardizovaný konektor typu ZHAGA | ZHAGA | ANO
29 | Elektronický předřadník s funkcí DALI 2.0, SENSOR READY (napájení komunikátoru) | SR,DALI | ANO
30 | funkce AstroDIM pro nastavení autonomního řízení stmívání | ANO/ NE | ANO
31 | možnost náklonu svítidla v rozsahu alespoň +-15° | ANO/ NE | ANO
32 | možnost uchycení na stožár i výložník na Ø dříku a výložníku 60 nebo 76 mm ( na jiné průměry je možno použít redukci ) | ANO/ NE | ANO
33 | Prohlášení o shodě (CE) | ANO/ NE | ANO
34 | Deklarace o elektromagnetické kompatibilitě (EMC) | ANO/ NE | ANO
35 | Protokol o IP | ANO/ NE | ANO
36 | Prorokol o IK | ANO/ NE | ANO
37 | Certifikace ENEC s fotodokumentací pro testování svítidel se ZHAGA konektorem | ANO/ NE | ANO
38 | záruka na svítidlo komplet, včetně předřadníku | měsíců | 120
SVÍTIDLO VYHOVUJE POŽADAVKŮM ZADÁNÍ ZŘ : |  | ANO
Svítidlo nevyhovuje v těchto parametrech (doplnit čísla označení) |  | X