## List1
Příloha č. 7 - Technické parametry svítidel
Poř. Číslo | Parametr nebo vlastnost svítidla dle požadavků zadavatele | Parametr | Požadavek | Parametr Svítidla
(doplní účastník)
1 | Svítidlo musí být originálně zamýšleno pouze se světelnými zdroji LED. Nesmí se jednat o svítidlo s COB čipy nebo tzv. retrofit s možností osadit svítidla jak konvenčními zdroji (výbojka, zářivka), tak zdroji LED | ANO / NE | ANO
2 | Optická část musí být chráněna rovným, čirým kaleným sklem. | ANO / NE | ANO
3 | Požadovaná teplota chromatičnosti. (v případě dodatečného požadavku objednatele musí být výrobce svítidel schopný dodat svítidla ve stejném designu s teplotou chromatičnosti světla v rozmezí 2700 K až 5000 K - požadavek na jednotnost tvaru svítidel pro osvětlení přechodů pro chodce). | CCT (K) | 2700
4 | index podání barev | CRI ( Ra) | ≥ 70
5 | podíl světelného toku do horního poloprostoru | ULOR ( %) | max 0 %
6 | Třída clonění - G (viz výpočet) | G | min. G4
7 | Výrobce musí mít u nabízeného svítidla změřeno minimálně 10 druhů různých optik včetně přechodové pro efektivní nasvětelení různých typů komunikací. | ANO/ NE | ANO
8 | ochrana proti přepětí | U ov ( Kv) | 10
9 | krytí svítidla v prostoru optické části i v prostoru elektrovýzbroje | IP | min. 66
10 | třída ochrany | CL | II
11 | těleso svítidla z tlak. hliníkové slitiny | ANO/ NE | ANO
12 | LED modul musí být vybaven termistorem NTC. Napájecí zdroj musí umožňovat regulovat výkon svítidla, pokud teplota na termistoru NTC překročí nastavenou hraniční teplotu. | ANO/NE | ANO
13 | mechanická odolnost | IK | 10
14 | maximální hmotnost svítidla | kg | 9
15 | Svítidlo se musí otevírat směrem nahoru bez nutnosti použití speciálního nářadí. Po otevření svítidla, musí být obě části stále v pevném spojení, aby při servisování svítidla nedošlo k pádu žádné z nich. | ANO/ NE | ANO
16 | výměna komponent bez nutnosti deinstalace svítidla z výložníku nebo sloupu | ANO/ NE | ANO
17 | odpojovač od napájecího napětí při otevření svítidla pro zajištění beznapěťového stavu | ANO/ NE | ANO
18 | Optická a předřadná část vybavena membránou pro vyrovnání tlaků v důsledku rozdílu teplot a odvedení vlhkosti | ANO/ NE | ANO
19 | LED moduly s pasivním chlazením a vlastní tepelnou ochranou při přehřátí modulu | ANO/ NE | ANO
20 | Aretovací mechanismus při otevření svítidla | ANO/ NE | ANO
21 | Optický systém musí být tvořen čočkami na každém jednotlivém čipu, nikoli reflektory (sekundárními odtaznými plochami) | ANO/ NE | ANO
22 | Oválný a oblý tvar svítidla se samočistící funkcí proti nečistotám | ANO/ NE | ANO
23 | Tmavá, antracitová barva korpusu svítidla pro ustálený a jednotný ráz města | RAL | 7024
24 | samostatně vyměnitelný elektronický předřadník i LED světelný zdroj včetně optické části přímo na svítidle provozovatelem soustavy. | ANO/ NE | ANO
25 | svítidla musí umožňovat vyjmutí / výměny / opravy bloku elektrické části svítidla - napájecího bloku . | ANO/ NE | ANO
26 | Použité LED čipy nesmí mít pokles světelného toku o více než 10% za 100 000h pro teplotu 85°C. | ANO/ NE | ANO
27 | Elektronický předřadník s funkcí DALI 2.0, SENSOR READY (napájení komunikátoru) | SR,DALI | ANO
28 | funkce AstroDIM pro nastavení autonomního řízení stmívání v min.rozsahu 5-ti úrovní | ANO/ NE | ANO
29 | možnost náklonu svítidla v rozsahu alespoň +-15° | ANO/ NE | ANO
30 | možnost uchycení na stožár i výložník na Ø dříku a výložníku 60 nebo 76 mm ( na jiné průměry je možno použít redukci ) | ANO/ NE | ANO
31 | Certifikace ENEC s fotodokumentací pro testování svítidel se ZHAGA konektorem | ANO/ NE | ANO
32 | záruka na svítidlo komplet, včetně předřadníku | měsíců | 120
33 | Teplotní rozsah | okolní teplota Ta (°C.) | -40° až 50 °C.
34 | Každé svítidlo musí mít nastavenou funkci CLO (konstantní světelný tok). Za 60 000 h resp. 15let provozu nedojde k poklesu světelného toku. | ANO/ NE | ANO
35 | Svítidlo musí být připraveno pro doplnění o stínící clony nebo optické prvky, omezující svícení za svítidlo nebo před svítidlo tak aby byla splněna norma ČSN EN 12 464-2 stanovující přístupné maximum rušivého světla na objektech. | ANO/ NE | ANO
36 | Svítidlo musí být možné vybavit pojistkovou svorkovnicí pro možnost napájení z nadzemního vedení. | ANO/ NE | ANO