## datum
|  |  |  | list č.: | 1
KNIHA ÚDRŽBY ZELENÉ STŘECHY
Objednatel: |  | Zhotovitel:
Plzeňské městské dopravní podniky, a.s.
Denisovo nábřeží 920/12, 301 00 Plzeň
IČ: | 252 20 683 | IČ:
DIČ: | CZ 25220683 | DIČ:
Objekt: | Vozovna Slovany, Slovanská alej 35, 326 00 Plzeň
Popis provedených prací: |  |  |  |  | Provedeno ANO/NE
I. | Servisní údržba střech
1 | Vizuální kontrola střech
Kontrola povlakové krytiny, zejména jejího neporušeného povrchu, funkční UV ochrany, stavu spojů a detailů na všech viditelných a přístupných místech (vodorovné i svislé plochy).
Identifikace mechanického poškození, degradace materiálu, změn barevnosti, puchýřů, trhlin, netěsností a dalších závad.
Pořizování fotodokumentace všech kontrolovaných částí včetně protokolu se stručným popisem stavu kontrolovaných částí, případných závad a rizikových míst při každém servisu do 5 pracovních dnů po provedení kontroly.
2 | Kontrola tmelených konstrukcí
Pravidelná kontrola soudržnosti, pružnosti a celistvosti tmelů včetně detailů napojení.
Vyhodnocení potřeby doplnění nebo výměny tmelů.
Pořízení zápisu stavu tmelených konstrukcí a doporučení dalšího postupu.
3 | Kontrola a čištění vtoků a bezpečnostních přepadů
Kontrola funkčnosti, průchodnosti a technického stavu.
Odstranění nečistot, listí, kalů a dalších usazenin.
4 | Odstraňování nečistot v kontrolních šachtách, vtokových místech a žlabech
Vyčištění všech přístupných částí od usazenin, sedimentů a organických nečistot.
Kontrola volného odtoku vody.
5 | Kontrola stability obrubníků a okrajových prvků
Kontrola mechanického upevnění, rovinnosti a případných posunů.
Kontrola zpevněných povrchů a dalších konstrukčních prvků.
6 | Kontrola pochozích částí střechy
Ověření funkčnosti, stability a bezpečnosti pochozích tras, lávek a nášlapných prvků.
7 | Odstraňování usazenin ve štěrkových pásech
Odstranění usazenin v okrajových a koncových štěrkových pásech a v obsypech střešních vtoků a technických zařízení v rámci provádění servisu.
8 | Likvidace a odvoz odpadu
Odvoz a likvidace odpadu v souladu s platnými právními předpisy.
Úklid pracoviště po dokončení servisu/údržby.
II | Údržba vegetace zelených střech
9 | Údržba
Odstranění náletových rostlin a nežádoucí vegetace z povrchu hydroizolace, ozeleněných ploch, kačírků, cestiček, přilehlých teras a okolí technických zařízení.
Odstranění listí a zarůstající vegetace z okolí technických zařízení a konstrukčních detailů.
Plošný sestřih vegetace za účelem prosvětlení a zachování rovnoměrného růstu.
Doplňkové přihnojení dle potřeby (plně v kompetenci odborné firmy) speciálními hnojivy pro zelené střechy vyvinuté přímo pro rozchodníky; dlouhodobými hnojivy s řízeným uvolňováním apod.
Dosadba pomocí řízků při zachování druhové skladby min. 80 % plochy zelené střechy.
Dosadba a dosev v místech větších výpadků vegetace.
Doplňování substrátu v místech eroze nebo nerovností (hřebeny střech apod.)
Odstraňování listí a jiného biologického materiálu z vegetačních ploch a kačírku.
Zapravení spár vegetačních rohoží.
Závlaha při dlouhotrvajícím suchu delším jak 50 dnů
Likvidace škůdců (např. svilušky, mšice, mravenci) pomocí schválených přípravků (např. Mospilan, Inporo).
Datum zahájení prací: |  | Datum ukončení prací: |  |  |  | .
Zodpovědná osoba údržby: |  | Počet pracovníků údržby:
Poznámka :
Za objednatele: |  | Za zhotovitele:
Podpis: |  | Podpis:
Místo, datum: |  | Místo, datum:
|  |  | počet provedených úkonů |  | 0
|  |  | procento splněných úkonů |  | 0%