## List1
Příloha č. 2b
Potvrzení technické specifikace
užitkového skříňového vozidla
Předmětem dodávky jsou 2 ks nových užitkových skříňových vozidel kategorie N1
| ANO | NE
Celková hmotnost do 3,5 t
Emisní norma splňující min EURO 6
Pohonná jednotka – zážehový (benzín) motor s výkonem 85 – 100 kW s tolerancí +10 %
Manuální převodovka 6-ti stupňová
Délka vozidla 4200 - 4500 mm
Barva vozidla – tmavá červená
Barva interiéru - tmavá/černá
Výbava vozidla | ANO | NE
Boční dveře vpravo
Dálkové ovládání centrálního zamykání s funkcí samostatného uzavření nákladového prostoru
Výškově a podélně nastavitelný volant
Nastavitelné sedadlo řidiče
Zadní parkovací asistent
Elektricky ovládaná a vyhřívaná vnější zpětná zrcátka
Čelní a boční airbag řidiče a minimálně čelní airbag spolujezdce
Autorádio
Klimatizace přímo z výroby
ABS
ESP
Výškově stavitelné bezpečnostní opěrky hlavy na všech sedadlech
Denní jízdní osvětlení
Zadní dveře otevíratelné až k bokům vozidla (min. 250O)
2 oranžové LED majáky s vysokou svítivostí (1 na začátku a 1 na konci vozidla) a dvojitým zábleskem, voděodolné
Multifunkční volant pro obsluhu mobilního telefonu a rádia
Telefonní rozhraní
Nákladový prostor | ANO | NE
Osvětlení nákladového prostoru vpravo a nahoře, min. 2 ks
oka pro uchycení nákladu min. 6 ks (na začátku, vprostřed a na konci nákladového prostoru – 3 dvojice – vpravo a vlevo)
Rovná podlaha nákladového prostoru, nebo vložená vyrovnávací podlaha
Podlaha s protiskluzovým pryžovým povrchem
Výška spodní hrany vstupu do nákladového prostoru v rovině s podlahou
Pevná, plná a prosklená dělící přepážka od nákladového prostoru
Plné boční dveře vpravo
Zásuvka 12V v nákladovém prostoru
Zásuvky 230V v nákladovém prostoru napájené ze systému vozidla pro měnič napětí, včetně měniče napětí min. 1000V
Příslušenství | ANO | NE
Autolékárnička
Tažné lano
Výstražný trojúhelník
Zvedák vozu
Klíč na kola
Výstražná vesta
Rezervní kolo ocelové plnohodnotné
Sada náhradních žárovek a pojistek
Gumové koberce v kabině vozidla
Potahy sedadel
Sada zimních pneumatik s plechovým diskem
Hasicí přístroj
Dokumentace | ANO | NE
Technický průkaz
Návod k obsluze a údržbě v českém jazyce