## List1
Příloha č. 2a
Potvrzení technické specifikace
užitkového skříňového vozidla
Předmětem dodávky je 1 ks nového užitkového skříňového vozidla kategorie N1
| ANO | NE
Celková hmotnost do 3,5 t
Emisní norma splňující min EURO 6
Pohonná jednotka – vznětový (diesel) motor s výkonem min. 80 kW
Manuální převodovka
Výška vozidla bez majáků do 2600 mm
Barva vozidla – červená 3000 nebo 3001 nebo 3002
Barva interiéru - tmavá/černá
Výbava vozidla | ANO | NE
Boční dveře vpravo
Dálkové ovládání centrálního zamykání s funkcí samostatného uzavření nákladového prostoru
Výškově a podélně nastavitelný volant
Nastavitelné sedadlo řidiče
Dvousedadlo spolujezdce
Zadní parkovací asistent
Elektricky ovládaná a vyhřívaná vnější zpětná zrcátka
Čelní a boční airbag řidiče a minimálně čelní airbag spolujezdce
Autorádio
Klimatizace přímo z výroby
ABS
ASR
ESP
Výškově stavitelné bezpečnostní opěrky hlavy na všech sedadlech
Denní jízdní osvětlení
Zadní dveře otevíratelné až k bokům vozidla (min. 250O)
2 oranžové LED majáky s vysokou svítivostí (1 na začátku a 1 na konci vozidla) a dvojitým zábleskem, voděodolné
Multifunkční volant pro obsluhu mobilního telefonu a rádia
Telefonní rozhraní
Nezávislé přídavné teplovzdušné topení v nástavbě
Nákladový prostor | ANO | NE
Délka ložné plochy nákladového prostoru min. 3000 mm
Osvětlení nákladového prostoru - min. 2 ks pracovní LED
oka pro uchycení nákladu min. 6 ks (na začátku, vprostřed a na konci nákladového prostoru – 3 dvojice – vpravo a vlevo)
Rovná podlaha nákladového prostoru, nebo vložená vyrovnávací podlaha
Rovná, popř. vložená vyrovnávací podlaha nákladového prostoru s protiskluzovým plastovým povrchem, odolná proti úderu, síla podlahy min. 9 mm
Výška spodní hrany vstupu do nákladového prostoru v rovině s podlahou
Pevná, plná a prosklená dělící přepážka od nákladového prostoru
Plné boční dveře vpravo
Zásuvka 12V v nákladovém prostoru
Zásuvky 230V v nákladovém prostoru napájené ze systému vozidla pro měnič napětí, včetně měniče napětí s trvalým výkonem min. 3kW
Příslušenství | ANO | NE
Autolékárnička
Tažné lano
Výstražný trojúhelník
Zvedák vozu
Klíč na kola
Výstražná vesta
Rezervní kolo ocelové plnohodnotné
Sada náhradních žárovek a pojistek
Gumové koberce v kabině vozidla
Potahy sedadel
Sada zimních pneumatik s plechovým diskem
Hasicí přístroj
Dokumentace | ANO | NE
Technický průkaz
Návod k obsluze a údržbě v českém jazyce