## Rekapitulace stavby
Export VZ |  | List obsahuje: |  |  |  |  | 1) Rekapitulace stavby |  |  | 2) Rekapitulace objektů stavby a soupisů prací | [15 empty] | 3.0 | ODOM |  |  |  |  | False | False | {97E75B9D-8180-49E2-9A7F-03A749E2038C}
[17 empty] | >> skryté sloupce << | [13 empty] | 0,01 | 21
[31 empty] | 0,01 | 15
|  | REKAPITULACE STAVBY | [15 empty] | v --- níže se nacházejí doplnkové a pomocné údaje k sestavám --- v | [11 empty] | Návod na vyplnění | 0,01
|  | Kód: |  |  |  |  | 2016004 | [22 empty] | Měnit lze pouze buňky se žlutým podbarvením! 1) v Rekapitulaci stavby vyplňte údaje o Uchazeči (přenesou se do ostatních sestav i v jiných listech) 2) na vybraných listech vyplňte v sestavě Soupis prací ceny u položek Podrobnosti k vyplnění naleznete na poslední záložce s Pokyny pro vyplnění | 0,1
|  | Stavba: |  |  |  |  | Stavební úpravy objektu PMDP Tylova 12 | [23 empty] | 0,1
|  | KSO: | [11 empty] | CC-CZ: | [16 empty] | 0,1
|  | Místo: |  |  |  |  | Plzeň | [6 empty] | Datum: | [16 empty] | 0,1
0,1
|  | Zadavatel: | [11 empty] | IČ: | 252 20 683 | [15 empty] | 0,1
|  |  | Plzeňské městské dopravní podniky, a.s. | [10 empty] | DIČ: | CZ25220683 | [15 empty] | 0,1
0,1
|  | Uchazeč: | [11 empty] | IČ: | Vyplň údaj | [15 empty] | 0,1
|  |  | Vyplň údaj | [10 empty] | DIČ: | Vyplň údaj | [15 empty] | 0,1
False
|  | Projektant: | [11 empty] | IČ: | [16 empty] | False
[14 empty] | DIČ: | [16 empty] | True
0,01
|  | Poznámka: | [28 empty] | 0,01
False
|  | Cena bez DPH | [11 empty] | 0
[8 empty] | Sazba daně |  | Základ daně |  |  |  | Výše daně
|  | DPH |  | základní |  |  |  | 21% |  | 0 |  |  |  | 0
|  |  |  | snížená |  |  |  | 15% |  | 0 |  |  |  | 0
|  |  |  | zákl. přenesená |  |  |  | 21% |  | 0 |  |  |  | 0
|  |  |  | sníž. přenesená |  |  |  | 15% |  | 0 |  |  |  | 0
|  |  |  | nulová |  |  |  | 0% |  | 0 |  |  |  | 0
|  | Cena s DPH | [6 empty] | v |  | CZK |  |  | 0
REKAPITULACE OBJEKTŮ STAVBY A SOUPISŮ PRACÍ
| Kód: | [6 empty] | 2016004
| Stavba: | [6 empty] | Stavební úpravy objektu PMDP Tylova 12
| Místo: | [6 empty] | Plzeň |  |  |  |  | Datum:
| Zadavatel: | [6 empty] | Plzeňské městské dopravní podniky, a.s. |  |  |  |  | Projektant: |  |  |  |  | Informatívní údaje z listů zakázek
Uchazeč:
| Kód |  |  |  | Objekt, Soupis prací | [6 empty] | Cena bez DPH [CZK] |  |  | Cena s DPH [CZK] | Typ |  | z toho Ostat. náklady [CZK] | DPH [CZK] | Normohodiny [h] | DPH základní [CZK] | DPH snížená [CZK] | DPH základní přenesená [CZK] | DPH snížená přenesená [CZK] | Základna DPH základní | Základna DPH snížená | Základna DPH zákl. přenesená | Základna DPH sníž. přenesená | Základna DPH nulová
| Náklady stavby celkem | [10 empty] | 0 |  |  | 0 |  |  | 0 | 0 | 0 | 0 | 0 | 0 | 0 | 0 | 0 | 0 | 0 | 0 |  | D | 0 | ###NOIMPORT### | IMPORT | {97E75B9D-8180-49E2-9A7F-03A749E2038C} | {00000000-0000-0000-0000-000000000000}
/ |  | 00 |  |  |  | Odstranění staveb ve dvoře | [5 empty] | 0 |  |  | 0 | STA |  | 0 | 0 | 0 | 0 | 0 | 0 | 0 | 0 | 0 | 0 | 0 | 0 |  |  | 1 |  | IMPORT | {8C166F1C-0D71-409C-837F-520CBDECA58A} | {97E75B9D-8180-49E2-9A7F-03A749E2038C} | 801 6 | 2
/ |  | 01 |  |  |  | Bourací práce v hlavním objektu + přilehlá garáž | [5 empty] | 0 |  |  | 0 | STA |  | 0 | 0 | 0 | 0 | 0 | 0 | 0 | 0 | 0 | 0 | 0 | 0 |  |  | 1 |  | IMPORT | {97D63F62-06D6-46BB-8635-E9446D52D9B4} | {97E75B9D-8180-49E2-9A7F-03A749E2038C} | 801 6 | 2
/ |  | 02 |  |  |  | Stavební práce v hlavním objektu | [5 empty] | 0 |  |  | 0 | STA |  | 0 | 0 | 0 | 0 | 0 | 0 | 0 | 0 | 0 | 0 | 0 | 0 |  |  | 1 |  | IMPORT | {4BE05BF4-ACBE-4C6F-940E-631C258507AC} | {97E75B9D-8180-49E2-9A7F-03A749E2038C} | 801 6 | 2
/ |  | 03 |  |  |  | Zpevněné plochy oplocení | [5 empty] | 0 |  |  | 0 | STA |  | 0 | 0 | 0 | 0 | 0 | 0 | 0 | 0 | 0 | 0 | 0 | 0 |  |  | 1 |  | IMPORT | {5F8AA781-D2C7-4086-80E5-C623DBDFDC04} | {97E75B9D-8180-49E2-9A7F-03A749E2038C} | 801 6 | 2

## 00 - Odstranění staveb ve...
| List obsahuje: |  | 1) Krycí list soupisu | 2) Rekapitulace |  |  | 3) Soupis prací | Zpět na list: | Rekapitulace stavby
[9 empty] | >> skryté sloupce << | [9 empty] | {8C166F1C-0D71-409C-837F-520CBDECA58A}
2
| KRYCÍ LIST SOUPISU | [8 empty] | v --- níže se nacházejí doplnkové a pomocné údaje k sestavám --- v | [8 empty] | False
Stavba:
Stavební úpravy objektu PMDP Tylova 12
Objekt:
00 - Odstranění staveb ve dvoře
| KSO: |  | 801 6 |  |  | CC-CZ:
| Místo: |  | Plzeň |  |  | Datum:
| Zadavatel: |  |  |  |  | IČ: | 252 20 683
|  | Plzeňské městské dopravní podniky, a.s. |  |  |  | DIČ: | CZ25220683
| Uchazeč: |  |  |  |  | IČ:
DIČ:
| Projektant: |  |  |  |  | IČ:
DIČ:
Poznámka:
| Cena bez DPH | [5 empty] | 0
|  |  | Základ daně |  |  | Sazba daně | Výše daně
| DPH | základní | 0 |  |  | 21% | 0
|  | snížená | 0 |  |  | 15% | 0
|  | zákl. přenesená | 0 |  |  | 21% | 0
|  | sníž. přenesená | 0 |  |  | 15% | 0
|  | nulová | 0 |  |  | 0% | 0
| Cena s DPH |  |  | v | CZK |  | 0
REKAPITULACE ČLENĚNÍ SOUPISU PRACÍ
Stavba:
Stavební úpravy objektu PMDP Tylova 12
Objekt:
00 - Odstranění staveb ve dvoře
Místo: |  |  | Plzeň |  |  | Datum:
Zadavatel: |  |  | Plzeňské městské dopravní podniky, a.s. |  |  | Projektant:
Uchazeč:
Kód dílu - Popis | [6 empty] | Cena celkem [CZK]
Náklady soupisu celkem | [6 empty] | 0 | [12 empty] | -1
| HSV - Práce a dodávky HSV | [5 empty] | 0
| 9 - Ostatní konstrukce a práce-bourání | [5 empty] | 0
| 997 - Přesun sutě | [5 empty] | 0
| PSV - Práce a dodávky PSV | [5 empty] | 0
| 767 - Konstrukce zámečnické | [5 empty] | 0
| VRN - Vedlejší rozpočtové náklady | [5 empty] | 0
| VRN2 - Příprava staveniště | [5 empty] | 0
| VRN3 - Zařízení staveniště | [5 empty] | 0
| VRN6 - Územní vlivy | [5 empty] | 0
| VRN7 - Provozní vlivy | [5 empty] | 0
SOUPIS PRACÍ
Stavba:
Stavební úpravy objektu PMDP Tylova 12
Objekt:
00 - Odstranění staveb ve dvoře
Místo: |  |  | Plzeň |  |  | Datum:
Zadavatel: |  |  | Plzeňské městské dopravní podniky, a.s. |  |  | Projektant:
Uchazeč:
PČ | Typ | Kód | Popis | MJ | Množství | J.cena [CZK] | Cena celkem [CZK] | Cenová soustava |  | Poznámka | DPH | J. Nh [h] | Nh celkem [h] | J. hmotnost [t] | Hmotnost celkem [t] | J. suť [t] | Suť Celkem [t]
Náklady soupisu celkem | [6 empty] | 0 | [5 empty] | 0 |  | 0.02352 |  | 386.7419 |  | D | -1 | [10 empty] | 0
| D | HSV | Práce a dodávky HSV |  |  |  | 0 | [5 empty] | 0 |  | 0.02352 |  | 368.2904 | 1 | D | 0 |  |  |  | ROZPOCET | [6 empty] | 0
| D | 9 | Ostatní konstrukce a práce-bourání |  |  |  | 0 | [5 empty] | 0 |  | 0.02352 |  | 368.2904 | 1 | D | 1 |  |  |  | ROZPOCET | [6 empty] | 0
1 | K | 941111121 | Montáž lešení řadového trubkového lehkého s podlahami zatížení do 200 kg/m2 š do 1,2 m v do 10 m - pro ruční ubourání obvodových zdí | m2 | 233.6 |  | 0 | CS ÚRS 2016 01 |  |  | základní |  |  | 0 | 0 | 0 | 0 | 4 | K | 2 |  |  |  | ROZPOCET | 0 | 0 | 0 | 0 | 0 | 1 | 0 | 4 | 2104238505
| PP |  | Montáž lešení řadového trubkového lehkého pracovního s podlahami s provozním zatížením tř. 3 do 200 kg/m2 šířky tř. W09 přes 0,9 do 1,2 m, výšky do 10 m | [15 empty] | PP | 2
| PSC |  | Poznámka k souboru cen: 1. V ceně jsou započteny i náklady na kotvení lešení. 2. Montáž lešení řadového trubkového lehkého výšky přes 25 m se oceňuje individuálně. 3. Šířkou se rozumí půdorysná vzdálenost, měřená od vnitřního líce sloupků zábradlí k protilehlému volnému okraji podlahy nebo mezi vnitřními líci. | [15 empty] | PSC | 2
| VV |  | (27,2+14,5+6,3)*4+10,4*4 |  | 233.6 | [13 empty] | VV | 2 | 2 | -1 | 1 | ROZPOCET
2 | K | 941111221 | Příplatek k lešení řadovému trubkovému lehkému s podlahami š 1,2 m v 10 m za první a ZKD den použití | m2 | 233.6 |  | 0 | CS ÚRS 2016 01 |  |  | základní |  |  | 0 | 0 | 0 | 0 | 4 | K | 2 |  |  |  | ROZPOCET | 0 | 0 | 0 | 0 | 0 | 1 | 0 | 4 | 1547141907
| PP |  | Montáž lešení řadového trubkového lehkého pracovního s podlahami s provozním zatížením tř. 3 do 200 kg/m2 Příplatek za první a každý další den použití lešení k ceně -1121 | [15 empty] | PP | 2
| PSC |  | Poznámka k souboru cen: 1. V ceně jsou započteny i náklady na kotvení lešení. 2. Montáž lešení řadového trubkového lehkého výšky přes 25 m se oceňuje individuálně. 3. Šířkou se rozumí půdorysná vzdálenost, měřená od vnitřního líce sloupků zábradlí k protilehlému volnému okraji podlahy nebo mezi vnitřními líci. | [15 empty] | PSC | 2
3 | K | 941111821 | Demontáž lešení řadového trubkového lehkého s podlahami zatížení do 200 kg/m2 š do 1,2 m v do 10 m | m2 | 233.6 |  | 0 | CS ÚRS 2016 01 |  |  | základní |  |  | 0 | 0 | 0 | 0 | 4 | K | 2 |  |  |  | ROZPOCET | 0 | 0 | 0 | 0 | 0 | 1 | 0 | 4 | -599344996
| PP |  | Demontáž lešení řadového trubkového lehkého pracovního s podlahami s provozním zatížením tř. 3 do 200 kg/m2 šířky tř. W09 přes 0,9 do 1,2 m, výšky do 10 m | [15 empty] | PP | 2
| PSC |  | Poznámka k souboru cen: 1. Demontáž lešení řadového trubkového lehkého výšky přes 25 m se oceňuje individuálně. | [15 empty] | PSC | 2
4 | K | 949101112 | Lešení pomocné pro objekty pozemních staveb s lešeňovou podlahou v do 3,5 m zatížení do 150 kg/m2 - pro bourání ocel. přístřešků | m2 | 112 |  | 0 | CS ÚRS 2016 01 |  |  | základní |  |  | 0.00021 | 0.02352 | 0 | 0 | 4 | K | 2 |  |  |  | ROZPOCET | 0 | 0 | 0 | 0 | 0 | 1 | 0 | 4 | -719910471
| PP |  | Lešení pomocné pracovní pro objekty pozemních staveb pro zatížení do 150 kg/m2, o výšce lešeňové podlahy přes 1,9 do 3,5 m | [15 empty] | PP | 2
| PSC |  | Poznámka k souboru cen: 1. V ceně jsou započteny i náklady na montáž, opotřebení a demontáž lešení. 2. V ceně nejsou započteny náklady na manipulaci s lešením; tyto jsou již zahrnuty v cenách příslušných stavebních prací. 3. Množství měrných jednotek se určuje m2 podlahové plochy, na které se práce provádí. | [15 empty] | PSC | 2
| VV |  | 8*7*2 |  | 112 | [13 empty] | VV | 2 | 2 | -1 | 1 | ROZPOCET
5 | K | 981511111 | Demolice konstrukcí objektů zděných na MVC postupným rozebíráním - stěny + stropy | m3 | 204.039 |  | 0 | CS ÚRS 2016 01 |  |  | základní |  |  | 0 | 0 | 1.805 | 368.2904 | 4 | K | 2 |  |  |  | ROZPOCET | 0 | 0 | 0 | 0 | 0 | 1 | 0 | 4 | -1722336632
| PP |  | Demolice konstrukcí objektů postupným rozebíráním zdiva na maltu vápennou nebo vápenocementovou z cihel, tvárnic, kamene, zdiva smíšeného nebo hrázděného | [15 empty] | PP | 2
| PSC |  | Poznámka k souboru cen: 1. Ceny jsou stanoveny na měrnou jednotku m3 skutečného objemu konstrukcí. 2. Skutečný objem konstrukcí se určí součtem objemů obvodových, schodišťových, středních nosných zdí, schodišť a stropů. Od celkového objemu se neodečítá objem okenních a dveřních otvorů, parapetních ústupků. Tloušťka stropní konstrukce se určí včetně podlahových konstrukcí a podhledů. Tloušťka klenby se určuje v průměrné tloušťce jako aritmetický průměr tloušťky v patě a ve vrcholu klenby až k nášlapné ploše podlahové konstrukce, která na ní spočívá. U stropů s viditelnými trámy se objem trámů jednotlivě připočítává k objemu stropů. Totéž platí pro průvlaky a samostatné trámy. Objem stropů schodiště se započítává objemem daným součinem půdorysné plochy schodiště a tloušťky patrové podesty. | [15 empty] | PSC | 2
| P |  | Poznámka k položce: Bourání se týká objektu samostatně stojící garáže a garáží s přístavbou,přičemž obvodové stěny se ponechají do v. 2m jako oplocení. Samostatné garáž navazující na objekt domu bude bourána v rámci bouracích prací hlavního objektu. | [15 empty] | P | 2
| VV |  | "garáž" (3,3+3,4+6,3+6,3)*3,5*0,3+3,3*6,3*0,5 |  | 30.66 | [13 empty] | VV | 2 | 2 | -1 | 0 | ROZPOCET
| VV |  | "garáž pod nástavbou" (11,2+11,2+4,9)*4*0,3+(16+13,1+4,5+5,9+2,5+4,5)*4*0,3+16*5,9*0,5+11,2*4,9*0,5 |  | 163.2 | [13 empty] | VV | 2 | 2 | -1 | 0 | ROZPOCET
| VV |  | 4,9*3*4*0,15+5,9*3*4*0,15 |  | 19.44 | [13 empty] | VV | 2 | 2 | -1 | 0 | ROZPOCET
| VV |  | "atelier" (10,4+10,4+2,2+2,2)*3,8*0,15 |  | 14.364 | [13 empty] | VV | 2 | 2 | -1 | 0 | ROZPOCET
| VV |  | "ubourání plot. zdí do výšky 2m" (3*0,5+6,3*0,5)*0,3 |  | 1.395 | [13 empty] | VV | 2 | 2 | -1 | 0 | ROZPOCET
| VV |  | "odpočet ponechaných hraničních zdí objektů jako oplocení v. 2m" -(27,2+4,9+3,3+6,3)*2*0,3 |  | -25.02 | [13 empty] | VV | 2 | 2 | -1 | 0 | ROZPOCET
| VV |  | Součet |  | 204.039 | [13 empty] | VV | 2 | 4 | -1 | 1 | ROZPOCET
6 | K | 981511111.1 | Uvedení okolních pozemků po bourání do původního stavu v pruhu š. 2m | m2 | 138 |  | 0 |  |  |  | základní |  |  | 0 | 0 | 0 | 0 | 4 | K | 2 |  |  |  | ROZPOCET | 0 | 0 | 0 | 0 | 0 | 1 | 0 | 4 | 29266879
| PSC |  | Poznámka k souboru cen: 1. Ceny jsou stanoveny na měrnou jednotku m3 skutečného objemu konstrukcí. 2. Skutečný objem konstrukcí se určí součtem objemů obvodových, schodišťových, středních nosných zdí, schodišť a stropů. Od celkového objemu se neodečítá objem okenních a dveřních otvorů, parapetních ústupků. Tloušťka stropní konstrukce se určí včetně podlahových konstrukcí a podhledů. Tloušťka klenby se určuje v průměrné tloušťce jako aritmetický průměr tloušťky v patě a ve vrcholu klenby až k nášlapné ploše podlahové konstrukce, která na ní spočívá. U stropů s viditelnými trámy se objem trámů jednotlivě připočítává k objemu stropů. Totéž platí pro průvlaky a samostatné trámy. Objem stropů schodiště se započítává objemem daným součinem půdorysné plochy schodiště a tloušťky patrové podesty. | [15 empty] | PSC | 2
| P |  | Poznámka k položce: Bourání se týká objektu samostatně stojící garáže a garáží s přístavbou,přičemž obvodové stěny se ponechají do v. 2m jako oplocení. Samostatné garáž navazující na objekt domu bude bourána v rámci bouracích prací hlavního objektu. | [15 empty] | P | 2
| VV |  | (27,2+14,5+27,3)*2 |  | 138 | [13 empty] | VV | 2 | 2 | -1 | 1 | ROZPOCET
| D | 997 | Přesun sutě |  |  |  | 0 | [5 empty] | 0 |  | 0 |  | 0 | 1 | D | 1 |  |  |  | ROZPOCET | [6 empty] | 0
7 | K | 997013211 | Vnitrostaveništní doprava suti a vybouraných hmot pro budovy v do 6 m ručně | t | 386.74 |  | 0 | CS ÚRS 2016 01 |  |  | základní |  |  | 0 | 0 | 0 | 0 | 4 | K | 2 |  |  |  | ROZPOCET | 0 | 0 | 0 | 0 | 0 | 1 | 0 | 4 | -732988251
| PP |  | Vnitrostaveništní doprava suti a vybouraných hmot vodorovně do 50 m svisle ručně (nošením po schodech) pro budovy a haly výšky do 6 m | [15 empty] | PP | 2
| PSC |  | Poznámka k souboru cen: 1. V cenách -3111 až -3217 jsou započteny i náklady na: a) vodorovnou dopravu na uvedenou vzdálenost, b) svislou dopravu pro uvedenou výšku budovy, c) naložení na vodorovný dopravní prostředek pro odvoz na skládku nebo meziskládku, d) náklady na rozhrnutí a urovnání suti na dopravním prostředku. 2. Jestliže se pro svislý přesun použije shoz nebo zařízení investora (např. výtah v budově), užije se pro ocenění dopravy suti cena -3111 (pro nejmenší výšku, tj. 6 m). 3. Montáž, demontáž a pronájem shozu se ocení cenami souboru cen 997 01-33 Shoz suti. | [15 empty] | PSC | 2
8 | K | 997013501 | Odvoz suti na skládku a vybouraných hmot nebo meziskládku do 1 km se složením | t | 386.74 |  | 0 | CS ÚRS 2016 01 |  |  | základní |  |  | 0 | 0 | 0 | 0 | 4 | K | 2 |  |  |  | ROZPOCET | 0 | 0 | 0 | 0 | 0 | 1 | 0 | 4 | 67654107
| PP |  | Odvoz suti a vybouraných hmot na skládku nebo meziskládku se složením, na vzdálenost do 1 km | [15 empty] | PP | 2
| PSC |  | Poznámka k souboru cen: 1. Délka odvozu suti je vzdálenost od místa naložení suti na dopravní prostředek až po místo složení na určené skládce nebo meziskládce. 2. V ceně -3501 jsou započteny i náklady na složení suti na skládku nebo meziskládku. 3. Ceny jsou určeny pro odvoz suti na skládku nebo meziskládku jakýmkoliv způsobem silniční dopravy (i prostřednictvím kontejnerů). 4. Odvoz suti z meziskládky se oceňuje cenou 997 01-3511. | [15 empty] | PSC | 2
9 | K | 997013509 | Příplatek k odvozu suti a vybouraných hmot na skládku ZKD 1 km přes 1 km | t | 3737.66 |  | 0 | CS ÚRS 2016 01 |  |  | základní |  |  | 0 | 0 | 0 | 0 | 4 | K | 2 |  |  |  | ROZPOCET | 0 | 0 | 0 | 0 | 0 | 1 | 0 | 4 | -1437899502
| PP |  | Odvoz suti a vybouraných hmot na skládku nebo meziskládku se složením, na vzdálenost Příplatek k ceně za každý další i započatý 1 km přes 1 km | [15 empty] | PP | 2
| PSC |  | Poznámka k souboru cen: 1. Délka odvozu suti je vzdálenost od místa naložení suti na dopravní prostředek až po místo složení na určené skládce nebo meziskládce. 2. V ceně -3501 jsou započteny i náklady na složení suti na skládku nebo meziskládku. 3. Ceny jsou určeny pro odvoz suti na skládku nebo meziskládku jakýmkoliv způsobem silniční dopravy (i prostřednictvím kontejnerů). 4. Odvoz suti z meziskládky se oceňuje cenou 997 01-3511. | [15 empty] | PSC | 2
| VV |  | 373,766*10 |  | 3737.66 | [13 empty] | VV | 2 | 2 | -1 | 1 | ROZPOCET
10 | K | 997013801 | Poplatek za uložení stavebního betonového/cihelného odpadu na skládce (skládkovné) | t | 336.39 |  | 0 | CS ÚRS 2016 01 |  |  | základní |  |  | 0 | 0 | 0 | 0 | 4 | K | 2 |  |  |  | ROZPOCET | 0 | 0 | 0 | 0 | 0 | 1 | 0 | 4 | 1920348505
| PP |  | Poplatek za uložení stavebního odpadu na skládce (skládkovné) betonového | [15 empty] | PP | 2
| PSC |  | Poznámka k souboru cen: 1. Ceny uvedené v souboru lze po dohodě upravit podle místních podmínek. 2. Uložení odpadů neuvedených v souboru cen se oceňuje individuálně. 3. V cenách je započítán poplatek za ukládaní odpadu dle zákona 185/2001 Sb. 4. Případné drcení stavebního odpadu lze ocenit souborem cen 997 00-60 Drcení stavebního odpadu z katalogu 800-6 Demolice objektů. | [15 empty] | PSC | 2
| VV |  | "odhad 90%" 373,766*0,9 |  | 336.389 | [13 empty] | VV | 2 | 2 | -1 | 1 | ROZPOCET
11 | K | 997013811 | Poplatek za uložení stavebního dřevěného odpadu na skládce (skládkovné) | t | 14.95 |  | 0 | CS ÚRS 2016 01 |  |  | základní |  |  | 0 | 0 | 0 | 0 | 4 | K | 2 |  |  |  | ROZPOCET | 0 | 0 | 0 | 0 | 0 | 1 | 0 | 4 | -1244330809
| PP |  | Poplatek za uložení stavebního odpadu na skládce (skládkovné) dřevěného | [15 empty] | PP | 2
| PSC |  | Poznámka k souboru cen: 1. Ceny uvedené v souboru lze po dohodě upravit podle místních podmínek. 2. Uložení odpadů neuvedených v souboru cen se oceňuje individuálně. 3. V cenách je započítán poplatek za ukládaní odpadu dle zákona 185/2001 Sb. 4. Případné drcení stavebního odpadu lze ocenit souborem cen 997 00-60 Drcení stavebního odpadu z katalogu 800-6 Demolice objektů. | [15 empty] | PSC | 2
| VV |  | "odhad 4%" 373,766*0,04 |  | 14.951 | [13 empty] | VV | 2 | 2 | -1 | 1 | ROZPOCET
12 | K | 997013814 | Poplatek za uložení stavebního odpadu z izolačních hmot na skládce (skládkovné) | t | 7.48 |  | 0 | CS ÚRS 2016 01 |  |  | základní |  |  | 0 | 0 | 0 | 0 | 4 | K | 2 |  |  |  | ROZPOCET | 0 | 0 | 0 | 0 | 0 | 1 | 0 | 4 | 1369402649
| PP |  | Poplatek za uložení stavebního odpadu na skládce (skládkovné) z izolačních materiálů | [15 empty] | PP | 2
| PSC |  | Poznámka k souboru cen: 1. Ceny uvedené v souboru lze po dohodě upravit podle místních podmínek. 2. Uložení odpadů neuvedených v souboru cen se oceňuje individuálně. 3. V cenách je započítán poplatek za ukládaní odpadu dle zákona 185/2001 Sb. 4. Případné drcení stavebního odpadu lze ocenit souborem cen 997 00-60 Drcení stavebního odpadu z katalogu 800-6 Demolice objektů. | [15 empty] | PSC | 2
| VV |  | "odhad 2%" 373,766*0,02 |  | 7.475 | [13 empty] | VV | 2 | 2 | -1 | 1 | ROZPOCET
13 | K | 997013831 | Poplatek za uložení stavebního směsného odpadu na skládce (skládkovné) | t | 3.74 |  | 0 | CS ÚRS 2016 01 |  |  | základní |  |  | 0 | 0 | 0 | 0 | 4 | K | 2 |  |  |  | ROZPOCET | 0 | 0 | 0 | 0 | 0 | 1 | 0 | 4 | -659334671
| PP |  | Poplatek za uložení stavebního odpadu na skládce (skládkovné) směsného | [15 empty] | PP | 2
| PSC |  | Poznámka k souboru cen: 1. Ceny uvedené v souboru lze po dohodě upravit podle místních podmínek. 2. Uložení odpadů neuvedených v souboru cen se oceňuje individuálně. 3. V cenách je započítán poplatek za ukládaní odpadu dle zákona 185/2001 Sb. 4. Případné drcení stavebního odpadu lze ocenit souborem cen 997 00-60 Drcení stavebního odpadu z katalogu 800-6 Demolice objektů. | [15 empty] | PSC | 2
| VV |  | "odhad 1%" 373,766*0,01 |  | 3.738 | [13 empty] | VV | 2 | 2 | -1 | 1 | ROZPOCET
14 | K | R1 | Likvidace vybouraných kovových konstrukcí vč. 2x zastřešení,světlíku a zábradlí | t | 11.21 |  | 0 |  |  |  | základní |  |  | 0 | 0 | 0 | 0 | 4 | K | 2 |  |  |  | ROZPOCET | 0 | 0 | 0 | 0 | 0 | 1 | 0 | 4 | 839090417
| PP |  | Poplatek za uložení stavebního odpadu na skládce (skládkovné) směsného | [15 empty] | PP | 2
| PSC |  | Poznámka k souboru cen: 1. Ceny uvedené v souboru lze po dohodě upravit podle místních podmínek. 2. Uložení odpadů neuvedených v souboru cen se oceňuje individuálně. 3. V cenách je započítán poplatek za ukládaní odpadu dle zákona 185/2001 Sb. 4. Případné drcení stavebního odpadu lze ocenit souborem cen 997 00-60 Drcení stavebního odpadu z katalogu 800-6 Demolice objektů. | [15 empty] | PSC | 2
| VV |  | "odhad 3%" 373,766*0,03 |  | 11.213 | [13 empty] | VV | 2 | 2 | -1 | 1 | ROZPOCET
| D | PSV | Práce a dodávky PSV |  |  |  | 0 | [5 empty] | 0 |  | 0 |  | 18.4515 | 2 | D | 0 |  |  |  | ROZPOCET | [6 empty] | 0
| D | 767 | Konstrukce zámečnické |  |  |  | 0 | [5 empty] | 0 |  | 0 |  | 18.4515 | 2 | D | 1 |  |  |  | ROZPOCET | [6 empty] | 0
15 | K | 767161813 | Demontáž zábradlí rovného nerozebíratelného hmotnosti 1m zábradlí do 20 kg | m | 12 |  | 0 | CS ÚRS 2016 01 |  |  | základní |  |  | 0 | 0 | 0.016 | 0.192 | 16 | K | 2 |  |  |  | ROZPOCET | 0 | 0 | 0 | 0 | 0 | 1 | 0 | 16 | -1299750087
| PP |  | Demontáž zábradlí rovného nerozebíratelný spoj hmotnosti 1 m zábradlí do 20 kg | [15 empty] | PP | 2
16 | K | 767311810 | Demontáž světlíků všech typů se zasklením | m2 | 13.5 |  | 0 | CS ÚRS 2016 01 |  |  | základní |  |  | 0 | 0 | 0.021 | 0.2835 | 16 | K | 2 |  |  |  | ROZPOCET | 0 | 0 | 0 | 0 | 0 | 1 | 0 | 16 | -856810084
| PP |  | Demontáž světlíků se zasklením | [15 empty] | PP | 2
| PSC |  | Poznámka k souboru cen: 1. V ceně -1810 nejsou započteny náklady na demontáž obrubníku; tyto práce se oceňují cenami 767 99-68 Demontáž ostatních zámečnických konstrukcí. | [15 empty] | PSC | 2
| VV |  | "malý světlík vedle atelieru" (1,5+1,5)*4,5 |  | 13.5 | [13 empty] | VV | 2 | 2 | -1 | 1 | ROZPOCET
17 | K | 767996705.1 | Demontáž atypických zámečnických konstrukcí řezáním vč. vysklení - demontáž zastřešení | m2 | 42.8 |  | 0 |  |  |  | základní |  |  | 0 | 0 | 0.42 | 17.976 | 16 | K | 2 |  |  |  | ROZPOCET | 0 | 0 | 0 | 0 | 0 | 1 | 0 | 16 | 425601537
| PP |  | Demontáž ostatních zámečnických konstrukcí o hmotnosti jednotlivých dílů řezáním přes 500 kg | [15 empty] | PP | 2
| PSC |  | Poznámka k souboru cen: 1. Cenami nelze oceňovat demontáž jmenovité konstrukce, pro kterou jsou ceny v katalogu již stanoveny. 2. Ceny lze užít pro sortiment zámečnických konstrukcí, nikoliv pro sloupy, kolejnice, vazníky apod. 3. Volba cen se řídí hmotností jednotlivě demontovaného dílu konstrukce. | [15 empty] | PSC | 2
| P |  | Poznámka k položce: Jedná se o montáž zasklených ocelových přístřešků,kdy je v ceně uvažováno postupné vysklení, postupné rozebrání a rozřezání konstrukce a naložení na dopravní prostředek. Rozebrání bude probíhat ve výšce z lešení. | [15 empty] | P | 2
| VV |  | 6,8*6+2 |  | 42.8 | [13 empty] | VV | 2 | 2 | -1 | 1 | ROZPOCET
| D | VRN | Vedlejší rozpočtové náklady |  |  |  | 0 | [5 empty] | 0 |  | 0 |  | 0 | 5 | D | 0 |  |  |  | ROZPOCET | [6 empty] | 0
| D | VRN2 | Příprava staveniště |  |  |  | 0 | [5 empty] | 0 |  | 0 |  | 0 | 5 | D | 1 |  |  |  | ROZPOCET | [6 empty] | 0
18 | K | 020001000.1 | Příprava staveniště | Kč | 1 |  | 0 | CS ÚRS 2016 01 |  |  | základní |  |  | 0 | 0 | 0 | 0 | 1024 | K | 2 |  |  |  | ROZPOCET | 0 | 0 | 0 | 0 | 0 | 1 | 0 | 1024 | -1596091036
| PP |  | Základní rozdělení průvodních činností a nákladů příprava staveniště | [15 empty] | PP | 2
| P |  | Poznámka k položce: Zajištění vjezdu do dvora, vyklizení dvora před zahájením bouracích prací, zajištění dopravní cesty ze dvora, zajištění všech stávájících inž. sítí ve dvoře apod... | [15 empty] | P | 2
| D | VRN3 | Zařízení staveniště |  |  |  | 0 | [5 empty] | 0 |  | 0 |  | 0 | 5 | D | 1 |  |  |  | ROZPOCET | [6 empty] | 0
19 | K | 030001000.1 | Zařízení staveniště | Kč | 1 |  | 0 | CS ÚRS 2016 01 |  |  | základní |  |  | 0 | 0 | 0 | 0 | 1024 | K | 2 |  |  |  | ROZPOCET | 0 | 0 | 0 | 0 | 0 | 1 | 0 | 1024 | 1955024792
| PP |  | Základní rozdělení průvodních činností a nákladů zařízení staveniště | [15 empty] | PP | 2
| P |  | Poznámka k položce: Zřízení provizorního skladu materiálu, kanceláře stavbyvedoucícho, mobilní WC, zajištění a ochrana stavby, osvětlení apod..Zřízení provizorního skladu materiálu, kanceláře stavbyvedoucícho, mobilní WC, zajištění a ochrana stavby, osvětlení apod.. | [15 empty] | P | 2
20 | K | 034303000 | Opatření na ochranu pozemků sousedních se staveništěm | Kč | 1 |  | 0 | CS ÚRS 2016 01 |  |  | základní |  |  | 0 | 0 | 0 | 0 | 1024 | K | 2 |  |  |  | ROZPOCET | 0 | 0 | 0 | 0 | 0 | 1 | 0 | 1024 | 1817747532
| PP |  | Zařízení staveniště zabezpečení staveniště opatření na ochranu sousedních pozemků | [15 empty] | PP | 2
| P |  | Poznámka k položce: Při bouracích pracích i následné stavební činnosti budou bezpochyby dotčeny okolní pozemky a stavby.Tyto náklady počítají se zajištěním opatření,aby dopady rekonstrukce měli co nejmenší dopad na okolní pozemky a případné opravy nebo úpravy. | [15 empty] | P | 2
| D | VRN6 | Územní vlivy |  |  |  | 0 | [5 empty] | 0 |  | 0 |  | 0 | 5 | D | 1 |  |  |  | ROZPOCET | [6 empty] | 0
21 | K | 062002000 | Ztížené dopravní podmínky | Kč | 1 |  | 0 | CS ÚRS 2016 01 |  |  | základní |  |  | 0 | 0 | 0 | 0 | 1024 | K | 2 |  |  |  | ROZPOCET | 0 | 0 | 0 | 0 | 0 | 1 | 0 | 1024 | 807483824
| PP |  | Hlavní tituly průvodních činností a nákladů územní vlivy ztížené dopravní podmínky | [15 empty] | PP | 2
| P |  | Poznámka k položce: Zvýšené náklady na dopravu z důvodu omezéné velikosti průjezdu do dvora, málo místa pro skladování materiálů apod..Zvýšené náklady na dopravu z důvodu omezéné velikosti průjezdu do dvora, málo místa pro skladování materiálů apod.. | [15 empty] | P | 2
22 | K | 062103000 | Překládání nákladu | Kč | 1 |  | 0 | CS ÚRS 2016 01 |  |  | základní |  |  | 0 | 0 | 0 | 0 | 1024 | K | 2 |  |  |  | ROZPOCET | 0 | 0 | 0 | 0 | 0 | 1 | 0 | 1024 | -1285905888
| PP |  | Územní vlivy ztížené dopravní podmínky překládání nákladu | [15 empty] | PP | 2
| P |  | Poznámka k položce: Nutnost materiál minimálně jednou překládat z dopravního prostředku v ulici Tylova na další dopr. prostředky pro dopravu do stavby, to samé platí pro přesun sutí na skládku při bourání. | [15 empty] | P | 2
| D | VRN7 | Provozní vlivy |  |  |  | 0 | [5 empty] | 0 |  | 0 |  | 0 | 5 | D | 1 |  |  |  | ROZPOCET | [6 empty] | 0
23 | K | 070001000 | Provozní vlivy | Kč | 1 |  | 0 | CS ÚRS 2016 01 |  |  | základní |  |  | 0 | 0 | 0 | 0 | 1024 | K | 2 |  |  |  | ROZPOCET | 0 | 0 | 0 | 0 | 0 | 1 | 0 | 1024 | 1629274407
| PP |  | Základní rozdělení průvodních činností a nákladů provozní vlivy | [15 empty] | PP | 2
| P |  | Poznámka k položce: Stavba realizovaná v rušné části města bez možnosti zajíždět vozidly a jinými mechanizmi (především jeřáby, míchačky,čerpadla betonu a další) na staveniště. Nutno vždy na určitou dobu omezit provoz v ulici, zajistit zábory, uzavřít část komunikace příp. přerušit pravidelné spoje MHD. | [15 empty] | P | 2
24 | K | 073002000 | Ztížený pohyb vozidel v centrech měst | Kč | 1 |  | 0 | CS ÚRS 2016 01 |  |  | základní |  |  | 0 | 0 | 0 | 0 | 1024 | K | 2 |  |  |  | ROZPOCET | 0 | 0 | 0 | 0 | 0 | 1 | 0 | 1024 | -1123103740
| PP |  | Hlavní tituly průvodních činností a nákladů provozní vlivy ztížený pohyb vozidel v centrech měst | [15 empty] | PP | 2
| P |  | Poznámka k položce: Stavba se nachází v centru města Plzně, kde je pohyb vozidel a to nejen nákladních shoršen vysokým provozem, někdy omezen z důvodu nedostatku prostoru, zvetšují se časové prostoje během dodávek materiálů apod.... | [15 empty] | P | 2

## 01 - Bourací práce v hlav...
| List obsahuje: |  | 1) Krycí list soupisu | 2) Rekapitulace |  |  | 3) Soupis prací | Zpět na list: | Rekapitulace stavby
[9 empty] | >> skryté sloupce << | [9 empty] | {97D63F62-06D6-46BB-8635-E9446D52D9B4}
2
| KRYCÍ LIST SOUPISU | [8 empty] | v --- níže se nacházejí doplnkové a pomocné údaje k sestavám --- v | [8 empty] | False
Stavba:
Stavební úpravy objektu PMDP Tylova 12
Objekt:
01 - Bourací práce v hlavním objektu + přilehlá garáž
| KSO: |  | 801 6 |  |  | CC-CZ:
| Místo: |  | Plzeň |  |  | Datum:
| Zadavatel: |  |  |  |  | IČ: | 252 20 683
|  | Plzeňské městské dopravní podniky, a.s. |  |  |  | DIČ: | CZ25220683
| Uchazeč: |  |  |  |  | IČ:
DIČ:
| Projektant: |  |  |  |  | IČ:
DIČ:
Poznámka:
| Cena bez DPH | [5 empty] | 0
|  |  | Základ daně |  |  | Sazba daně | Výše daně
| DPH | základní | 0 |  |  | 21% | 0
|  | snížená | 0 |  |  | 15% | 0
|  | zákl. přenesená | 0 |  |  | 21% | 0
|  | sníž. přenesená | 0 |  |  | 15% | 0
|  | nulová | 0 |  |  | 0% | 0
| Cena s DPH |  |  | v | CZK |  | 0
REKAPITULACE ČLENĚNÍ SOUPISU PRACÍ
Stavba:
Stavební úpravy objektu PMDP Tylova 12
Objekt:
01 - Bourací práce v hlavním objektu + přilehlá garáž
Místo: |  |  | Plzeň |  |  | Datum:
Zadavatel: |  |  | Plzeňské městské dopravní podniky, a.s. |  |  | Projektant:
Uchazeč:
Kód dílu - Popis | [6 empty] | Cena celkem [CZK]
Náklady soupisu celkem | [6 empty] | 0 | [12 empty] | -1
| HSV - Práce a dodávky HSV | [5 empty] | 0
| 0 - Přípravné práce | [5 empty] | 0
| 9 - Ostatní konstrukce a práce-bourání | [5 empty] | 0
| 997 - Přesun sutě | [5 empty] | 0
| PSV - Práce a dodávky PSV | [5 empty] | 0
| 762 - Konstrukce tesařské | [5 empty] | 0
| 764 - Konstrukce klempířské | [5 empty] | 0
| 765 - Konstrukce pokrývačské | [5 empty] | 0
| 766 - Konstrukce truhlářské | [5 empty] | 0
| 775 - Podlahy skládané (parkety, vlysy, lamely aj.) | [5 empty] | 0
| 776 - Podlahy povlakové | [5 empty] | 0
| 784 - Dokončovací práce - malby a tapety | [5 empty] | 0
| VRN - Vedlejší rozpočtové náklady | [5 empty] | 0
| VRN2 - Příprava staveniště | [5 empty] | 0
| VRN3 - Zařízení staveniště | [5 empty] | 0
| VRN6 - Územní vlivy | [5 empty] | 0
| VRN7 - Provozní vlivy | [5 empty] | 0
SOUPIS PRACÍ
Stavba:
Stavební úpravy objektu PMDP Tylova 12
Objekt:
01 - Bourací práce v hlavním objektu + přilehlá garáž
Místo: |  |  | Plzeň |  |  | Datum:
Zadavatel: |  |  | Plzeňské městské dopravní podniky, a.s. |  |  | Projektant:
Uchazeč:
PČ | Typ | Kód | Popis | MJ | Množství | J.cena [CZK] | Cena celkem [CZK] | Cenová soustava |  | Poznámka | DPH | J. Nh [h] | Nh celkem [h] | J. hmotnost [t] | Hmotnost celkem [t] | J. suť [t] | Suť Celkem [t]
Náklady soupisu celkem | [6 empty] | 0 | [5 empty] | 0 |  | 4.6518 |  | 837.7987 |  | D | -1 | [10 empty] | 0
| D | HSV | Práce a dodávky HSV |  |  |  | 0 | [5 empty] | 0 |  | 3.4749 |  | 697.3581 | 1 | D | 0 |  |  |  | ROZPOCET | [6 empty] | 0
| D | 0 | Přípravné práce |  |  |  | 0 | [5 empty] | 0 |  | 0 |  | 0 | 1 | D | 1 |  |  |  | ROZPOCET | [6 empty] | 0
1 | K | 001 | Vyklizení objektu před zahájením bouracích prací, přípravné práce | hod | 60 |  | 0 |  |  |  | základní |  |  | 0 | 0 | 0 | 0 | 4 | K | 2 |  |  |  | ROZPOCET | 0 | 0 | 0 | 0 | 0 | 1 | 0 | 4 | -1566687070
| P |  | Poznámka k položce: V ceně je započten čas na demontáže zařízení a konstrukce neuvedené v dalších položkách pro bourání (kamna,linky,ohřívače,zař. předměty,drobné předměty na stěnách apod...) Dále příprava a uvolnění, zprůchodnění cest pro pohyb osob a mechanizace do dvora a zajištění něktarých nestabilních kcí. | [15 empty] | P | 2
2 | K | 002 | Zabednění schodištových stupňů a podest - proti poškození při bourání | kus | 72 |  | 0 |  |  |  | základní |  |  | 0 | 0 | 0 | 0 | 4 | K | 2 |  |  |  | ROZPOCET | 0 | 0 | 0 | 0 | 0 | 1 | 0 | 4 | -1260420560
| VV |  | "1.PP - není potřeba" | [15 empty] | VV | 2 | 1 | -1 | 0 | ROZPOCET
| VV |  | "1.NP" 20+3 |  | 23 | [13 empty] | VV | 2 | 2 | -1 | 0 | ROZPOCET
| VV |  | "2.NP" 24 |  | 24 | [13 empty] | VV | 2 | 2 | -1 | 0 | ROZPOCET
| VV |  | "3.NP" 19 |  | 19 | [13 empty] | VV | 2 | 2 | -1 | 0 | ROZPOCET
| VV |  | "podesty" 6 |  | 6 | [13 empty] | VV | 2 | 2 | -1 | 0 | ROZPOCET
| VV |  | Součet |  | 72 | [13 empty] | VV | 2 | 4 | -1 | 1 | ROZPOCET
| VV |  |  |  | 0 | [13 empty] | VV | 2 | 2 | -1 | 0 | ROZPOCET
| VV |  |  |  | 0 | [13 empty] | VV | 2 | 2 | -1 | 0 | ROZPOCET
| VV |  |  |  | 0 | [13 empty] | VV | 2 | 2 | -1 | 0 | ROZPOCET
| VV |  |  |  | 0 | [13 empty] | VV | 2 | 2 | -1 | 0 | ROZPOCET
| VV |  |  |  | 0 | [13 empty] | VV | 2 | 2 | -1 | 0 | ROZPOCET
| VV |  |  |  | 0 | [13 empty] | VV | 2 | 2 | -1 | 0 | ROZPOCET
| VV |  |  |  | 0 | [13 empty] | VV | 2 | 2 | -1 | 0 | ROZPOCET
| D | 9 | Ostatní konstrukce a práce-bourání |  |  |  | 0 | [5 empty] | 0 |  | 3.4749 |  | 697.3581 | 1 | D | 1 |  |  |  | ROZPOCET | [6 empty] | 0
3 | K | 949101111 | Lešení pomocné pro objekty pozemních staveb s lešeňovou podlahou v do 1,9 m zatížení do 150 kg/m2 - pro bourací práce | m2 | 669.32 |  | 0 | CS ÚRS 2016 01 |  |  | základní |  |  | 0.00013 | 0.087012 | 0 | 0 | 4 | K | 2 |  |  |  | ROZPOCET | 0 | 0 | 0 | 0 | 0 | 1 | 0 | 4 | -92135302
| PP |  | Lešení pomocné pracovní pro objekty pozemních staveb pro zatížení do 150 kg/m2, o výšce lešeňové podlahy do 1,9 m | [15 empty] | PP | 2
| PSC |  | Poznámka k souboru cen: 1. V ceně jsou započteny i náklady na montáž, opotřebení a demontáž lešení. 2. V ceně nejsou započteny náklady na manipulaci s lešením; tyto jsou již zahrnuty v cenách příslušných stavebních prací. 3. Množství měrných jednotek se určuje m2 podlahové plochy, na které se práce provádí. | [15 empty] | PSC | 2
| VV |  | "1.NP" | [15 empty] | VV | 2 | 1 | -1 | 0 | ROZPOCET
| VV |  | (5*3,5+5,3*3,5+3,3*(5,3+2)+1,5*2,4+3,6*5,3+3*5)+2,4*15,2 |  | 134.3 | [13 empty] | VV | 2 | 2 | -1 | 0 | ROZPOCET
| VV |  |  |  | 0 | [13 empty] | VV | 2 | 2 | -1 | 0 | ROZPOCET
| VV |  | "2.NP" | [15 empty] | VV | 2 | 1 | -1 | 0 | ROZPOCET
| VV |  | ((5,3*4)+(13,9*5,7)+(5,3*3,8)+(2,4*8,2)+(3,6*1,9)) |  | 147.09 | [13 empty] | VV | 2 | 2 | -1 | 0 | ROZPOCET
| VV |  | "3.NP" | [15 empty] | VV | 2 | 1 | -1 | 0 | ROZPOCET
| VV |  | ((5,3*4)+(13,9*5,7)+(5,3*3,8)+(2,4*8,2)+(3,6*1,9)) |  | 147.09 | [13 empty] | VV | 2 | 2 | -1 | 0 | ROZPOCET
| VV |  | "půda" | [15 empty] | VV | 2 | 1 | -1 | 0 | ROZPOCET
| VV |  | 13,6*11,4 |  | 155.04 | [13 empty] | VV | 2 | 2 | -1 | 0 | ROZPOCET
| VV |  | "schodiště 1.PP-4.NP" | [15 empty] | VV | 2 | 1 | -1 | 0 | ROZPOCET
| VV |  | 5,5*1,2+4,3*1,6+5*3,2+6,2*3,2*2+5,2*3,2 |  | 85.8 | [13 empty] | VV | 2 | 2 | -1 | 0 | ROZPOCET
| VV |  | Součet |  | 669.32 | [13 empty] | VV | 2 | 4 | -1 | 1 | ROZPOCET
4 | K | 962031133 | Bourání příček z cihel pálených na MVC tl do 150 mm | m2 | 251.54 |  | 0 | CS ÚRS 2016 01 |  |  | základní |  |  | 0 | 0 | 0.261 | 65.6519 | 4 | K | 2 |  |  |  | ROZPOCET | 0 | 0 | 0 | 0 | 0 | 1 | 0 | 4 | -889993032
| PP |  | Bourání příček z cihel, tvárnic nebo příčkovek z cihel pálených, plných nebo dutých na maltu vápennou nebo vápenocementovou, tl. do 150 mm | [15 empty] | PP | 2
| VV |  | "1.NP" | [15 empty] | VV | 2 | 1 | -1 | 0 | ROZPOCET
| VV |  | (3,5+1,4+5,3*2+2+0,6)*3,2 |  | 57.92 | [13 empty] | VV | 2 | 2 | -1 | 0 | ROZPOCET
| VV |  | "2.NP" | [15 empty] | VV | 2 | 1 | -1 | 0 | ROZPOCET
| VV |  | (3,6+2,5+5,5+1,3+1+1+2,8)*3,6 |  | 63.72 | [13 empty] | VV | 2 | 2 | -1 | 0 | ROZPOCET
| VV |  | "3.NP" | [15 empty] | VV | 2 | 1 | -1 | 0 | ROZPOCET
| VV |  | (2,2+2,4+5,7*2+3,8+1+1+2,8)*3,5 |  | 86.1 | [13 empty] | VV | 2 | 2 | -1 | 0 | ROZPOCET
| VV |  | "půda-přizdívky" | [15 empty] | VV | 2 | 1 | -1 | 0 | ROZPOCET
| VV |  | (14,8+4,2+2,5+2,5+5,2)*1,5 |  | 43.8 | [13 empty] | VV | 2 | 2 | -1 | 0 | ROZPOCET
| VV |  | Součet |  | 251.54 | [13 empty] | VV | 2 | 4 | -1 | 1 | ROZPOCET
5 | K | 962032231 | Bourání zdiva z cihel pálených nebo vápenopískových na MV nebo MVC přes 1 m3 | m3 | 82.8 |  | 0 | CS ÚRS 2016 01 |  |  | základní |  |  | 0 | 0 | 1.8 | 149.04 | 4 | K | 2 |  |  |  | ROZPOCET | 0 | 0 | 0 | 0 | 0 | 1 | 0 | 4 | -1354179573
| PP |  | Bourání zdiva nadzákladového z cihel nebo tvárnic z cihel pálených nebo vápenopískových, na maltu vápennou nebo vápenocementovou, objemu přes 1 m3 | [15 empty] | PP | 2
| PSC |  | Poznámka k souboru cen: 1. Bourání pilířů o průřezu přes 0,36 m2 se oceňuje příslušnými cenami -2230, -2231, -2240, -2241,-2253 a -2254 jako bourání zdiva nadzákladového cihelného. | [15 empty] | PSC | 2
| VV |  | "1.NP" 2,8*3,9*0,3+0,7*3,9*0,45+0,75*0,7*3,9+(1,2+0,9)*0,75*3,5+(2+1,2+2)*0,9*0,75 |  | 15.57 | [13 empty] | VV | 2 | 2 | -1 | 0 | ROZPOCET
| VV |  | "2.NP " 0,5*0,5*4+2,8*4*0,5+1,2*4*0,55+5,5*3,6*0,2 |  | 13.2 | [13 empty] | VV | 2 | 2 | -1 | 0 | ROZPOCET
| VV |  | "3.NP " 1,2*2,4*0,45+2,8*4*0,5+1,2*3,9*0,55+1,2*2,4*0,4+1,8*3,9*0,5 |  | 14.13 | [13 empty] | VV | 2 | 2 | -1 | 0 | ROZPOCET
| VV |  | "4.NP" 1,1*0,5*4,4+(5,2+2,8+6)*0,5*1,5+(14,8+14,8)*0,8+1,1*0,5*(3+3) |  | 39.9 | [13 empty] | VV | 2 | 2 | -1 | 0 | ROZPOCET
| VV |  | Součet |  | 82.8 | [13 empty] | VV | 2 | 4 | -1 | 1 | ROZPOCET
6 | K | 965031131 | Bourání podlah z cihel kladených na plocho pl přes 1 m2 | m2 | 69.25 |  | 0 | CS ÚRS 2016 01 |  |  | základní |  |  | 0 | 0 | 0.122 | 8.4485 | 4 | K | 2 |  |  |  | ROZPOCET | 0 | 0 | 0 | 0 | 0 | 1 | 0 | 4 | -16722927
| PP |  | Bourání podlah z cihel bez podkladního lože, s jakoukoliv výplní spár kladených naplocho, plochy přes 1 m2 | [15 empty] | PP | 2
| VV |  | "1.PP" (2,3*5,2+2,4*5,2+3,15*5,2+2,9*3,1+1,2*4+3,2*1,2+1,8*6) |  | 69.25 | [13 empty] | VV | 2 | 2 | -1 | 1 | ROZPOCET
7 | K | 963011511.1 | Bourání stropu nad schodištěm do 4.NP | m2 | 6.4 |  | 0 |  |  |  | základní |  |  | 0 | 0 | 0.132 | 0.8448 | 4 | K | 2 |  |  |  | ROZPOCET | 0 | 0 | 0 | 0 | 0 | 1 | 0 | 4 | 370854268
| PP |  | Bourání stropů z tvárnic pálených do nosníků ocelových, bez jejich vybourání a odklizení, tloušťky do 120 mm | [15 empty] | PP | 2
| VV |  | 4*1,6 |  | 6.4 | [13 empty] | VV | 2 | 2 | -1 | 1 | ROZPOCET
8 | K | 965042141 | Bourání podkladů pod dlažby nebo mazanin betonových nebo z litého asfaltu tl do 100 mm pl přes 4 m2 | m3 | 7.64 |  | 0 | CS ÚRS 2016 01 |  |  | základní |  |  | 0 | 0 | 2.2 | 16.808 | 4 | K | 2 |  |  |  | ROZPOCET | 0 | 0 | 0 | 0 | 0 | 1 | 0 | 4 | -593951720
| PP |  | Bourání podkladů pod dlažby nebo litých celistvých podlah a mazanin betonových nebo z litého asfaltu tl. do 100 mm, plochy přes 4 m2 | [15 empty] | PP | 2
| VV |  | "2.NP" | [15 empty] | VV | 2 | 1 | -1 | 0 | ROZPOCET
| VV |  | (5,3*4+2,4*8,2+3,6*1,9)*0,08 |  | 3.82 | [13 empty] | VV | 2 | 2 | -1 | 0 | ROZPOCET
| VV |  | "3.NP" | [15 empty] | VV | 2 | 1 | -1 | 0 | ROZPOCET
| VV |  | (5,3*4+2,4*8,2+3,6*1,9)*0,08 |  | 3.82 | [13 empty] | VV | 2 | 2 | -1 | 0 | ROZPOCET
| VV |  | Součet |  | 7.64 | [13 empty] | VV | 2 | 4 | -1 | 1 | ROZPOCET
9 | K | 965042241 | Bourání podkladů pod dlažby nebo mazanin betonových nebo z litého asfaltu tl přes 100 mm pl pře 4 m2 | m3 | 17.67 |  | 0 | CS ÚRS 2016 01 |  |  | základní |  |  | 0 | 0 | 2.2 | 38.874 | 4 | K | 2 |  |  |  | ROZPOCET | 0 | 0 | 0 | 0 | 0 | 1 | 0 | 4 | -898973669
| PP |  | Bourání podkladů pod dlažby nebo litých celistvých podlah a mazanin betonových nebo z litého asfaltu tl. přes 100 mm, plochy přes 4 m2 | [15 empty] | PP | 2
| VV |  | "1.NP" | [15 empty] | VV | 2 | 1 | -1 | 0 | ROZPOCET
| VV |  | (5*3,5+5,3*3,5+3,3*(5,3+2)+1,5*2,4+3,6*5,3+3*5)*0,12+2,6*15,2*0,15 |  | 17.67 | [13 empty] | VV | 2 | 2 | -1 | 0 | ROZPOCET
| VV |  | Součet |  | 17.67 | [13 empty] | VV | 2 | 4 | -1 | 1 | ROZPOCET
10 | K | 965081113 | Bourání dlažby z dlaždic půdních plochy přes 1 m2 | m2 | 155.04 |  | 0 | CS ÚRS 2016 01 |  |  | základní |  |  | 0 | 0 | 0.045 | 6.9768 | 4 | K | 2 |  |  |  | ROZPOCET | 0 | 0 | 0 | 0 | 0 | 1 | 0 | 4 | 1620892998
| PP |  | Bourání podlah ostatních bez podkladního lože nebo mazaniny z dlaždic s jakoukoliv výplní spár půdních, plochy přes 1 m2 | [15 empty] | PP | 2
| PSC |  | Poznámka k souboru cen: 1. Odsekání soklíků se oceňuje cenami souboru cen 965 08. | [15 empty] | PSC | 2
| VV |  | 13,6*11,4 |  | 155.04 | [13 empty] | VV | 2 | 2 | -1 | 1 | ROZPOCET
11 | K | 965081213 | Bourání podlah z dlaždic keramických nebo xylolitových tl do 10 mm plochy přes 1 m2 | m2 | 231.96 |  | 0 | CS ÚRS 2016 01 |  |  | základní |  |  | 0 | 0 | 0.035 | 8.1186 | 4 | K | 2 |  |  |  | ROZPOCET | 0 | 0 | 0 | 0 | 0 | 1 | 0 | 4 | 195625048
| PP |  | Bourání podlah ostatních bez podkladního lože nebo mazaniny z dlaždic s jakoukoliv výplní spár keramických nebo xylolitových tl. do 10 mm, plochy přes 1 m2 | [15 empty] | PP | 2
| PSC |  | Poznámka k souboru cen: 1. Odsekání soklíků se oceňuje cenami souboru cen 965 08. | [15 empty] | PSC | 2
| VV |  | "1.NP" | [15 empty] | VV | 2 | 1 | -1 | 0 | ROZPOCET
| VV |  | (5*3,5+5,3*3,5+3,3*(5,3+2)+1,5*2,4+3,6*5,3+3*5) |  | 97.82 | [13 empty] | VV | 2 | 2 | -1 | 0 | ROZPOCET
| VV |  | "2.NP" | [15 empty] | VV | 2 | 1 | -1 | 0 | ROZPOCET
| VV |  | (5,3*4)+(2,4*8,2)+(3,6*1,9) |  | 47.72 | [13 empty] | VV | 2 | 2 | -1 | 0 | ROZPOCET
| VV |  | "3.NP" | [15 empty] | VV | 2 | 1 | -1 | 0 | ROZPOCET
| VV |  | (5,3*4)+(2,4*8,2)+(3,6*1,9) |  | 47.72 | [13 empty] | VV | 2 | 2 | -1 | 0 | ROZPOCET
| VV |  | "schodiště podesty" | [15 empty] | VV | 2 | 1 | -1 | 0 | ROZPOCET
| VV |  | 8,2+2+3+5+6+5+5+4,5 |  | 38.7 | [13 empty] | VV | 2 | 2 | -1 | 0 | ROZPOCET
| VV |  | Součet |  | 231.96 | [13 empty] | VV | 2 | 4 | -1 | 1 | ROZPOCET
12 | K | 965081611 | Odsekání soklíků rovných | m | 191.4 |  | 0 | CS ÚRS 2016 01 |  |  | základní |  |  | 0 | 0 | 0.009 | 1.7226 | 4 | K | 2 |  |  |  | ROZPOCET | 0 | 0 | 0 | 0 | 0 | 1 | 0 | 4 | -476209756
| PP |  | Odsekání soklíků včetně otlučení podkladní omítky až na zdivo rovných | [15 empty] | PP | 2
| VV |  | "1.NP" | [15 empty] | VV | 2 | 1 | -1 | 0 | ROZPOCET
| VV |  | ((5+3,5)+(5,3+3,5)+(3,3+7,3)+(1,5+2,4)+(3,6+5,3)+(3+5))*2 |  | 97.4 | [13 empty] | VV | 2 | 2 | -1 | 0 | ROZPOCET
| VV |  | "2.NP" | [15 empty] | VV | 2 | 1 | -1 | 0 | ROZPOCET
| VV |  | ((5,3+4)+(8,2+6))*2 |  | 47 | [13 empty] | VV | 2 | 2 | -1 | 0 | ROZPOCET
| VV |  | "3.NP" | [15 empty] | VV | 2 | 1 | -1 | 0 | ROZPOCET
| VV |  | ((5,3+4)+(8,2+6))*2 |  | 47 | [13 empty] | VV | 2 | 2 | -1 | 0 | ROZPOCET
| VV |  | Součet |  | 191.4 | [13 empty] | VV | 2 | 4 | -1 | 1 | ROZPOCET
13 | K | 965082933 | Odstranění násypů pod podlahy tl do 200 mm pl přes 2 m2 | m3 | 148.21 |  | 0 | CS ÚRS 2016 01 |  |  | základní |  |  | 0 | 0 | 1.4 | 207.494 | 4 | K | 2 |  |  |  | ROZPOCET | 0 | 0 | 0 | 0 | 0 | 1 | 0 | 4 | 883342121
| PP |  | Odstranění násypu pod podlahami nebo ochranného násypu na střechách tl. do 200 mm, plochy přes 2 m2 | [15 empty] | PP | 2
| VV |  | "1.NP - nad klenbami" | [15 empty] | VV | 2 | 1 | -1 | 0 | ROZPOCET
| VV |  | (3*(5,2+2)+3*14+3,2*5,2+3*5)*0,45 |  | 42.86 | [13 empty] | VV | 2 | 2 | -1 | 0 | ROZPOCET
| VV |  | Mezisoučet |  | 42.86 | [13 empty] | VV | 2 | 3 | -1 | 0 | ROZPOCET
| VV |  | "2.NP" | [15 empty] | VV | 2 | 1 | -1 | 0 | ROZPOCET
| VV |  | ((5,3*4)+(13,9*5,7)+(5,3*3,8)+(2,4*8,2)+(3,6*1,9))*0,2 |  | 29.42 | [13 empty] | VV | 2 | 2 | -1 | 0 | ROZPOCET
| VV |  | Mezisoučet |  | 29.42 | [13 empty] | VV | 2 | 3 | -1 | 0 | ROZPOCET
| VV |  | "3.NP" | [15 empty] | VV | 2 | 1 | -1 | 0 | ROZPOCET
| VV |  | ((5,3*4)+(13,9*5,7)+(5,3*3,8)+(2,4*8,2)+(3,6*1,9))*0,2 |  | 29.42 | [13 empty] | VV | 2 | 2 | -1 | 0 | ROZPOCET
| VV |  | Mezisoučet |  | 29.42 | [13 empty] | VV | 2 | 3 | -1 | 0 | ROZPOCET
| VV |  | "půda" | [15 empty] | VV | 2 | 1 | -1 | 0 | ROZPOCET
| VV |  | 13,6*11,4*0,3 |  | 46.51 | [13 empty] | VV | 2 | 2 | -1 | 0 | ROZPOCET
| VV |  | Mezisoučet |  | 46.51 | [13 empty] | VV | 2 | 3 | -1 | 0 | ROZPOCET
| VV |  | Součet |  | 148.21 | [13 empty] | VV | 2 | 4 | -1 | 1 | ROZPOCET
14 | K | 967031132 | Přisekání rovných ostění v cihelném zdivu na MV nebo MVC | m2 | 31.76 |  | 0 | CS ÚRS 2016 01 |  |  | základní |  |  | 0 | 0 | 0.055 | 1.7468 | 4 | K | 2 |  |  |  | ROZPOCET | 0 | 0 | 0 | 0 | 0 | 1 | 0 | 4 | 587740497
| PP |  | Přisekání (špicování) plošné nebo rovných ostění zdiva z cihel pálených rovných ostění, bez odstupu, po hrubém vybourání otvorů, na maltu vápennou nebo vápenocementovou | [15 empty] | PP | 2
| VV |  | "1.NP" (3,6*2*0,15)+(3,6*2*0,6)*2+(2,4*2*0,15)*2 |  | 11.16 | [13 empty] | VV | 2 | 2 | -1 | 0 | ROZPOCET
| VV |  | "2.NP" (2,4*2*0,2)+(2,4*2*0,6)+(2,6*2*0,6) |  | 6.96 | [13 empty] | VV | 2 | 2 | -1 | 0 | ROZPOCET
| VV |  | "3.NP" (2,4*2*0,5)*2+(2,6*2*0,5) |  | 7.4 | [13 empty] | VV | 2 | 2 | -1 | 0 | ROZPOCET
| VV |  | "4.NP" (2*2*0,5)*2+2,8*2*0,4 |  | 6.24 | [13 empty] | VV | 2 | 2 | -1 | 0 | ROZPOCET
| VV |  | Součet |  | 31.76 | [13 empty] | VV | 2 | 4 | -1 | 1 | ROZPOCET
15 | K | 968062245 | Vybourání dřevěných rámů oken jednoduchých včetně křídel pl do 2 m2 | m2 | 26.4 |  | 0 | CS ÚRS 2016 01 |  |  | základní |  |  | 0 | 0 | 0.031 | 0.8184 | 4 | K | 2 |  |  |  | ROZPOCET | 0 | 0 | 0 | 0 | 0 | 1 | 0 | 4 | 1355263673
| PP |  | Vybourání dřevěných rámů oken s křídly, dveřních zárubní, vrat, stěn, ostění nebo obkladů rámů oken s křídly jednoduchých, plochy do 2 m2 | [15 empty] | PP | 2
| PSC |  | Poznámka k souboru cen: 1. V cenách -2244 až -2747 jsou započteny i náklady na vyvěšení křídel. | [15 empty] | PSC | 2
| VV |  | "1.PP" | [15 empty] | VV | 2 | 1 | -1 | 0 | ROZPOCET
| VV |  | "1.NP" 0,8*1,3+1,2*0,6 |  | 1.76 | [13 empty] | VV | 2 | 2 | -1 | 0 | ROZPOCET
| VV |  | "2.PP" 1,4*2*2+0,8*1,9*2+1,2*1,8 |  | 10.8 | [13 empty] | VV | 2 | 2 | -1 | 0 | ROZPOCET
| VV |  | "3.PP" 1,4*2*2+0,8*1,9*2+1,2*1,8 |  | 10.8 | [13 empty] | VV | 2 | 2 | -1 | 0 | ROZPOCET
| VV |  | "půda" 0,8*1,9*2 |  | 3.04 | [13 empty] | VV | 2 | 2 | -1 | 0 | ROZPOCET
| VV |  | Součet |  | 26.4 | [13 empty] | VV | 2 | 4 | -1 | 1 | ROZPOCET
16 | K | 968062355 | Vybourání dřevěných rámů oken dvojitých včetně křídel pl do 2 m2 | m2 | 33.6 |  | 0 | CS ÚRS 2016 01 |  |  | základní |  |  | 0 | 0 | 0.062 | 2.0832 | 4 | K | 2 |  |  |  | ROZPOCET | 0 | 0 | 0 | 0 | 0 | 1 | 0 | 4 | 1050126923
| PP |  | Vybourání dřevěných rámů oken s křídly, dveřních zárubní, vrat, stěn, ostění nebo obkladů rámů oken s křídly dvojitých, plochy do 2 m2 | [15 empty] | PP | 2
| PSC |  | Poznámka k souboru cen: 1. V cenách -2244 až -2747 jsou započteny i náklady na vyvěšení křídel. | [15 empty] | PSC | 2
| VV |  | "1.PP" | [15 empty] | VV | 2 | 1 | -1 | 0 | ROZPOCET
| VV |  | "1.NP" | [15 empty] | VV | 2 | 1 | -1 | 0 | ROZPOCET
| VV |  | "2.PP" 1,1*2,4*4+1,3*2,4*2 |  | 16.8 | [13 empty] | VV | 2 | 2 | -1 | 0 | ROZPOCET
| VV |  | "3.PP" 1,1*2,4*4+1,3*2,4*2 |  | 16.8 | [13 empty] | VV | 2 | 2 | -1 | 0 | ROZPOCET
| VV |  | "půda" | [15 empty] | VV | 2 | 1 | -1 | 0 | ROZPOCET
| VV |  | Součet |  | 33.6 | [13 empty] | VV | 2 | 4 | -1 | 1 | ROZPOCET
17 | K | 968062455 | Vybourání dřevěných dveřních zárubní pl do 2 m2 | m2 | 68.4 |  | 0 | CS ÚRS 2016 01 |  |  | základní |  |  | 0 | 0 | 0.088 | 6.0192 | 4 | K | 2 |  |  |  | ROZPOCET | 0 | 0 | 0 | 0 | 0 | 1 | 0 | 4 | -10510249
| PP |  | Vybourání dřevěných rámů oken s křídly, dveřních zárubní, vrat, stěn, ostění nebo obkladů dveřních zárubní, plochy do 2 m2 | [15 empty] | PP | 2
| PSC |  | Poznámka k souboru cen: 1. V cenách -2244 až -2747 jsou započteny i náklady na vyvěšení křídel. | [15 empty] | PSC | 2
| VV |  | "1.PP" | [15 empty] | VV | 2 | 1 | -1 | 0 | ROZPOCET
| VV |  | "1.NP" 17*0,9*2 |  | 30.6 | [13 empty] | VV | 2 | 2 | -1 | 0 | ROZPOCET
| VV |  | "2.PP" 11*0,9*2 |  | 19.8 | [13 empty] | VV | 2 | 2 | -1 | 0 | ROZPOCET
| VV |  | "3.PP" 9*0,9*2 |  | 16.2 | [13 empty] | VV | 2 | 2 | -1 | 0 | ROZPOCET
| VV |  | "půda" 0,9*2 |  | 1.8 | [13 empty] | VV | 2 | 2 | -1 | 0 | ROZPOCET
| VV |  | Součet |  | 68.4 | [13 empty] | VV | 2 | 4 | -1 | 1 | ROZPOCET
18 | K | 968062456 | Vybourání dřevěných dveřních zárubní pl přes 2 m2 | m2 | 19.2 |  | 0 | CS ÚRS 2016 01 |  |  | základní |  |  | 0 | 0 | 0.067 | 1.2864 | 4 | K | 2 |  |  |  | ROZPOCET | 0 | 0 | 0 | 0 | 0 | 1 | 0 | 4 | 1911993070
| PP |  | Vybourání dřevěných rámů oken s křídly, dveřních zárubní, vrat, stěn, ostění nebo obkladů dveřních zárubní, plochy přes 2 m2 | [15 empty] | PP | 2
| PSC |  | Poznámka k souboru cen: 1. V cenách -2244 až -2747 jsou započteny i náklady na vyvěšení křídel. | [15 empty] | PSC | 2
| VV |  | "1.PP" | [15 empty] | VV | 2 | 1 | -1 | 0 | ROZPOCET
| VV |  | "1.NP" 1,6*2 |  | 3.2 | [13 empty] | VV | 2 | 2 | -1 | 0 | ROZPOCET
| VV |  | "2.PP" 1,6*2*2 |  | 6.4 | [13 empty] | VV | 2 | 2 | -1 | 0 | ROZPOCET
| VV |  | "3.PP" 1,6*2*3 |  | 9.6 | [13 empty] | VV | 2 | 2 | -1 | 0 | ROZPOCET
| VV |  | "půda" | [15 empty] | VV | 2 | 1 | -1 | 0 | ROZPOCET
| VV |  | Součet |  | 19.2 | [13 empty] | VV | 2 | 4 | -1 | 1 | ROZPOCET
19 | K | 968062559 | Vybourání dřevěných vrat pl přes 5 m2 | m2 | 6.24 |  | 0 | CS ÚRS 2016 01 |  |  | základní |  |  | 0 | 0 | 0.052 | 0.32448 | 4 | K | 2 |  |  |  | ROZPOCET | 0 | 0 | 0 | 0 | 0 | 1 | 0 | 4 | 111518703
| PP |  | Vybourání dřevěných rámů oken s křídly, dveřních zárubní, vrat, stěn, ostění nebo obkladů vrat, plochy přes 5 m2 | [15 empty] | PP | 2
| PSC |  | Poznámka k souboru cen: 1. V cenách -2244 až -2747 jsou započteny i náklady na vyvěšení křídel. | [15 empty] | PSC | 2
| VV |  | 2,4*2,6 |  | 6.24 | [13 empty] | VV | 2 | 2 | -1 | 1 | ROZPOCET
20 | K | 968072559 | Vybourání kovových vrat pl přes 5 m2 | m2 | 6.24 |  | 0 | CS ÚRS 2016 01 |  |  | základní |  |  | 0 | 0 | 0.066 | 0.41184 | 4 | K | 2 |  |  |  | ROZPOCET | 0 | 0 | 0 | 0 | 0 | 1 | 0 | 4 | 549591408
| PP |  | Vybourání kovových rámů oken s křídly, dveřních zárubní, vrat, stěn, ostění nebo obkladů vrat, mimo posuvných a skládacích, plochy přes 5 m2 | [15 empty] | PP | 2
| PSC |  | Poznámka k souboru cen: 1. V cenách -2244 až -2559 jsou započteny i náklady na vyvěšení křídel. 2. Cenou -2641 se oceňuje i vybourání nosné ocelové konstrukce pro sádrokartonové příčky. | [15 empty] | PSC | 2
| VV |  | 2,4*2,6 |  | 6.24 | [13 empty] | VV | 2 | 2 | -1 | 1 | ROZPOCET
21 | K | 968072746 | Vybourání výkladních stěn kovových pevných nebo otevíratelných pl do 4 m2 | m2 | 13.8 |  | 0 | CS ÚRS 2016 01 |  |  | základní |  |  | 0 | 0 | 0.023 | 0.3174 | 4 | K | 2 |  |  |  | ROZPOCET | 0 | 0 | 0 | 0 | 0 | 1 | 0 | 4 | 192797913
| PP |  | Vybourání kovových rámů oken s křídly, dveřních zárubní, vrat, stěn, ostění nebo obkladů stěn výkladních pevných nebo otevíratelných, plochy do 4 m2 | [15 empty] | PP | 2
| PSC |  | Poznámka k souboru cen: 1. V cenách -2244 až -2559 jsou započteny i náklady na vyvěšení křídel. 2. Cenou -2641 se oceňuje i vybourání nosné ocelové konstrukce pro sádrokartonové příčky. | [15 empty] | PSC | 2
| VV |  | "1.NP výlohy" 2*2+1*2,7+1,2*2+1*2,7+1*2 |  | 13.8 | [13 empty] | VV | 2 | 2 | -1 | 1 | ROZPOCET
22 | K | 969011121 | Vybourání vodovodního nebo plynového vedení DN do 52 | m | 185 |  | 0 | CS ÚRS 2016 01 |  |  | základní |  |  | 0 | 0 | 0.013 | 2.405 | 4 | K | 2 |  |  |  | ROZPOCET | 0 | 0 | 0 | 0 | 0 | 1 | 0 | 4 | -1639277626
| PP |  | Vybourání vodovodního, plynového a pod. vedení DN do 52 mm | [15 empty] | PP | 2
| VV |  | "1.PP" 35 |  | 35 | [13 empty] | VV | 2 | 2 | -1 | 0 | ROZPOCET
| VV |  | "1.NP - 3.NP" 150 |  | 150 | [13 empty] | VV | 2 | 2 | -1 | 0 | ROZPOCET
| VV |  | Součet |  | 185 | [13 empty] | VV | 2 | 4 | -1 | 1 | ROZPOCET
23 | K | 969021111 | Vybourání kanalizačního potrubí DN do 100 | m | 72 |  | 0 | CS ÚRS 2016 01 |  |  | základní |  |  | 0 | 0 | 0.037 | 2.664 | 4 | K | 2 |  |  |  | ROZPOCET | 0 | 0 | 0 | 0 | 0 | 1 | 0 | 4 | -1334359090
| PP |  | Vybourání kanalizačního potrubí DN do 100 mm | [15 empty] | PP | 2
| VV |  | "připojovací potrubí ke stoupačkám" 3*3*8 |  | 72 | [13 empty] | VV | 2 | 2 | -1 | 1 | ROZPOCET
24 | K | 969021121 | Vybourání kanalizačního potrubí DN do 200 | m | 52 |  | 0 | CS ÚRS 2016 01 |  |  | základní |  |  | 0 | 0 | 0.063 | 3.276 | 4 | K | 2 |  |  |  | ROZPOCET | 0 | 0 | 0 | 0 | 0 | 1 | 0 | 4 | 799577160
| PP |  | Vybourání kanalizačního potrubí DN do 200 mm | [15 empty] | PP | 2
| VV |  | "stoupačky" 3*12 |  | 36 | [13 empty] | VV | 2 | 2 | -1 | 0 | ROZPOCET
| VV |  | "ležatá kanalizace - sklep" 16 |  | 16 | [13 empty] | VV | 2 | 2 | -1 | 0 | ROZPOCET
| VV |  | Součet |  | 52 | [13 empty] | VV | 2 | 4 | -1 | 1 | ROZPOCET
25 | K | 971033261 | Vybourání otvorů ve zdivu cihelném pl do 0,0225 m2 na MVC nebo MV tl do 600 mm | kus | 3 |  | 0 | CS ÚRS 2016 01 |  |  | základní |  |  | 0 | 0 | 0.016 | 0.048 | 4 | K | 2 |  |  |  | ROZPOCET | 0 | 0 | 0 | 0 | 0 | 1 | 0 | 4 | 965854020
| PP |  | Vybourání otvorů ve zdivu základovém nebo nadzákladovém z cihel, tvárnic, příčkovek z cihel pálených na maltu vápennou nebo vápenocementovou plochy do 0,0225 m2, tl. do 600 mm | [15 empty] | PP | 2
| VV |  | "1.PP" 3 |  | 3 | [13 empty] | VV | 2 | 2 | -1 | 1 | ROZPOCET
26 | K | 973031325 | Vysekání kapes ve zdivu cihelném na MV nebo MVC pl do 0,10 m2 hl do 300 mm - pro nové nosníky (ocel,dřevo) | kus | 116 |  | 0 | CS ÚRS 2016 01 |  |  | základní |  |  | 0 | 0 | 0.031 | 3.596 | 4 | K | 2 |  |  |  | ROZPOCET | 0 | 0 | 0 | 0 | 0 | 1 | 0 | 4 | 1775177134
| PP |  | Vysekání výklenků nebo kapes ve zdivu z cihel na maltu vápennou nebo vápenocementovou kapes, plochy do 0,10 m2, hl. do 300 mm | [15 empty] | PP | 2
| VV |  | "1.NP" 6*2 |  | 12 | [13 empty] | VV | 2 | 2 | -1 | 0 | ROZPOCET
| VV |  | "2.NP" 16+10 |  | 26 | [13 empty] | VV | 2 | 2 | -1 | 0 | ROZPOCET
| VV |  | "3.NP" (6+19+6)*2+16 |  | 78 | [13 empty] | VV | 2 | 2 | -1 | 0 | ROZPOCET
| VV |  | Součet |  | 116 | [13 empty] | VV | 2 | 4 | -1 | 1 | ROZPOCET
27 | K | 973031812 | Vysekání kapes ve zdivu cihelném na MV nebo MVC pro zavázání příček tl do 100 mm | m | 69 |  | 0 | CS ÚRS 2016 01 |  |  | základní |  |  | 0 | 0 | 0.007 | 0.483 | 4 | K | 2 |  |  |  | ROZPOCET | 0 | 0 | 0 | 0 | 0 | 1 | 0 | 4 | -182751308
| PP |  | Vysekání výklenků nebo kapes ve zdivu z cihel na maltu vápennou nebo vápenocementovou kapes pro zavázání nových příček, tl. do 100 mm | [15 empty] | PP | 2
| VV |  | "1.NP" 3,4*4 |  | 13.6 | [13 empty] | VV | 2 | 2 | -1 | 0 | ROZPOCET
| VV |  | "2.NP" 3,6*9 |  | 32.4 | [13 empty] | VV | 2 | 2 | -1 | 0 | ROZPOCET
| VV |  | "3.NP" 3,4*5 |  | 17 | [13 empty] | VV | 2 | 2 | -1 | 0 | ROZPOCET
| VV |  | "4.NP" 3*2 |  | 6 | [13 empty] | VV | 2 | 2 | -1 | 0 | ROZPOCET
| VV |  | Součet |  | 69 | [13 empty] | VV | 2 | 4 | -1 | 1 | ROZPOCET
28 | K | 973031824 | Vysekání kapes ve zdivu cihelném na MV nebo MVC pro zavázání zdí tl do 300 mm | m | 13.6 |  | 0 | CS ÚRS 2016 01 |  |  | základní |  |  | 0 | 0 | 0.009 | 0.1224 | 4 | K | 2 |  |  |  | ROZPOCET | 0 | 0 | 0 | 0 | 0 | 1 | 0 | 4 | -341557235
| PP |  | Vysekání výklenků nebo kapes ve zdivu z cihel na maltu vápennou nebo vápenocementovou kapes pro zavázání nových zdí, tl. do 300 mm | [15 empty] | PP | 2
| VV |  | "1.NP" 3,4*2*2 |  | 13.6 | [13 empty] | VV | 2 | 2 | -1 | 1 | ROZPOCET
29 | K | 974031664.1 | Vysekání rýh ve zdivu cihelném pro vtahování nosníků hl do 350 mm v do 150 mm | m | 68.3 |  | 0 |  |  |  | základní |  |  | 0 | 0 | 0.042 | 2.8686 | 4 | K | 2 |  |  |  | ROZPOCET | 0 | 0 | 0 | 0 | 0 | 1 | 0 | 4 | 2136124638
| PP |  | Vysekání rýh ve zdivu cihelném na maltu vápennou nebo vápenocementovou pro vtahování nosníků do zdí, před vybouráním otvoru do hl. 150 mm, při v. nosníku do 150 mm | [15 empty] | PP | 2
| VV |  | "1.NP" 1*2+1,95*2+1,5*2+1,2*2 |  | 11.3 | [13 empty] | VV | 2 | 2 | -1 | 0 | ROZPOCET
| VV |  | "2.NP" 1,3*2+2,1*2+1,6*2+1,6*2+1,7*2+1,35*2*2+1,2+1,2 |  | 24.4 | [13 empty] | VV | 2 | 2 | -1 | 0 | ROZPOCET
| VV |  | "3.NP" 2,75+1,75+1,75+2,75+1,5*2+1,5*2+2*2+1,6*2+1,6+1,7*2+1,7+1,3+1,2*2 |  | 32.6 | [13 empty] | VV | 2 | 2 | -1 | 0 | ROZPOCET
| VV |  | Součet |  | 68.3 | [13 empty] | VV | 2 | 4 | -1 | 1 | ROZPOCET
30 | K | 975022341 | Podchycení nadzákladového zdiva tl do 600 mm dřevěnou výztuhou v do 3 m dl podchycení do 3 m - překlady | m | 45.69 |  | 0 | CS ÚRS 2016 01 |  |  | základní |  |  | 0.07415 | 3.3879 | 0 | 0 | 4 | K | 2 |  |  |  | ROZPOCET | 0 | 0 | 0 | 0 | 0 | 1 | 0 | 4 | -285705888
| PP |  | Podchycení nadzákladového zdiva dřevěnou výztuhou v. podchycení do 3 m, při tl. zdiva přes 450 do 600 mm a délce podchycení do 3 m | [15 empty] | PP | 2
| PSC |  | Poznámka k souboru cen: 1. V cenách jsou započteny i náklady na: a) vybourání otvorů pro provlékání vynášecích trámů a kapes pro vzpěry, b) vynesení podchycené konstrukce. | [15 empty] | PSC | 2
| VV |  | 1,2+1,5+2+1+1,5+1,4 |  | 8.6 | [13 empty] | VV | 2 | 2 | -1 | 0 | ROZPOCET
| VV |  | 2,1*+1,2*2+1,35*2+1,8+1,7+2,85+1,6+1,6+1,3 |  | 18.59 | [13 empty] | VV | 2 | 2 | -1 | 0 | ROZPOCET
| VV |  | 1,35*2+1,7+2,9+1,6+1,5*2+2+1,6+1,7+1,3 |  | 18.5 | [13 empty] | VV | 2 | 2 | -1 | 0 | ROZPOCET
| VV |  | Součet |  | 45.69 | [13 empty] | VV | 2 | 4 | -1 | 1 | ROZPOCET
31 | K | 976061111 | Vybourání dřevěných madel a zábradlí | m | 29 |  | 0 | CS ÚRS 2016 01 |  |  | základní |  |  | 0 | 0 | 0.016 | 0.464 | 4 | K | 2 |  |  |  | ROZPOCET | 0 | 0 | 0 | 0 | 0 | 1 | 0 | 4 | -143482252
| PP |  | Vybourání dřevěných konstrukcí zábradlí a madel | [15 empty] | PP | 2
| VV |  | (4+4)*3+5 |  | 29 | [13 empty] | VV | 2 | 2 | -1 | 1 | ROZPOCET
32 | K | 978013191.1 | Otlučení vnitřních omítek stěn MV nebo MVC stěn v rozsahu do 70 % | m2 | 1516.74 |  | 0 |  |  |  | základní |  |  | 0 | 0 | 0.046 | 69.77 | 4 | K | 2 |  |  |  | ROZPOCET | 0 | 0 | 0 | 0 | 0 | 1 | 0 | 4 | -865366410
| PP |  | Otlučení omítek vápenných nebo vápenocementových stěn, stropů vnitřních stěn s vyškrabáním spar, s očištěním zdiva, v rozsahu do 100 % | [15 empty] | PP | 2
| PSC |  | Poznámka k souboru cen: 1. Ceny otlučení vnějších omítek jsou určeny pro průčelí: a) vnějších stěn nebo štítů rovných bez výstupků nebo rovných s orámováním otvorů o jednom vystupujícím nebo ustupujícím profilu, s jednoduchými podokeníky, s jednoduchým linováním (spárou) oddělujícím jednotlivá podlaží, s jednoduchou římsou hlavní, případně kordonovou, b) vnějších průčelí podhledů bez jakýchkoli výstupků nebo ústupků c) vnějších pilířů nebo sloupů bez jakýchkoli výstupků nebo ústupků. 2. Otlučení omítek průčelí s bohatším členěním se oceňuje individuálně. | [15 empty] | PSC | 2
| VV |  | "suterén" | [15 empty] | VV | 2 | 1 | -1 | 0 | ROZPOCET
| VV |  | "0.01" (2,3+5,2)*2*1,9 |  | 28.5 | [13 empty] | VV | 2 | 2 | -1 | 0 | ROZPOCET
| VV |  | "0.02" (2,4+5,2)*2*1,9 |  | 28.88 | [13 empty] | VV | 2 | 2 | -1 | 0 | ROZPOCET
| VV |  | "0.03" (3,15+5,2)*2*1,9 |  | 31.73 | [13 empty] | VV | 2 | 2 | -1 | 0 | ROZPOCET
| VV |  | "0.04" (2,9+3,1)*2*1,9 |  | 22.8 | [13 empty] | VV | 2 | 2 | -1 | 0 | ROZPOCET
| VV |  | "0.05 - chodba" (9,6+4,8)*2*1,9 |  | 54.72 | [13 empty] | VV | 2 | 2 | -1 | 0 | ROZPOCET
| VV |  | "stropy" (2,3*5,2+2,4*5,2+3,15*5,2+2,9*3,1+1,2*3,75+3,2*1,2+1,6*5,85) |  | 67.51 | [13 empty] | VV | 2 | 2 | -1 | 0 | ROZPOCET
| VV |  | Mezisoučet |  | 234.14 | [13 empty] | VV | 2 | 3 | -1 | 0 | ROZPOCET
| VV |  | "1.NP" | [15 empty] | VV | 2 | 1 | -1 | 0 | ROZPOCET
| VV |  | (2,4+1,4)*2*3,4+(3,9+5,6)*2*3,4+(3,4+5,3)*2*3,4+(9,3+5,3)*2*3,4+(3,6+5)*2*3,4+8,5*2*3,4+(3,3+1,5)*2*3,4+(5+1,4)*2*3,4+(2,5+1,4)*2*3,4 |  | 467.84 | [13 empty] | VV | 2 | 2 | -1 | 0 | ROZPOCET
| VV |  | "odpočty" -1*(2*2+1*2,75+1,2*1,95+2,5*5,9*2+1*2,75+1*1,95+3*2,2*2) |  | -56.49 | [13 empty] | VV | 2 | 2 | -1 | 0 | ROZPOCET
| VV |  | Mezisoučet |  | 411.35 | [13 empty] | VV | 2 | 3 | -1 | 0 | ROZPOCET
| VV |  | "2.NP" | [15 empty] | VV | 2 | 1 | -1 | 0 | ROZPOCET
| VV |  | (5,2+3,6)*2*3,6+(13,8+5,5)*2*3,6+(5,2+3,7)*2*3,6+(5,9+5,7)*2*3,6+(6+3+3,5)*2*3,6 |  | 439.92 | [13 empty] | VV | 2 | 2 | -1 | 0 | ROZPOCET
| VV |  | "odpočty" -1*(1,2*2*2+1,2*2,4*2+1,4*2,1*2+1*2,3*4+1,2*2,3*2) |  | -31.16 | [13 empty] | VV | 2 | 2 | -1 | 0 | ROZPOCET
| VV |  | Mezisoučet |  | 408.76 | [13 empty] | VV | 2 | 3 | -1 | 0 | ROZPOCET
| VV |  | "3.NP" | [15 empty] | VV | 2 | 1 | -1 | 0 | ROZPOCET
| VV |  | (5,2+3,6)*2*3,5+(13,8+5,5)*2*3,5+(5,2+3,7)*2*3,5+(5,9+5,7)*2*3,5+(6+3+3,5)*2*3,5 |  | 427.7 | [13 empty] | VV | 2 | 2 | -1 | 0 | ROZPOCET
| VV |  | "odpočty" -1*(1,2*2*2+1,2*2,4*2+1,4*2,1*2+0,9*2,1+0,8*2,1*2+1*3,5*2+1*2,3*4+1,2*2,3*2) |  | -43.41 | [13 empty] | VV | 2 | 2 | -1 | 0 | ROZPOCET
| VV |  | Mezisoučet |  | 384.29 | [13 empty] | VV | 2 | 3 | -1 | 0 | ROZPOCET
| VV |  | "4.NP" | [15 empty] | VV | 2 | 1 | -1 | 0 | ROZPOCET
| VV |  | 11,5*6,8/2*2 |  | 78.2 | [13 empty] | VV | 2 | 2 | -1 | 0 | ROZPOCET
| VV |  | Mezisoučet |  | 78.2 | [13 empty] | VV | 2 | 3 | -1 | 0 | ROZPOCET
| VV |  | Součet |  | 1516.74 | [13 empty] | VV | 2 | 4 | -1 | 1 | ROZPOCET
33 | K | 978015381 | Otlučení vnějších omítek MV nebo MVC průčelí v rozsahu do 80 % - z ulice | m2 | 154.34 |  | 0 | CS ÚRS 2016 01 |  |  | základní |  |  | 0 | 0 | 0.046 | 7.0996 | 4 | K | 2 |  |  |  | ROZPOCET | 0 | 0 | 0 | 0 | 0 | 1 | 0 | 4 | 1878918837
| PP |  | Otlučení omítek vápenných nebo vápenocementových stěn, stropů vnějších, s vyškrabáním spár, s očištěním zdiva, v rozsahu do 80 % | [15 empty] | PP | 2
| PSC |  | Poznámka k souboru cen: 1. Ceny otlučení vnějších omítek jsou určeny pro průčelí: a) vnějších stěn nebo štítů rovných bez výstupků nebo rovných s orámováním otvorů o jednom vystupujícím nebo ustupujícím profilu, s jednoduchými podokeníky, s jednoduchým linováním (spárou) oddělujícím jednotlivá podlaží, s jednoduchou římsou hlavní, případně kordonovou, b) vnějších průčelí podhledů bez jakýchkoli výstupků nebo ústupků c) vnějších pilířů nebo sloupů bez jakýchkoli výstupků nebo ústupků. 2. Otlučení omítek průčelí s bohatším členěním se oceňuje individuálně. | [15 empty] | PSC | 2
| VV |  | 15*13,5-1*2,2*8-1,3*2,2*4-2*2*2-2,4*2,8-2,2*2 |  | 154.34 | [13 empty] | VV | 2 | 2 | -1 | 1 | ROZPOCET
34 | K | 978015391 | Otlučení vnějších omítek MV nebo MVC průčelí v rozsahu do 100 % - strana ze dvora + štít | m2 | 337.8 |  | 0 | CS ÚRS 2016 01 |  |  | základní |  |  | 0 | 0 | 0.059 | 19.9302 | 4 | K | 2 |  |  |  | ROZPOCET | 0 | 0 | 0 | 0 | 0 | 1 | 0 | 4 | 127228165
| PP |  | Otlučení omítek vápenných nebo vápenocementových stěn, stropů vnějších, s vyškrabáním spár, s očištěním zdiva, v rozsahu do 100 % | [15 empty] | PP | 2
| PSC |  | Poznámka k souboru cen: 1. Ceny otlučení vnějších omítek jsou určeny pro průčelí: a) vnějších stěn nebo štítů rovných bez výstupků nebo rovných s orámováním otvorů o jednom vystupujícím nebo ustupujícím profilu, s jednoduchými podokeníky, s jednoduchým linováním (spárou) oddělujícím jednotlivá podlaží, s jednoduchou římsou hlavní, případně kordonovou, b) vnějších průčelí podhledů bez jakýchkoli výstupků nebo ústupků c) vnějších pilířů nebo sloupů bez jakýchkoli výstupků nebo ústupků. 2. Otlučení omítek průčelí s bohatším členěním se oceňuje individuálně. | [15 empty] | PSC | 2
| VV |  | "dvůr" (14,8+2,8+2,8)*13 |  | 265.2 | [13 empty] | VV | 2 | 2 | -1 | 0 | ROZPOCET
| VV |  | "odpočet oken a dveří" -1*(2*2,8+1,1*1,4+1,4*2,3+1,2*1,7*2+0,8*1,9*4+0,5*1,2*2+0,9*2,6*2+1*1,7*2) |  | -29.8 | [13 empty] | VV | 2 | 2 | -1 | 0 | ROZPOCET
| VV |  | "štít" (8+8)*6,4 |  | 102.4 | [13 empty] | VV | 2 | 2 | -1 | 0 | ROZPOCET
| VV |  | Součet |  | 337.8 | [13 empty] | VV | 2 | 4 | -1 | 1 | ROZPOCET
35 | K | 978023411 | Vyškrabání spár zdiva cihelného mimo komínového | m2 | 234.14 |  | 0 | CS ÚRS 2016 01 |  |  | základní |  |  | 0 | 0 | 0.014 | 3.278 | 4 | K | 2 |  |  |  | ROZPOCET | 0 | 0 | 0 | 0 | 0 | 1 | 0 | 4 | 1089479888
| PP |  | Vyškrabání cementové malty ze spár zdiva cihelného mimo komínového | [15 empty] | PP | 2
| VV |  | "suterén" | [15 empty] | VV | 2 | 1 | -1 | 0 | ROZPOCET
| VV |  | "0.01" (2,3+5,2)*2*1,9 |  | 28.5 | [13 empty] | VV | 2 | 2 | -1 | 0 | ROZPOCET
| VV |  | "0.02" (2,4+5,2)*2*1,9 |  | 28.88 | [13 empty] | VV | 2 | 2 | -1 | 0 | ROZPOCET
| VV |  | "0.03" (3,15+5,2)*2*1,9 |  | 31.73 | [13 empty] | VV | 2 | 2 | -1 | 0 | ROZPOCET
| VV |  | "0.04" (2,9+3,1)*2*1,9 |  | 22.8 | [13 empty] | VV | 2 | 2 | -1 | 0 | ROZPOCET
| VV |  | "0.05 - chodba" (9,6+4,8)*2*1,9 |  | 54.72 | [13 empty] | VV | 2 | 2 | -1 | 0 | ROZPOCET
| VV |  | "stropy" (2,3*5,2+2,4*5,2+3,15*5,2+2,9*3,1+1,2*3,75+3,2*1,2+1,6*5,85) |  | 67.51 | [13 empty] | VV | 2 | 2 | -1 | 0 | ROZPOCET
| VV |  | Součet |  | 234.14 | [13 empty] | VV | 2 | 4 | -1 | 1 | ROZPOCET
36 | K | 981511111 | Demolice konstrukcí objektů zděných na MVC postupným rozebíráním | m3 | 35.66 |  | 0 | CS ÚRS 2016 01 |  |  | základní |  |  | 0 | 0 | 1.805 | 64.3663 | 4 | K | 2 |  |  |  | ROZPOCET | 0 | 0 | 0 | 0 | 0 | 1 | 0 | 4 | 1801842821
| PP |  | Demolice konstrukcí objektů postupným rozebíráním zdiva na maltu vápennou nebo vápenocementovou z cihel, tvárnic, kamene, zdiva smíšeného nebo hrázděného | [15 empty] | PP | 2
| PSC |  | Poznámka k souboru cen: 1. Ceny jsou stanoveny na měrnou jednotku m3 skutečného objemu konstrukcí. 2. Skutečný objem konstrukcí se určí součtem objemů obvodových, schodišťových, středních nosných zdí, schodišť a stropů. Od celkového objemu se neodečítá objem okenních a dveřních otvorů, parapetních ústupků. Tloušťka stropní konstrukce se určí včetně podlahových konstrukcí a podhledů. Tloušťka klenby se určuje v průměrné tloušťce jako aritmetický průměr tloušťky v patě a ve vrcholu klenby až k nášlapné ploše podlahové konstrukce, která na ní spočívá. U stropů s viditelnými trámy se objem trámů jednotlivě připočítává k objemu stropů. Totéž platí pro průvlaky a samostatné trámy. Objem stropů schodiště se započítává objemem daným součinem půdorysné plochy schodiště a tloušťky patrové podesty. | [15 empty] | PSC | 2
| P |  | Poznámka k položce: Bourání se týká pouze garáže navazující na objekt domu a části domu. Bourání základů a bet. podlahy garáže je zahrnuto v rámci rozpočtu zpevněných ploch - bude prováděno spolěčně. | [15 empty] | P | 2
| VV |  | "garáž" (9,9+3,3+7,1)*3*0,3+2,7*2,6*0,15+3,3*9,9*0,5 |  | 35.66 | [13 empty] | VV | 2 | 2 | -1 | 0 | ROZPOCET
| VV |  | Součet |  | 35.66 | [13 empty] | VV | 2 | 4 | -1 | 1 | ROZPOCET
| D | 997 | Přesun sutě |  |  |  | 0 | [5 empty] | 0 |  | 0 |  | 0 | 1 | D | 1 |  |  |  | ROZPOCET | [6 empty] | 0
37 | K | 997013214 | Vnitrostaveništní doprava suti a vybouraných hmot pro budovy v do 15 m ručně | t | 837.8 |  | 0 | CS ÚRS 2016 01 |  |  | základní |  |  | 0 | 0 | 0 | 0 | 4 | K | 2 |  |  |  | ROZPOCET | 0 | 0 | 0 | 0 | 0 | 1 | 0 | 4 | 1784439771
| PP |  | Vnitrostaveništní doprava suti a vybouraných hmot vodorovně do 50 m svisle ručně (nošením po schodech) pro budovy a haly výšky přes 12 do 15 m | [15 empty] | PP | 2
| PSC |  | Poznámka k souboru cen: 1. V cenách -3111 až -3217 jsou započteny i náklady na: a) vodorovnou dopravu na uvedenou vzdálenost, b) svislou dopravu pro uvedenou výšku budovy, c) naložení na vodorovný dopravní prostředek pro odvoz na skládku nebo meziskládku, d) náklady na rozhrnutí a urovnání suti na dopravním prostředku. 2. Jestliže se pro svislý přesun použije shoz nebo zařízení investora (např. výtah v budově), užije se pro ocenění dopravy suti cena -3111 (pro nejmenší výšku, tj. 6 m). 3. Montáž, demontáž a pronájem shozu se ocení cenami souboru cen 997 01-33 Shoz suti. | [15 empty] | PSC | 2
38 | K | 997013501 | Odvoz suti na skládku a vybouraných hmot nebo meziskládku do 1 km se složením | t | 837.8 |  | 0 | CS ÚRS 2016 01 |  |  | základní |  |  | 0 | 0 | 0 | 0 | 4 | K | 2 |  |  |  | ROZPOCET | 0 | 0 | 0 | 0 | 0 | 1 | 0 | 4 | 969713666
| PP |  | Odvoz suti a vybouraných hmot na skládku nebo meziskládku se složením, na vzdálenost do 1 km | [15 empty] | PP | 2
| PSC |  | Poznámka k souboru cen: 1. Délka odvozu suti je vzdálenost od místa naložení suti na dopravní prostředek až po místo složení na určené skládce nebo meziskládce. 2. V ceně -3501 jsou započteny i náklady na složení suti na skládku nebo meziskládku. 3. Ceny jsou určeny pro odvoz suti na skládku nebo meziskládku jakýmkoliv způsobem silniční dopravy (i prostřednictvím kontejnerů). 4. Odvoz suti z meziskládky se oceňuje cenou 997 01-3511. | [15 empty] | PSC | 2
39 | K | 997013509 | Příplatek k odvozu suti a vybouraných hmot na skládku ZKD 1 km přes 1 km - 15km | t | 11477.81 |  | 0 | CS ÚRS 2016 01 |  |  | základní |  |  | 0 | 0 | 0 | 0 | 4 | K | 2 |  |  |  | ROZPOCET | 0 | 0 | 0 | 0 | 0 | 1 | 0 | 4 | -167944236
| PP |  | Odvoz suti a vybouraných hmot na skládku nebo meziskládku se složením, na vzdálenost Příplatek k ceně za každý další i započatý 1 km přes 1 km | [15 empty] | PP | 2
| PSC |  | Poznámka k souboru cen: 1. Délka odvozu suti je vzdálenost od místa naložení suti na dopravní prostředek až po místo složení na určené skládce nebo meziskládce. 2. V ceně -3501 jsou započteny i náklady na složení suti na skládku nebo meziskládku. 3. Ceny jsou určeny pro odvoz suti na skládku nebo meziskládku jakýmkoliv způsobem silniční dopravy (i prostřednictvím kontejnerů). 4. Odvoz suti z meziskládky se oceňuje cenou 997 01-3511. | [15 empty] | PSC | 2
| VV |  | 765,187*15 |  | 11477.81 | [13 empty] | VV | 2 | 2 | -1 | 1 | ROZPOCET
40 | K | 997013801 | Poplatek za uložení stavebního betonového/cihelného odpadu na skládce (skládkovné) | t | 650.41 |  | 0 | CS ÚRS 2016 01 |  |  | základní |  |  | 0 | 0 | 0 | 0 | 4 | K | 2 |  |  |  | ROZPOCET | 0 | 0 | 0 | 0 | 0 | 1 | 0 | 4 | 617822786
| PP |  | Poplatek za uložení stavebního odpadu na skládce (skládkovné) betonového | [15 empty] | PP | 2
| PSC |  | Poznámka k souboru cen: 1. Ceny uvedené v souboru lze po dohodě upravit podle místních podmínek. 2. Uložení odpadů neuvedených v souboru cen se oceňuje individuálně. 3. V cenách je započítán poplatek za ukládaní odpadu dle zákona 185/2001 Sb. 4. Případné drcení stavebního odpadu lze ocenit souborem cen 997 00-60 Drcení stavebního odpadu z katalogu 800-6 Demolice objektů. | [15 empty] | PSC | 2
| VV |  | "odhad 80%" 765,187*0,85 |  | 650.41 | [13 empty] | VV | 2 | 2 | -1 | 1 | ROZPOCET
41 | K | 997013811 | Poplatek za uložení stavebního dřevěného odpadu na skládce (skládkovné) | t | 76.52 |  | 0 | CS ÚRS 2016 01 |  |  | základní |  |  | 0 | 0 | 0 | 0 | 4 | K | 2 |  |  |  | ROZPOCET | 0 | 0 | 0 | 0 | 0 | 1 | 0 | 4 | -1369281026
| PP |  | Poplatek za uložení stavebního odpadu na skládce (skládkovné) dřevěného | [15 empty] | PP | 2
| PSC |  | Poznámka k souboru cen: 1. Ceny uvedené v souboru lze po dohodě upravit podle místních podmínek. 2. Uložení odpadů neuvedených v souboru cen se oceňuje individuálně. 3. V cenách je započítán poplatek za ukládaní odpadu dle zákona 185/2001 Sb. 4. Případné drcení stavebního odpadu lze ocenit souborem cen 997 00-60 Drcení stavebního odpadu z katalogu 800-6 Demolice objektů. | [15 empty] | PSC | 2
| VV |  | "odhad 10%" 765,187*0,1 |  | 76.52 | [13 empty] | VV | 2 | 2 | -1 | 1 | ROZPOCET
42 | K | 997013814 | Poplatek za uložení stavebního odpadu z izolačních hmot na skládce (skládkovné) | t | 15.3 |  | 0 | CS ÚRS 2016 01 |  |  | základní |  |  | 0 | 0 | 0 | 0 | 4 | K | 2 |  |  |  | ROZPOCET | 0 | 0 | 0 | 0 | 0 | 1 | 0 | 4 | 1071924826
| PP |  | Poplatek za uložení stavebního odpadu na skládce (skládkovné) z izolačních materiálů | [15 empty] | PP | 2
| PSC |  | Poznámka k souboru cen: 1. Ceny uvedené v souboru lze po dohodě upravit podle místních podmínek. 2. Uložení odpadů neuvedených v souboru cen se oceňuje individuálně. 3. V cenách je započítán poplatek za ukládaní odpadu dle zákona 185/2001 Sb. 4. Případné drcení stavebního odpadu lze ocenit souborem cen 997 00-60 Drcení stavebního odpadu z katalogu 800-6 Demolice objektů. | [15 empty] | PSC | 2
| VV |  | "odhad 2%" 765,187*0,02 |  | 15.3 | [13 empty] | VV | 2 | 2 | -1 | 1 | ROZPOCET
43 | K | 997013831 | Poplatek za uložení stavebního směsného odpadu na skládce (skládkovné) | t | 22.96 |  | 0 | CS ÚRS 2016 01 |  |  | základní |  |  | 0 | 0 | 0 | 0 | 4 | K | 2 |  |  |  | ROZPOCET | 0 | 0 | 0 | 0 | 0 | 1 | 0 | 4 | -1119809272
| PP |  | Poplatek za uložení stavebního odpadu na skládce (skládkovné) směsného | [15 empty] | PP | 2
| PSC |  | Poznámka k souboru cen: 1. Ceny uvedené v souboru lze po dohodě upravit podle místních podmínek. 2. Uložení odpadů neuvedených v souboru cen se oceňuje individuálně. 3. V cenách je započítán poplatek za ukládaní odpadu dle zákona 185/2001 Sb. 4. Případné drcení stavebního odpadu lze ocenit souborem cen 997 00-60 Drcení stavebního odpadu z katalogu 800-6 Demolice objektů. | [15 empty] | PSC | 2
| VV |  | "odhad 3%" 765,187*0,03 |  | 22.96 | [13 empty] | VV | 2 | 2 | -1 | 1 | ROZPOCET
| D | PSV | Práce a dodávky PSV |  |  |  | 0 | [5 empty] | 0 |  | 1.1769 |  | 140.4406 | 2 | D | 0 |  |  |  | ROZPOCET | [6 empty] | 0
| D | 762 | Konstrukce tesařské |  |  |  | 0 | [5 empty] | 0 |  | 0 |  | 116.0846 | 2 | D | 1 |  |  |  | ROZPOCET | [6 empty] | 0
44 | K | 762331813 | Demontáž vázaných kcí krovů z hranolů průřezové plochy do 288 cm2 | m | 535 |  | 0 | CS ÚRS 2016 01 |  |  | základní |  |  | 0 | 0 | 0.024 | 12.84 | 16 | K | 2 |  |  |  | ROZPOCET | 0 | 0 | 0 | 0 | 0 | 1 | 0 | 16 | -1818163669
| PP |  | Demontáž vázaných konstrukcí krovů sklonu do 60 st. z hranolů, hranolků, fošen, průřezové plochy přes 224 do 288 cm2 | [15 empty] | PP | 2
| VV |  | "krokve,vzpěry,kleštiny" | [15 empty] | VV | 2 | 1 | -1 | 0 | ROZPOCET
| VV |  | 7,5*2*15+3,5*2*4+1,3*2*30+3*2*12+6*2*6+12*5 |  | 535 | [13 empty] | VV | 2 | 2 | -1 | 1 | ROZPOCET
45 | K | 762331814 | Demontáž vázaných kcí krovů z hranolů průřezové plochy do 450 cm2 | m | 247 |  | 0 | CS ÚRS 2016 01 |  |  | základní |  |  | 0 | 0 | 0.032 | 7.904 | 16 | K | 2 |  |  |  | ROZPOCET | 0 | 0 | 0 | 0 | 0 | 1 | 0 | 16 | 663096512
| PP |  | Demontáž vázaných konstrukcí krovů sklonu do 60 st. z hranolů, hranolků, fošen, průřezové plochy přes 288 do 450 cm2 | [15 empty] | PP | 2
| VV |  | "pozednice,vaznice,vazné trámy,sloupy" | [15 empty] | VV | 2 | 1 | -1 | 0 | ROZPOCET
| VV |  | 14,8+3,9+2,5+6+2,5+4,9+14,8*3+15*6+2,5*12+5*6+1,5*12 |  | 247 | [13 empty] | VV | 2 | 2 | -1 | 1 | ROZPOCET
46 | K | 762342812 | Demontáž laťování střech z latí osové vzdálenosti do 0,50 m | m2 | 249.1 |  | 0 | CS ÚRS 2016 01 |  |  | základní |  |  | 0 | 0 | 0.005 | 1.2455 | 16 | K | 2 |  |  |  | ROZPOCET | 0 | 0 | 0 | 0 | 0 | 1 | 0 | 16 | 1924539247
| PP |  | Demontáž bednění a laťování laťování střech sklonu do 60 st. se všemi nadstřešními konstrukcemi, z latí průřezové plochy do 25 cm2 při osové vzdálenosti přes 0,22 do 0,50 m | [15 empty] | PP | 2
| VV |  | (7,5+7,5)*14,8 |  | 222 | [13 empty] | VV | 2 | 2 | -1 | 0 | ROZPOCET
| VV |  | (3,5+3,5)*2,5 |  | 17.5 | [13 empty] | VV | 2 | 2 | -1 | 0 | ROZPOCET
| VV |  | "stříška nad balkonem" 3*3,2 |  | 9.6 | [13 empty] | VV | 2 | 2 | -1 | 0 | ROZPOCET
| VV |  | Součet |  | 249.1 | [13 empty] | VV | 2 | 4 | -1 | 1 | ROZPOCET
47 | K | 762343811 | Demontáž bednění okapů a štítových říms z prken | m2 | 27.68 |  | 0 | CS ÚRS 2016 01 |  |  | základní |  |  | 0 | 0 | 0.015 | 0.4152 | 16 | K | 2 |  |  |  | ROZPOCET | 0 | 0 | 0 | 0 | 0 | 1 | 0 | 16 | 1203086767
| PP |  | Demontáž bednění a laťování bednění okapů a štítových říms, včetně kostry, krajnice a závětrného prkna, pevných žaluzií a bednění z dílců, z prken hrubých, hoblovaných tl. do 32 mm | [15 empty] | PP | 2
| VV |  | (14,8+3,9+2,5+6+2,5+4,9)*0,8 |  | 27.68 | [13 empty] | VV | 2 | 2 | -1 | 1 | ROZPOCET
48 | K | 762521811 | Demontáž podlah bez polštářů z prken tloušťky do 32 mm | m2 | 294.18 |  | 0 | CS ÚRS 2016 01 |  |  | základní |  |  | 0 | 0 | 0.016 | 4.7069 | 16 | K | 2 |  |  |  | ROZPOCET | 0 | 0 | 0 | 0 | 0 | 1 | 0 | 16 | 1711805088
| PP |  | Demontáž podlah bez polštářů z prken tl. do 32 mm | [15 empty] | PP | 2
| VV |  | "2.NP" | [15 empty] | VV | 2 | 1 | -1 | 0 | ROZPOCET
| VV |  | ((5,3*4)+(13,9*5,7)+(5,3*3,8)+(2,4*8,2)+(3,6*1,9)) |  | 147.09 | [13 empty] | VV | 2 | 2 | -1 | 0 | ROZPOCET
| VV |  | "3.NP" | [15 empty] | VV | 2 | 1 | -1 | 0 | ROZPOCET
| VV |  | ((5,3*4)+(13,9*5,7)+(5,3*3,8)+(2,4*8,2)+(3,6*1,9)) |  | 147.09 | [13 empty] | VV | 2 | 2 | -1 | 0 | ROZPOCET
| VV |  | Součet |  | 294.18 | [13 empty] | VV | 2 | 4 | -1 | 1 | ROZPOCET
49 | K | 762811811 | Demontáž záklopů stropů z hrubých prken tl do 32 mm | m2 | 449.22 |  | 0 | CS ÚRS 2016 01 |  |  | základní |  |  | 0 | 0 | 0.014 | 6.2891 | 16 | K | 2 |  |  |  | ROZPOCET | 0 | 0 | 0 | 0 | 0 | 1 | 0 | 16 | 936829085
| PP |  | Demontáž záklopů stropů vrchních a zapuštěných z hrubých prken, tl. do 32 mm | [15 empty] | PP | 2
| VV |  | "1.NP" | [15 empty] | VV | 2 | 1 | -1 | 0 | ROZPOCET
| VV |  | ((5,3*4)+(13,9*5,7)+(5,3*3,8)+(2,4*8,2)+(3,6*1,9)) |  | 147.09 | [13 empty] | VV | 2 | 2 | -1 | 0 | ROZPOCET
| VV |  | "2.NP" | [15 empty] | VV | 2 | 1 | -1 | 0 | ROZPOCET
| VV |  | ((5,3*4)+(13,9*5,7)+(5,3*3,8)+(2,4*8,2)+(3,6*1,9)) |  | 147.09 | [13 empty] | VV | 2 | 2 | -1 | 0 | ROZPOCET
| VV |  | "3.NP" | [15 empty] | VV | 2 | 1 | -1 | 0 | ROZPOCET
| VV |  | 13,6*11,4 |  | 155.04 | [13 empty] | VV | 2 | 2 | -1 | 0 | ROZPOCET
| VV |  | Součet |  | 449.22 | [13 empty] | VV | 2 | 4 | -1 | 1 | ROZPOCET
50 | K | 762822840 | Demontáž stropních trámů z hraněného řeziva průřezové plochy do 540 cm2 | m | 204.7 |  | 0 | CS ÚRS 2016 01 |  |  | základní |  |  | 0 | 0 | 0.033 | 6.7551 | 16 | K | 2 |  |  |  | ROZPOCET | 0 | 0 | 0 | 0 | 0 | 1 | 0 | 16 | -845733816
| PP |  | Demontáž stropních trámů z hraněného řeziva, průřezové plochy přes 450 do 540 cm2 | [15 empty] | PP | 2
| VV |  | "v místě nových ŽB stropů a strop nad 3.NP" | [15 empty] | VV | 2 | 1 | -1 | 0 | ROZPOCET
| VV |  | "strop 1.NP" 2,4*6 |  | 14.4 | [13 empty] | VV | 2 | 2 | -1 | 0 | ROZPOCET
| VV |  | "strop 2.NP" 2,4*6+2,9*3+2*4 |  | 31.1 | [13 empty] | VV | 2 | 2 | -1 | 0 | ROZPOCET
| VV |  | "strop 3.NP" 3,6*6+5,7*15+3,5*6+2,4*6+2,9*3+2*4 |  | 159.2 | [13 empty] | VV | 2 | 2 | -1 | 0 | ROZPOCET
| VV |  | Součet |  | 204.7 | [13 empty] | VV | 2 | 4 | -1 | 1 | ROZPOCET
51 | K | 762841812 | Demontáž podbíjení obkladů stropů a střech sklonu do 60° z hrubých prken s omítkou | m2 | 449.22 |  | 0 | CS ÚRS 2016 01 |  |  | základní |  |  | 0 | 0 | 0.04 | 17.9688 | 16 | K | 2 |  |  |  | ROZPOCET | 0 | 0 | 0 | 0 | 0 | 1 | 0 | 16 | -79925038
| PP |  | Demontáž podbíjení obkladů stropů a střech sklonu do 60 st. z hrubých prken tl. do 35 mm s omítkou | [15 empty] | PP | 2
| VV |  | "1.NP" | [15 empty] | VV | 2 | 1 | -1 | 0 | ROZPOCET
| VV |  | ((5,3*4)+(13,9*5,7)+(5,3*3,8)+(2,4*8,2)+(3,6*1,9)) |  | 147.09 | [13 empty] | VV | 2 | 2 | -1 | 0 | ROZPOCET
| VV |  | "2.NP" | [15 empty] | VV | 2 | 1 | -1 | 0 | ROZPOCET
| VV |  | ((5,3*4)+(13,9*5,7)+(5,3*3,8)+(2,4*8,2)+(3,6*1,9)) |  | 147.09 | [13 empty] | VV | 2 | 2 | -1 | 0 | ROZPOCET
| VV |  | "3.NP" | [15 empty] | VV | 2 | 1 | -1 | 0 | ROZPOCET
| VV |  | 13,6*11,4 |  | 155.04 | [13 empty] | VV | 2 | 2 | -1 | 0 | ROZPOCET
| VV |  | Součet |  | 449.22 | [13 empty] | VV | 2 | 4 | -1 | 1 | ROZPOCET
52 | K | 762.1 | Demontáž konstrukce zastřešení balkonu | m | 26 |  | 0 |  |  |  | základní |  |  | 0 | 0 | 1.8 | 46.8 | 16 | K | 2 |  |  |  | ROZPOCET | 0 | 0 | 0 | 0 | 0 | 1 | 0 | 16 | -892570936
75 | K | 762.2 | Demontáž zábradlí balkonu | m | 6.2 |  | 0 |  |  |  | základní |  |  | 0 | 0 | 1.8 | 11.16 | 16 | K | 2 |  |  |  | ROZPOCET | 0 | 0 | 0 | 0 | 0 | 1 | 0 | 16 | -1318032477
| VV |  | 3+3,2 |  | 6.2 | [13 empty] | VV | 2 | 2 | -1 | 1 | ROZPOCET
| D | 764 | Konstrukce klempířské |  |  |  | 0 | [5 empty] | 0 |  | 0 |  | 0.48415 | 2 | D | 1 |  |  |  | ROZPOCET | [6 empty] | 0
53 | K | 764001801 | Demontáž podkladního plechu do suti | m | 27.68 |  | 0 | CS ÚRS 2016 01 |  |  | základní |  |  | 0 | 0 | 0.00176 | 0.048717 | 16 | K | 2 |  |  |  | ROZPOCET | 0 | 0 | 0 | 0 | 0 | 1 | 0 | 16 | -192176864
| PP |  | Demontáž klempířských konstrukcí podkladního plechu do suti | [15 empty] | PP | 2
| VV |  | (14,8+3,9+2,5+6+2,5+4,9)*0,8 |  | 27.68 | [13 empty] | VV | 2 | 2 | -1 | 1 | ROZPOCET
54 | K | 764002851 | Demontáž oplechování parapetů do suti | m | 63.6 |  | 0 | CS ÚRS 2016 01 |  |  | základní |  |  | 0 | 0 | 0.00167 | 0.10621 | 16 | K | 2 |  |  |  | ROZPOCET | 0 | 0 | 0 | 0 | 0 | 1 | 0 | 16 | 1386655125
| PP |  | Demontáž klempířských konstrukcí oplechování parapetů do suti | [15 empty] | PP | 2
| P |  | Poznámka k položce: Uliční fasáda bude zahrnuta komplet ve stavebních pracech vč. bourání a demontáží. | [15 empty] | P | 2
| VV |  | "1.NP" 2+1,2+1+0,8+1,2 |  | 6.2 | [13 empty] | VV | 2 | 2 | -1 | 0 | ROZPOCET
| VV |  | "2.NP" 1,3+0,8*2+1,2 |  | 4.1 | [13 empty] | VV | 2 | 2 | -1 | 0 | ROZPOCET
| VV |  | "3.NP" 1,3+0,8*2+1,2 |  | 4.1 | [13 empty] | VV | 2 | 2 | -1 | 0 | ROZPOCET
| VV |  | "z ulice" 2+1,2+2+2,2*4+1,3*4 |  | 19.2 | [13 empty] | VV | 2 | 2 | -1 | 0 | ROZPOCET
| VV |  | "římsy z ulice" 15*2 |  | 30 | [13 empty] | VV | 2 | 2 | -1 | 0 | ROZPOCET
| VV |  | Součet |  | 63.6 | [13 empty] | VV | 2 | 4 | -1 | 1 | ROZPOCET
55 | K | 764002871 | Demontáž lemování zdí do suti | m | 24.6 |  | 0 | CS ÚRS 2016 01 |  |  | základní |  |  | 0 | 0 | 0.00175 | 0.04305 | 16 | K | 2 |  |  |  | ROZPOCET | 0 | 0 | 0 | 0 | 0 | 1 | 0 | 16 | -1641616506
| PP |  | Demontáž klempířských konstrukcí lemování zdí do suti | [15 empty] | PP | 2
| VV |  | 15+(1,1+0,5)*2*3 |  | 24.6 | [13 empty] | VV | 2 | 2 | -1 | 1 | ROZPOCET
56 | K | 764004801 | Demontáž podokapního žlabu do suti | m | 18.8 |  | 0 | CS ÚRS 2016 01 |  |  | základní |  |  | 0 | 0 | 0.0026 | 0.04888 | 16 | K | 2 |  |  |  | ROZPOCET | 0 | 0 | 0 | 0 | 0 | 1 | 0 | 16 | 1401129728
| PP |  | Demontáž klempířských konstrukcí žlabu podokapního do suti | [15 empty] | PP | 2
| VV |  | 3,9+2,5+4,9+2,5+2,5*2 |  | 18.8 | 42.7 | [12 empty] | VV | 2 | 2 | -1 | 1 | ROZPOCET
57 | K | 764004821 | Demontáž nástřešního žlabu do suti | m | 14.8 |  | 0 | CS ÚRS 2016 01 |  |  | základní |  |  | 0 | 0 | 0.00605 | 0.08954 | 16 | K | 2 |  |  |  | ROZPOCET | 0 | 0 | 0 | 0 | 0 | 1 | 0 | 16 | 15149760
| PP |  | Demontáž klempířských konstrukcí žlabu nástřešního do suti | [15 empty] | PP | 2
| VV |  | 14,8 |  | 14.8 | [13 empty] | VV | 2 | 2 | -1 | 1 | ROZPOCET
58 | K | 764004861 | Demontáž svodu do suti | m | 37.5 |  | 0 | CS ÚRS 2016 01 |  |  | základní |  |  | 0 | 0 | 0.00394 | 0.14775 | 16 | K | 2 |  |  |  | ROZPOCET | 0 | 0 | 0 | 0 | 0 | 1 | 0 | 16 | 1105689613
| PP |  | Demontáž klempířských konstrukcí svodu do suti | [15 empty] | PP | 2
| P |  | Poznámka k položce: Uliční fasáda bude zahrnuta komplet ve stavebních pracech vč. bourání a demontáží. | [15 empty] | P | 2
| VV |  | 12*2+13,5 |  | 37.5 | [13 empty] | VV | 2 | 2 | -1 | 1 | ROZPOCET
| D | 765 | Konstrukce pokrývačské |  |  |  | 0 | [5 empty] | 0 |  | 0 |  | 16.5402 | 2 | D | 1 |  |  |  | ROZPOCET | [6 empty] | 0
59 | K | 765111821 | Demontáž krytiny keramické hladké sklonu do 30° na sucho do suti | m2 | 249.1 |  | 0 | CS ÚRS 2016 01 |  |  | základní |  |  | 0 | 0 | 0.0664 | 16.5402 | 16 | K | 2 |  |  |  | ROZPOCET | 0 | 0 | 0 | 0 | 0 | 1 | 0 | 16 | 747238905
| PP |  | Demontáž krytiny keramické hladké (bobrovky), sklonu do 30 st. na sucho do suti | [15 empty] | PP | 2
| VV |  | (7,5+7,5)*14,8 |  | 222 | [13 empty] | VV | 2 | 2 | -1 | 0 | ROZPOCET
| VV |  | (3,5+3,5)*2,5 |  | 17.5 | [13 empty] | VV | 2 | 2 | -1 | 0 | ROZPOCET
| VV |  | "stříška nad balkonem" 3*3,2 |  | 9.6 | [13 empty] | VV | 2 | 2 | -1 | 0 | ROZPOCET
| VV |  | Součet |  | 249.1 | [13 empty] | VV | 2 | 4 | -1 | 1 | ROZPOCET
| D | 766 | Konstrukce truhlářské |  |  |  | 0 | [5 empty] | 0 |  | 0 |  | 1.4329 | 2 | D | 1 |  |  |  | ROZPOCET | [6 empty] | 0
60 | K | 766112820 | Demontáž truhlářských stěn dřevěných zasklených | m2 | 33.66 |  | 0 | CS ÚRS 2016 01 |  |  | základní |  |  | 0 | 0 | 0.01638 | 0.55135 | 16 | K | 2 |  |  |  | ROZPOCET | 0 | 0 | 0 | 0 | 0 | 1 | 0 | 16 | -889051026
| PP |  | Demontáž dřevěných stěn zasklených | [15 empty] | PP | 2
| PSC |  | Poznámka k souboru cen: 1. Demontáž stěn záchodových se oceňuje cenou -1820. 2. V cenách je započtena demontáž lišt i vysklení. | [15 empty] | PSC | 2
| VV |  | "1.NP" 3,3*3,4+3*3,4 |  | 21.42 | [13 empty] | VV | 2 | 2 | -1 | 0 | ROZPOCET
| VV |  | "3.NP" 3,6*3,4 |  | 12.24 | [13 empty] | VV | 2 | 2 | -1 | 0 | ROZPOCET
| VV |  | Součet |  | 33.66 | [13 empty] | VV | 2 | 4 | -1 | 1 | ROZPOCET
61 | K | 766411811 | Demontáž truhlářského obložení stěn z panelů plochy do 1,5 m2 - obklad pod okny, ochrana hran ve skodišti apod.. | m2 | 30 |  | 0 | CS ÚRS 2016 01 |  |  | základní |  |  | 0 | 0 | 0.02465 | 0.7395 | 16 | K | 2 |  |  |  | ROZPOCET | 0 | 0 | 0 | 0 | 0 | 1 | 0 | 16 | -261334656
| PP |  | Demontáž obložení stěn panely, plochy do 1,5 m2 | [15 empty] | PP | 2
| PSC |  | Poznámka k souboru cen: 1. Cenami nelze oceňovat demontáž obložení stěn výšky přes 2,5 m; tyto práce se oceňují cenami souboru cen 766 42-18 Demontáž obložení podhledů. | [15 empty] | PSC | 2
| VV |  | "odhad" 30 |  | 30 | [13 empty] | VV | 2 | 2 | -1 | 1 | ROZPOCET
62 | K | 766441821 | Demontáž parapetních desek dřevěných, laminovaných šířky do 30 cm délky přes 1,0 m | kus | 28.4 |  | 0 | CS ÚRS 2016 01 |  |  | základní |  |  | 0 | 0 | 0.005 | 0.142 | 16 | K | 2 |  |  |  | ROZPOCET | 0 | 0 | 0 | 0 | 0 | 1 | 0 | 16 | 1900214579
| PP |  | Demontáž parapetních desek dřevěných, laminovaných nebo z plastů šířky do 300 mm délky přes 1m | [15 empty] | PP | 2
| VV |  | "1.NP" 2+1,2+1+0,8+1,2 |  | 6.2 | [13 empty] | VV | 2 | 2 | -1 | 0 | ROZPOCET
| VV |  | "2.NP" 1,1*4+1,3*2+1,3+0,8*2+1,2 |  | 11.1 | [13 empty] | VV | 2 | 2 | -1 | 0 | ROZPOCET
| VV |  | "3.NP" 1,1*4+1,3*2+1,3+0,8*2+1,2 |  | 11.1 | [13 empty] | VV | 2 | 2 | -1 | 0 | ROZPOCET
| VV |  | Součet |  | 28.4 | [13 empty] | VV | 2 | 4 | -1 | 1 | ROZPOCET
| D | 775 | Podlahy skládané (parkety, vlysy, lamely aj.) |  |  |  | 0 | [5 empty] | 0 |  | 0 |  | 4.9685 | 2 | D | 1 |  |  |  | ROZPOCET | [6 empty] | 0
63 | K | 775511800 | Demontáž podlah vlysových lepených s lištami lepenými | m2 | 198.74 |  | 0 | CS ÚRS 2016 01 |  |  | základní |  |  | 0 | 0 | 0.025 | 4.9685 | 16 | K | 2 |  |  |  | ROZPOCET | 0 | 0 | 0 | 0 | 0 | 1 | 0 | 16 | 313980074
| PP |  | Demontáž podlah vlysových s lištami lepených | [15 empty] | PP | 2
| VV |  | "2.NP" | [15 empty] | VV | 2 | 1 | -1 | 0 | ROZPOCET
| VV |  | (13,9*5,7)+(5,3*3,8) |  | 99.37 | [13 empty] | VV | 2 | 2 | -1 | 0 | ROZPOCET
| VV |  | "3.NP" | [15 empty] | VV | 2 | 1 | -1 | 0 | ROZPOCET
| VV |  | (13,9*5,7)+(5,3*3,8) |  | 99.37 | [13 empty] | VV | 2 | 2 | -1 | 0 | ROZPOCET
| VV |  | Součet |  | 198.74 | [13 empty] | VV | 2 | 4 | -1 | 1 | ROZPOCET
| D | 776 | Podlahy povlakové |  |  |  | 0 | [5 empty] | 0 |  | 0 |  | 0.4772 | 2 | D | 1 |  |  |  | ROZPOCET | [6 empty] | 0
64 | K | 776401800 | Odstranění soklíků a lišt pryžových nebo plastových | m | 101.6 |  | 0 | CS ÚRS 2016 01 |  |  | základní |  |  | 0 | 0 | 0 | 0 | 16 | K | 2 |  |  |  | ROZPOCET | 0 | 0 | 0 | 0 | 0 | 1 | 0 | 16 | -52549888
| PP |  | Demontáž soklíků nebo lišt pryžových nebo plastových | [15 empty] | PP | 2
| VV |  | "2.NP" | [15 empty] | VV | 2 | 1 | -1 | 0 | ROZPOCET
| VV |  | (5,3+4+2,4+8,2+3,6+1,9)*2 |  | 50.8 | [13 empty] | VV | 2 | 2 | -1 | 0 | ROZPOCET
| VV |  | "3.NP" | [15 empty] | VV | 2 | 1 | -1 | 0 | ROZPOCET
| VV |  | (5,3+4+2,4+8,2+3,6+1,9)*2 |  | 50.8 | [13 empty] | VV | 2 | 2 | -1 | 0 | ROZPOCET
| VV |  | Součet |  | 101.6 | [13 empty] | VV | 2 | 4 | -1 | 1 | ROZPOCET
65 | K | 776511810 | Demontáž povlakových podlah lepených bez podložky | m2 | 190.88 |  | 0 | CS ÚRS 2016 01 |  |  | základní |  |  | 0 | 0 | 0.0025 | 0.4772 | 16 | K | 2 |  |  |  | ROZPOCET | 0 | 0 | 0 | 0 | 0 | 1 | 0 | 16 | -760891663
| PP |  | Odstranění povlakových podlah lepených bez podložky | [15 empty] | PP | 2
| VV |  | "2.NP" | [15 empty] | VV | 2 | 1 | -1 | 0 | ROZPOCET
| VV |  | ((5,3*4)+(2,4*8,2)+(3,6*1,9))*2 |  | 95.44 | [13 empty] | VV | 2 | 2 | -1 | 0 | ROZPOCET
| VV |  | "3.NP" | [15 empty] | VV | 2 | 1 | -1 | 0 | ROZPOCET
| VV |  | ((5,3*4)+(2,4*8,2)+(3,6*1,9))*2 |  | 95.44 | [13 empty] | VV | 2 | 2 | -1 | 0 | ROZPOCET
| VV |  | Součet |  | 190.88 | [13 empty] | VV | 2 | 4 | -1 | 1 | ROZPOCET
| D | 784 | Dokončovací práce - malby a tapety |  |  |  | 0 | [5 empty] | 0 |  | 1.1769 |  | 0.4531 | 2 | D | 1 |  |  |  | ROZPOCET | [6 empty] | 0
66 | K | 784121001 | Oškrabání malby v mísnostech výšky do 3,80 m | m2 | 1176.88 |  | 0 | CS ÚRS 2016 01 |  |  | základní |  |  | 0.001 | 1.1769 | 0.00031 | 0.36483 | 16 | K | 2 |  |  |  | ROZPOCET | 0 | 0 | 0 | 0 | 0 | 1 | 0 | 16 | -1989251867
| PP |  | Oškrabání malby v místnostech výšky do 3,80 m | [15 empty] | PP | 2
| PSC |  | Poznámka k souboru cen: 1. Cenami souboru cen se oceňuje jakýkoli počet současně škrabaných vrstev barvy. | [15 empty] | PSC | 2
| VV |  | "1.NP" | [15 empty] | VV | 2 | 1 | -1 | 0 | ROZPOCET
| VV |  | (2,4+1,4)*2*3,2+(3,9+5,6)*2*3,2+(3,4+5,3)*2*3,2+(9,3+5,3)*2*3,2+(3,6+5)*2*3,2+8,5*2*3,2+(3,3+1,5)*2*3,2+(5+1,4)*2*3,2+(2,5+1,4)*2*3,2 |  | 440.32 | [13 empty] | VV | 2 | 2 | -1 | 0 | ROZPOCET
| VV |  | "odpočty" -1*(2*2+1*2,75+1,2*1,95+2,5*5,9*2+1*2,75+1*1,95+3*2,2*2) |  | -56.49 | [13 empty] | VV | 2 | 2 | -1 | 0 | ROZPOCET
| VV |  | Mezisoučet |  | 383.83 | [13 empty] | VV | 2 | 3 | -1 | 0 | ROZPOCET
| VV |  | "2.NP" | [15 empty] | VV | 2 | 1 | -1 | 0 | ROZPOCET
| VV |  | (5,2+3,6)*2*3,6+(13,8+5,5)*2*3,6+(5,2+3,7)*2*3,6+(5,9+5,7)*2*3,6+(6+3+3,5)*2*3,6 |  | 439.92 | [13 empty] | VV | 2 | 2 | -1 | 0 | ROZPOCET
| VV |  | "odpočty" -1*(1,2*2*2+1,2*2,4*2+1,4*2,1*2+1*2,3*4+1,2*2,3*2) |  | -31.16 | [13 empty] | VV | 2 | 2 | -1 | 0 | ROZPOCET
| VV |  | Mezisoučet |  | 408.76 | [13 empty] | VV | 2 | 3 | -1 | 0 | ROZPOCET
| VV |  | "3.NP" | [15 empty] | VV | 2 | 1 | -1 | 0 | ROZPOCET
| VV |  | (5,2+3,6)*2*3,5+(13,8+5,5)*2*3,5+(5,2+3,7)*2*3,5+(5,9+5,7)*2*3,5+(6+3+3,5)*2*3,5 |  | 427.7 | [13 empty] | VV | 2 | 2 | -1 | 0 | ROZPOCET
| VV |  | "odpočty" -1*(1,2*2*2+1,2*2,4*2+1,4*2,1*2+0,9*2,1+0,8*2,1*2+1*3,5*2+1*2,3*4+1,2*2,3*2) |  | -43.41 | [13 empty] | VV | 2 | 2 | -1 | 0 | ROZPOCET
| VV |  | Součet |  | 1176.88 | [13 empty] | VV | 2 | 4 | -1 | 1 | ROZPOCET
67 | K | 784131017 | Odstranění lepených tapet 50% plochy maleb | m2 | 588.44 |  | 0 | CS ÚRS 2016 01 |  |  | základní |  |  | 0 | 0 | 0.00015 | 0.088266 | 16 | K | 2 |  |  |  | ROZPOCET | 0 | 0 | 0 | 0 | 0 | 1 | 0 | 16 | 592141147
| PP |  | Odstranění tapet lepených výšky do 3,80 m bez makulatury stěn | [15 empty] | PP | 2
| PSC |  | Poznámka k souboru cen: 1. Položky -1011 a -1015 lze použít pro ocenění odstranění tapet ze stropů rovných nebo s průvlaky. | [15 empty] | PSC | 2
| VV |  | 1176,88*0,5 |  | 588.44 | [13 empty] | VV | 2 | 2 | -1 | 1 | ROZPOCET
| D | VRN | Vedlejší rozpočtové náklady |  |  |  | 0 | [5 empty] | 0 |  | 0 |  | 0 | 5 | D | 0 |  |  |  | ROZPOCET | [6 empty] | 0
| D | VRN2 | Příprava staveniště |  |  |  | 0 | [5 empty] | 0 |  | 0 |  | 0 | 5 | D | 1 |  |  |  | ROZPOCET | [6 empty] | 0
68 | K | 020001000 | Příprava staveniště | Kč | 1 |  | 0 | CS ÚRS 2016 01 |  |  | základní |  |  | 0 | 0 | 0 | 0 | 1024 | K | 2 |  |  |  | ROZPOCET | 0 | 0 | 0 | 0 | 0 | 1 | 0 | 1024 | 289888248
| PP |  | Základní rozdělení průvodních činností a nákladů příprava staveniště | [15 empty] | PP | 2
| P |  | Poznámka k položce: Zajištění vjezdu do dvora, vyklizení dvora pro zařízení staveniště, zajištění dopravních cest apod.. | [15 empty] | P | 2
| D | VRN3 | Zařízení staveniště |  |  |  | 0 | [5 empty] | 0 |  | 0 |  | 0 | 5 | D | 1 |  |  |  | ROZPOCET | [6 empty] | 0
69 | K | 030001000 | Zařízení staveniště | Kč | 1 |  | 0 | CS ÚRS 2016 01 |  |  | základní |  |  | 0 | 0 | 0 | 0 | 1024 | K | 2 |  |  |  | ROZPOCET | 0 | 0 | 0 | 0 | 0 | 1 | 0 | 1024 | 1569208820
| PP |  | Základní rozdělení průvodních činností a nákladů zařízení staveniště | [15 empty] | PP | 2
| P |  | Poznámka k položce: Zřízení provizorního skladu materiálu, kanceláře stavbyvedoucícho, mobilní WC, zajištění a ochrana stavby, osvětlení apod..Zřízení provizorního skladu materiálu, kanceláře stavbyvedoucícho, mobilní WC, zajištění a ochrana stavby, osvětlení apod.. | [15 empty] | P | 2
70 | K | 034303000 | Opatření na ochranu pozemků sousedních se staveništěm | Kč | 1 |  | 0 | CS ÚRS 2016 01 |  |  | základní |  |  | 0 | 0 | 0 | 0 | 1024 | K | 2 |  |  |  | ROZPOCET | 0 | 0 | 0 | 0 | 0 | 1 | 0 | 1024 | 969405745
| PP |  | Zařízení staveniště zabezpečení staveniště opatření na ochranu sousedních pozemků | [15 empty] | PP | 2
| P |  | Poznámka k položce: Při bouracích pracích i následné stavební činnosti budou bezpochyby dotčeny okolní stavby.Tyto náklady počítají s jejich uvedením do původního stavu vč. případných oprav a úprav. | [15 empty] | P | 2
| D | VRN6 | Územní vlivy |  |  |  | 0 | [5 empty] | 0 |  | 0 |  | 0 | 5 | D | 1 |  |  |  | ROZPOCET | [6 empty] | 0
71 | K | 062002000 | Ztížené dopravní podmínky | Kč | 1 |  | 0 | CS ÚRS 2016 01 |  |  | základní |  |  | 0 | 0 | 0 | 0 | 1024 | K | 2 |  |  |  | ROZPOCET | 0 | 0 | 0 | 0 | 0 | 1 | 0 | 1024 | 1719709456
| PP |  | Hlavní tituly průvodních činností a nákladů územní vlivy ztížené dopravní podmínky | [15 empty] | PP | 2
| P |  | Poznámka k položce: Zvýšené náklady na dopravu z důvodu omezéné velikosti průjezdu do dvora, málo místa pro skladování materiálů apod..Zvýšené náklady na dopravu z důvodu omezéné velikosti průjezdu do dvora, málo místa pro skladování materiálů apod.. | [15 empty] | P | 2
72 | K | 062103000 | Překládání nákladu | Kč | 1 |  | 0 | CS ÚRS 2016 01 |  |  | základní |  |  | 0 | 0 | 0 | 0 | 1024 | K | 2 |  |  |  | ROZPOCET | 0 | 0 | 0 | 0 | 0 | 1 | 0 | 1024 | -116131937
| PP |  | Územní vlivy ztížené dopravní podmínky překládání nákladu | [15 empty] | PP | 2
| P |  | Poznámka k položce: Nutnost materiál minimálně jednou překládat z dopravního prostředku v ulici Tylova na další dopr. prostředky pro dopravu do stavby, to samé platí pro přesun sutí na skládku při bourání. | [15 empty] | P | 2
| D | VRN7 | Provozní vlivy |  |  |  | 0 | [5 empty] | 0 |  | 0 |  | 0 | 5 | D | 1 |  |  |  | ROZPOCET | [6 empty] | 0
73 | K | 070001000 | Provozní vlivy | Kč | 1 |  | 0 | CS ÚRS 2016 01 |  |  | základní |  |  | 0 | 0 | 0 | 0 | 1024 | K | 2 |  |  |  | ROZPOCET | 0 | 0 | 0 | 0 | 0 | 1 | 0 | 1024 | 1196853453
| PP |  | Základní rozdělení průvodních činností a nákladů provozní vlivy | [15 empty] | PP | 2
| P |  | Poznámka k položce: Stavba realizovaná v rušné části města bez možnosti zajíždět vozidly a jinými mechanizmi (především jeřáby, míchačky,čerpadla betonu a další) na staveniště. Nutno vždy na určitou dobu omezit provoz v ulici, zajistit zábory, uzavřít část komunikace příp. přerušit pravidelné spoje MHD. | [15 empty] | P | 2
74 | K | 073002000 | Ztížený pohyb vozidel v centrech měst | Kč | 1 |  | 0 | CS ÚRS 2016 01 |  |  | základní |  |  | 0 | 0 | 0 | 0 | 1024 | K | 2 |  |  |  | ROZPOCET | 0 | 0 | 0 | 0 | 0 | 1 | 0 | 1024 | 1983630656
| PP |  | Hlavní tituly průvodních činností a nákladů provozní vlivy ztížený pohyb vozidel v centrech měst | [15 empty] | PP | 2
| P |  | Poznámka k položce: Stavba se nachází v centru města Plzně, kde je pohyb vozidel a to nejen nákladních shoršen vysokým provozem, někdy omezen z důvodu nedostatku prostoru, zvetšují se časové prostoje během dodávek materiálů apod.... | [15 empty] | P | 2

## 02 - Stavební práce v hla...
| List obsahuje: |  | 1) Krycí list soupisu | 2) Rekapitulace |  |  | 3) Soupis prací | Zpět na list: | Rekapitulace stavby
[9 empty] | >> skryté sloupce << | [9 empty] | {4BE05BF4-ACBE-4C6F-940E-631C258507AC}
2
| KRYCÍ LIST SOUPISU | [8 empty] | v --- níže se nacházejí doplnkové a pomocné údaje k sestavám --- v | [8 empty] | False
Stavba:
Stavební úpravy objektu PMDP Tylova 12
Objekt:
02 - Stavební práce v hlavním objektu
| KSO: |  | 801 6 |  |  | CC-CZ:
| Místo: |  | Plzeň |  |  | Datum:
| Zadavatel: |  |  |  |  | IČ: | 252 20 683
|  | Plzeňské městské dopravní podniky, a.s. |  |  |  | DIČ: | CZ25220683
| Uchazeč: |  |  |  |  | IČ:
DIČ:
| Projektant: |  |  |  |  | IČ:
DIČ:
Poznámka:
| Cena bez DPH | [5 empty] | 0
|  |  | Základ daně |  |  | Sazba daně | Výše daně
| DPH | základní | 0 |  |  | 21% | 0
|  | snížená | 0 |  |  | 15% | 0
|  | zákl. přenesená | 0 |  |  | 21% | 0
|  | sníž. přenesená | 0 |  |  | 15% | 0
|  | nulová | 0 |  |  | 0% | 0
| Cena s DPH |  |  | v | CZK |  | 0
REKAPITULACE ČLENĚNÍ SOUPISU PRACÍ
Stavba:
Stavební úpravy objektu PMDP Tylova 12
Objekt:
02 - Stavební práce v hlavním objektu
Místo: |  |  | Plzeň |  |  | Datum:
Zadavatel: |  |  | Plzeňské městské dopravní podniky, a.s. |  |  | Projektant:
Uchazeč:
Kód dílu - Popis | [6 empty] | Cena celkem [CZK]
Náklady soupisu celkem | [6 empty] | 0 | [12 empty] | -1
| HSV - Práce a dodávky HSV | [5 empty] | 0
| 1 - Zemní práce | [5 empty] | 0
| 2 - Zakládání | [5 empty] | 0
| 3 - Svislé a kompletní konstrukce | [5 empty] | 0
| 4 - Vodorovné konstrukce | [5 empty] | 0
| 61 - Úprava povrchů vnitřní | [5 empty] | 0
| 620 - Dvorní fasáda | [5 empty] | 0
| 621 - Uliční fasáda | [5 empty] | 0
| 622 - Štítová fasáda | [5 empty] | 0
| 63 - Podlahy a podlahové konstrukce | [5 empty] | 0
| 64 - Osazování výplní otvorů | [5 empty] | 0
| 9 - Ostatní konstrukce a práce-bourání | [5 empty] | 0
| 998 - Přesun hmot | [5 empty] | 0
| PSV - Práce a dodávky PSV | [5 empty] | 0
| 711 - Izolace proti vodě, vlhkosti a plynům | [5 empty] | 0
| 713 - Izolace tepelné | [5 empty] | 0
| 721 - Zdravotechnika | [5 empty] | 0
| 731 - Ústřední vytápění | [5 empty] | 0
| 762 - Konstrukce tesařské | [5 empty] | 0
| 763 - Konstrukce suché výstavby | [5 empty] | 0
| 764 - Konstrukce klempířské | [5 empty] | 0
| 765 - Konstrukce pokrývačské | [5 empty] | 0
| 766 - Konstrukce truhlářské | [5 empty] | 0
| 767 - Konstrukce zámečnické | [5 empty] | 0
| 771 - Podlahy z dlaždic | [5 empty] | 0
| 775 - Podlahy skládané (parkety, vlysy, lamely aj.) | [5 empty] | 0
| 781 - Dokončovací práce - obklady keramické | [5 empty] | 0
| 783 - Dokončovací práce - nátěry | [5 empty] | 0
| 784 - Dokončovací práce - malby a tapety | [5 empty] | 0
| M - Práce a dodávky M | [5 empty] | 0
| 21-M - Elektromontáže | [5 empty] | 0
| 24-M - Montáže vzduchotechnických zařízení | [5 empty] | 0
| 33-M - Montáže dopr.zaříz.,sklad. zař. a váh | [5 empty] | 0
| VRN - Vedlejší rozpočtové náklady | [5 empty] | 0
| VRN3 - Zařízení staveniště | [5 empty] | 0
| VRN6 - Územní vlivy | [5 empty] | 0
| VRN7 - Provozní vlivy | [5 empty] | 0
SOUPIS PRACÍ
Stavba:
Stavební úpravy objektu PMDP Tylova 12
Objekt:
02 - Stavební práce v hlavním objektu
Místo: |  |  | Plzeň |  |  | Datum:
Zadavatel: |  |  | Plzeňské městské dopravní podniky, a.s. |  |  | Projektant:
Uchazeč:
PČ | Typ | Kód | Popis | MJ | Množství | J.cena [CZK] | Cena celkem [CZK] | Cenová soustava |  | Poznámka | DPH | J. Nh [h] | Nh celkem [h] | J. hmotnost [t] | Hmotnost celkem [t] | J. suť [t] | Suť Celkem [t]
Náklady soupisu celkem | [6 empty] | 0 | [5 empty] | 0 |  | 738.387 |  | 3.9887 |  | D | -1 | [10 empty] | 0
| D | HSV | Práce a dodávky HSV |  |  |  | 0 | [5 empty] | 0 |  | 640.4233 |  | 3.7163 | 1 | D | 0 |  |  |  | ROZPOCET | [6 empty] | 0
| D | 1 | Zemní práce |  |  |  | 0 | [5 empty] | 0 |  | 79.72 |  | 0 | 1 | D | 1 |  |  |  | ROZPOCET | [6 empty] | 0
1 | K | 131201101 | Hloubení jam nezapažených v hornině tř. 3 objemu do 100 m3 | m3 | 52 |  | 0 | CS ÚRS 2016 01 |  |  | základní |  |  | 0 | 0 | 0 | 0 | 4 | K | 2 |  |  |  | ROZPOCET | 0 | 0 | 0 | 0 | 0 | 1 | 0 | 4 | 249988449
| PP |  | Hloubení nezapažených jam a zářezů kromě zářezů se šikmými stěnami pro podzemní vedení s urovnáním dna do předepsaného profilu a spádu v hornině tř. 3 do 100 m3 | [15 empty] | PP | 2
| PSC |  | Poznámka k souboru cen: 1. Hloubení jam ve stržích a jam pro základy pro příčná a podélná zpevnění dna a břehů pod obrysem výkopu pro koryta vodotečí při lesnicko-technických melioracích (LTM) zejména vykopávky pro konstrukce těles, stupňů, boků, předprahů, prahů, podháněk, výhonů a pro základy zdí, dlažeb, rovnanin, plůtků a hatí se oceňují cenami příslušnými pro objem výkopů do 100 m3, i když skutečný objem výkopu je větší. 2. Předepisuje-li projekt hloubit jámy popsané v pozn. č. 1 v hornině 5 až 7 bez použití trhavin, oceňuje se toto hloubení a) v suchu nebo v mokru cenami 138 40-1101, 138 50-1101 a 138 60-1101 Dolamování zapažených nebo nezapažených hloubených vykopávek; b) v tekoucí vodě při jakékoliv její rychlosti individuálně. 3. Hloubení nezapažených jam hloubky přes 16 m se oceňuje individuálně. 4. V cenách jsou započteny i náklady na případné nutné přemístění výkopku ve výkopišti a na přehození výkopku na přilehlém terénu na vzdálenost do 3 m od okraje jámy nebo naložení na dopravní prostředek. 5. Náklady na svislé přemístění výkopku nad 1 m hloubky se určí dle ustanovení článku č. 3161 všeobecných podmínek katalogu. | [15 empty] | PSC | 2
| VV |  | "výtahová šachta" | [15 empty] | VV | 2 | 1 | -1 | 0 | ROZPOCET
| VV |  | 5*4*2,6 |  | 52 | [13 empty] | VV | 2 | 2 | -1 | 1 | ROZPOCET
2 | K | 139711101 | Vykopávky v uzavřených prostorách v hornině tř. 1 až 4 | m3 | 24.04 |  | 0 | CS ÚRS 2016 01 |  |  | základní |  |  | 0 | 0 | 0 | 0 | 4 | K | 2 |  |  |  | ROZPOCET | 0 | 0 | 0 | 0 | 0 | 1 | 0 | 4 | 1455113575
| PP |  | Vykopávka v uzavřených prostorách s naložením výkopku na dopravní prostředek v hornině tř. 1 až 4 | [15 empty] | PP | 2
| PSC |  | Poznámka k souboru cen: 1. V cenách nejsou započteny náklady na podchycení stavebních konstrukcí a případné odvětrávání pracovního prostoru. | [15 empty] | PSC | 2
| VV |  | "vodoměrná šachta+čerpací jímka" | [15 empty] | VV | 2 | 1 | -1 | 0 | ROZPOCET
| VV |  | 1,2*1,6*0,8+1,2*1,2*1,2 |  | 3.26 | [13 empty] | VV | 2 | 2 | -1 | 0 | ROZPOCET
| VV |  | "odkopání 30cm pod podlahou" | [15 empty] | VV | 2 | 1 | -1 | 0 | ROZPOCET
| VV |  | 69,25*0,3 |  | 20.78 | [13 empty] | VV | 2 | 2 | -1 | 0 | ROZPOCET
| VV |  | Součet |  | 24.04 | [13 empty] | VV | 2 | 4 | -1 | 1 | ROZPOCET
3 | K | 167101101 | Nakládání výkopku z hornin tř. 1 až 4 do 100 m3 - naložení pro přesun průjezdem na dopr. prostředek | m3 | 76.04 |  | 0 | CS ÚRS 2016 01 |  |  | základní |  |  | 0 | 0 | 0 | 0 | 4 | K | 2 |  |  |  | ROZPOCET | 0 | 0 | 0 | 0 | 0 | 1 | 0 | 4 | 704271030
| PP |  | Nakládání, skládání a překládání neulehlého výkopku nebo sypaniny nakládání, množství do 100 m3, z hornin tř. 1 až 4 | [15 empty] | PP | 2
| PSC |  | Poznámka k souboru cen: 1. Ceny -1101, -1151, -1102, -1152, -1103, -1153, jsou určeny pro nakládání, skládání a překládání na obvyklý nebo z obvyklého dopravního prostředku. Pro nakládání z lodi nebo na loď jsou určeny ceny -1105 a -1155. 2. Ceny -1105 a -1155 jsou určeny pro nakládání, překládání a vykládání na vzdálenost a) do 20 m vodorovně; vodorovná vzdálenost se měří od těžnice lodi k těžnici druhé lodi, nebo k těžišti hromady na břehu nebo k těžišti dopravního prostředku na suchu, b) do 4 m svisle; svislá vzdálenost se měří od pracovní hladiny vody k úrovni srovna- ného terénu v místě hromady nebo v místě dopravní plochy pro dopravní prostředek na suchu. Uvedenou svislou vzdálenost 4 m lze zvětšit, a to nejvýše do 6 m, jestliže je vodorovná vzdálenost uvedená v bodu a) kratší než 20 m nejméně o trojnásobek zvětšení výšky přes 4 m. 3. Množství měrných jednotek se určí v rostlém stavu horniny. | [15 empty] | PSC | 2
| VV |  | 52+24,039 |  | 76.04 | [13 empty] | VV | 2 | 2 | -1 | 1 | ROZPOCET
4 | K | 162201211 | Vodorovné přemístění výkopku z horniny tř. 1 až 4 stavebním kolečkem do 10 m - příp. jiným dopr. prostředkem | m3 | 76.04 |  | 0 | CS ÚRS 2016 01 |  |  | základní |  |  | 0 | 0 | 0 | 0 | 4 | K | 2 |  |  |  | ROZPOCET | 0 | 0 | 0 | 0 | 0 | 1 | 0 | 4 | 1747982464
| PP |  | Vodorovné přemístění výkopku stavebním kolečkem s vyprázdněním kolečka na hromady nebo do dopravního prostředku na vzdálenost do 10 m z horniny tř. 1 až 4 | [15 empty] | PP | 2
5 | K | 162201219 | Příplatek k vodorovnému přemístění výkopku z horniny tř. 1 až 4 stavebním kolečkem ZKD 10 m | m3 | 76.04 |  | 0 | CS ÚRS 2016 01 |  |  | základní |  |  | 0 | 0 | 0 | 0 | 4 | K | 2 |  |  |  | ROZPOCET | 0 | 0 | 0 | 0 | 0 | 1 | 0 | 4 | 927775347
| PP |  | Vodorovné přemístění výkopku stavebním kolečkem s vyprázdněním kolečka na hromady nebo do dopravního prostředku na vzdálenost do 10 m z horniny Příplatek k ceně za každých dalších 10 m | [15 empty] | PP | 2
6 | K | 162701105 | Vodorovné přemístění do 10000 m výkopku/sypaniny z horniny tř. 1 až 4 | m3 | 76.04 |  | 0 | CS ÚRS 2016 01 |  |  | základní |  |  | 0 | 0 | 0 | 0 | 4 | K | 2 |  |  |  | ROZPOCET | 0 | 0 | 0 | 0 | 0 | 1 | 0 | 4 | -1570523081
| PP |  | Vodorovné přemístění výkopku nebo sypaniny po suchu na obvyklém dopravním prostředku, bez naložení výkopku, avšak se složením bez rozhrnutí z horniny tř. 1 až 4 na vzdálenost přes 9 000 do 10 000 m | [15 empty] | PP | 2
| PSC |  | Poznámka k souboru cen: 1. Ceny nelze použít, předepisuje-li projekt přemístit výkopek na místo nepřístupné obvyklým dopravním prostředkům; toto přemístění se oceňuje individuálně. 2. V cenách jsou započteny i náhrady za jízdu loženého vozidla v terénu ve výkopišti nebo na násypišti. 3. V cenách nejsou započteny náklady na rozhrnutí výkopku na násypišti; toto rozhrnutí se oceňuje cenami souboru cen 171 . 0- . . Uložení sypaniny do násypů a 171 20-1201Uložení sypaniny na skládky. 4. Je-li na dopravní dráze pro vodorovné přemístění nějaká překážka, pro kterou je nutno překládat výkopek z jednoho obvyklého dopravního prostředku na jiný obvyklý doprav- ní prostředek, oceňuje se toto lomené vodorovné přemístění výkopku v každém úseku samostatně příslušnou cenou tohoto souboru cen a překládání výkopku cenami souboru cen 167 10-3 . Nakládání neulehlého výkopku z hromad s ohledem na ustanovení pozn. číslo 5. 5. Přemísťuje-li se výkopek z dočasných skládek vzdálených do 50 m, neoceňuje se nakládání výkopku, i když se provádí. Toto ustanovení neplatí, vylučuje-li projekt použití dozeru. 6. V cenách vodorovného přemístění sypaniny nejsou započteny náklady na dodávku materiálu, tyto se oceňují ve specifikaci. | [15 empty] | PSC | 2
7 | K | 171201201 | Uložení sypaniny na skládky | m3 | 76.04 |  | 0 | CS ÚRS 2016 01 |  |  | základní |  |  | 0 | 0 | 0 | 0 | 4 | K | 2 |  |  |  | ROZPOCET | 0 | 0 | 0 | 0 | 0 | 1 | 0 | 4 | -719097886
| PP |  | Uložení sypaniny na skládky | [15 empty] | PP | 2
| PSC |  | Poznámka k souboru cen: 1. Cena -1201 je určena i pro: a) uložení výkopku nebo ornice na dočasné skládky předepsané projektem tak, že na 1 m2 projektem určené plochy této skládky připadá přes 2 m3 výkopku nebo ornice; v opačném případě se uložení neoceňuje. Množství výkopku nebo ornice připadající na 1 m2 skládky se určí jako podíl množství výkopku nebo ornice, měřeného v rostlém stavu a projektem určené plochy dočasné skládky; b) zasypání koryt vodotečí a prohlubní v terénu bez předepsaného zhutnění sypaniny; c) uložení výkopku pod vodou do prohlubní ve dně vodotečí nebo nádrží. 2. Cenu -1201 nelze použít pro uložení výkopku nebo ornice: a) při vykopávkách pro podzemní vedení podél hrany výkopu, z něhož byl výkopek získán, a to ani tehdy, jestliže se výkopek po vyhození z výkopu na povrch území ještě dále přemisťuje na hromady podél výkopu; b) na dočasné skládky, které nejsou předepsány projektem; c) na dočasné skládky předepsané projektem tak, že na 1 m2 projektem určené plochy této skládky připadají nejvýše 2 m3 výkopku nebo ornice (viz. též poznámku č. 1 a); d) na dočasné skládky, oceňuje-li se cenou 121 10-1101 Sejmutí ornice nebo lesní půdy do 50 m, nebo oceňuje-li se vodorovné přemístění výkopku do 20 m a 50 m cenami 162 20-1101, 162 20-1102, 162 20-1151 a 162 20-1152. V těchto případech se uložení výkopku nebo ornice na dočasnou skládku neoceňuje. e) na trvalé skládky s předepsaným zhutněním; toto uložení výkopku se oceňuje cenami souboru cen 171 . 0- . . Uložení sypaniny do násypů. 3. V ceně -1201 jsou započteny i náklady na rozprostření sypaniny ve vrstvách s hrubým urovnáním na skládce. 4. V ceně -1201 nejsou započteny náklady na získání skládek ani na poplatky za skládku. 5. Množství jednotek uložení výkopku (sypaniny) se určí v m3 uloženého výkopku (sypaniny),v rostlém stavu zpravidla ve výkopišti. 6. Cenu -1211 lze po dohodě upravit podle místních podmínek. | [15 empty] | PSC | 2
8 | K | 175101201 | Obsypání objektů - zpětný zásyp okolo výtahové a vodoměrné šachty | m3 | 39.86 |  | 0 | CS ÚRS 2016 01 |  |  | základní |  |  | 0 | 0 | 0 | 0 | 4 | K | 2 |  |  |  | ROZPOCET | 0 | 0 | 0 | 0 | 0 | 1 | 0 | 4 | -494650946
| PP |  | Obsypání objektů sypaninou z vhodných hornin 1 až 4 nebo materiálem uloženým ve vzdálenosti do 30 m od vnějšího kraje objektu pro jakoukoliv míru zhutnění bez prohození sypaniny | [15 empty] | PP | 2
| PSC |  | Poznámka k souboru cen: 1. Ceny jsou určeny pro objem obsypu do vzdálenosti 3 m od přilehlého líce objektu nad přilehlým původním terénem. Zásyp pod tímto terénem se oceňuje jako zásyp okolo objektu cenami 174 10-1101, 174 10-1103 nebo 174 20-1101 a 174 20-1103; zbývající obsyp se ocení příslušnými cenami souboru cen 171 . 0-11 Uložení sypaniny do násypů. 2. Ceny platí i pro sypání ochranných valů nebo těch jejich částí, jejichž šířka je v koruně menší než 3 m. Uložení výkopku (sypaniny) do zmíněných valů nebo jejich částí, jejichž šířka v koruně je 3 m a více, se oceňuje cenou 171 20-1101 Uložení sypaniny do nezhutněných násypů. 3. Ceny nelze použít pro obsyp potrubí; tento se oceňuje cenami 175 10-11 Obsyp potrubí. 4. V cenách nejsou započteny náklady na: a) svahování obsypu; toto se oceňuje cenami souboru cen 182 . 0-11 Svahování, b) humusování obsypu; toto se oceňuje cenami souboru cen 18 . 30-11 Rozprostření a urovnání ornice, c) osetí obsypu; toto se oceňuje příslušnými cenami souborů cen části A Zřízení konstrukcí katalogu 823-2 Rekultivace. 5. Vzdáleností do 30 m uvedenou v popisu souboru cen se rozumí nejkratší vzdálenost těžiště hromady nebo dočasné skládky, z níž se sypanina odebírá, od vnějšího okraje objektu. Použije-li se pro obsyp objektů sypaniny ze zeminy, kterou je nutno přemisťo- vat ze vzdálenosti přes 30 m od vnějšího okraje objektu a rozpojovat, oceňuje se toto a) přemístění sypaniny cenami souboru cen 162 . 0-1 . Vodorovné přemístění výkopku, b) rozpojení dle čl. 3172 Všeobecných podmínek katalogu přičemž se vzdálenost 30 m od celkové vzdálenosti neodečítá. 6. Míru zhutnění předepisuje projekt. 7. V cenách nejsou zahrnuty náklady na nakupovanou sypaninu. Tato se oceňuje ve specifikaci. | [15 empty] | PSC | 2
| VV |  | 5*4*2,6-2,2*2,4*2,3 |  | 39.86 | [13 empty] | VV | 2 | 2 | -1 | 1 | ROZPOCET
9 | M | 583312000 | kamenivo těžené zásypový materiál | t | 79.72 |  | 0 | CS ÚRS 2016 01 |  |  | základní |  |  | 1 | 79.72 | 0 | 0 | 8 | M | 2 |  |  |  | ROZPOCET | 0 | 0 | 0 | 0 | 0 | 1 | 0 | 4 | 1707052464
| PP |  | kamenivo přírodní těžené pro stavební účely PTK (drobné, hrubé, štěrkopísky) kamenivo mimo normu zásypový materiál | [15 empty] | PP | 2
| VV |  | 39,86*2 'Přepočtené koeficientem množství |  | 79.72 | [13 empty] | VV | 2 | 2 | 0 | 1 | ROZPOCET
| D | 2 | Zakládání |  |  |  | 0 | [5 empty] | 0 |  | 26.4651 |  | 0 | 1 | D | 1 |  |  |  | ROZPOCET | [6 empty] | 0
10 | K | 215901101 | Zhutnění podloží z hornin soudržných do 92% PS nebo nesoudržných sypkých I(d) do 0,8 | m2 | 8.64 |  | 0 | CS ÚRS 2016 01 |  |  | základní |  |  | 0 | 0 | 0 | 0 | 4 | K | 2 |  |  |  | ROZPOCET | 0 | 0 | 0 | 0 | 0 | 1 | 0 | 4 | -159467311
| PP |  | Zhutnění podloží pod násypy z rostlé horniny tř. 1 až 4 z hornin soudružných do 92 % PS a nesoudržných sypkých relativní ulehlosti I(d) do 0,8 | [15 empty] | PP | 2
| PSC |  | Poznámka k souboru cen: 1. Cena je určena pro zhutnění ploch vodorovných nebo ve sklonu do 1 : 5, je-li předepsáno zhutnění do hloubky 0,7 m od pláně. 2. Cenu nelze použít pro zhutnění podloží z hornin konzistence kašovité až tekoucí. 3. Míru zhutnění podloží předepisuje projekt. 4. Množství jednotek se určí v m2 půdorysné plochy zhutněného podloží. | [15 empty] | PSC | 2
| VV |  | 3,2*2,7 |  | 8.64 | [13 empty] | VV | 2 | 2 | -1 | 1 | ROZPOCET
11 | K | 271532212 | Podsyp pod základové konstrukce se zhutněním z hrubého kameniva frakce 16 až 32 mm | m3 | 1.3 |  | 0 | CS ÚRS 2016 01 |  |  | základní |  |  | 2.16 | 2.808 | 0 | 0 | 4 | K | 2 |  |  |  | ROZPOCET | 0 | 0 | 0 | 0 | 0 | 1 | 0 | 4 | 1951378974
| PP |  | Podsyp pod základové konstrukce se zhutněním a urovnáním povrchu z kameniva hrubého, frakce 16 - 32 mm | [15 empty] | PP | 2
| PSC |  | Poznámka k souboru cen: 1. Ceny slouží pro ocenění násypů pod základové konstrukce tloušťky vrstvy do 300 mm. 2. Násypy s tloušťkou vrstvy přesahující 300 mm se ocení cenami souboru cen 213 31-…. Polštáře zhutněné pod základy v katalogu 800-2 Zvláštní zakládání objektů. | [15 empty] | PSC | 2
| VV |  | 3,2*2,7*0,15 |  | 1.3 | [13 empty] | VV | 2 | 2 | -1 | 1 | ROZPOCET
12 | K | 273313511 | Základové desky z betonu tř. C 12/15 - podkladní beton výtah. šachty | m3 | 1.03 |  | 0 | CS ÚRS 2016 01 |  |  | základní |  |  | 2.2563 | 2.324 | 0 | 0 | 4 | K | 2 |  |  |  | ROZPOCET | 0 | 0 | 0 | 0 | 0 | 1 | 0 | 4 | -588600984
| PP |  | Základy z betonu prostého desky z betonu kamenem neprokládaného tř. C 12/15 | [15 empty] | PP | 2
| PSC |  | Poznámka k souboru cen: 1. V ceně příplatku -5911 jsou započteny náklady na technologické opatření a na ztíženou betonáž pod hladinou pažící bentonitové suspenze a na průběžné odčerpání suspenze s přepouštěním na určené místo do 20 m, popř. do vany nebo do kalové cisterny k odvozu. Odvoz se oceňuje cenami katalogu 800-2 Zvláštní zakládání objektů. 2. Hloubení s použitím bentonitové suspenze se oceňuje katalogem 800-1 Zemní práce. Bednění se neoceňuje. | [15 empty] | PSC | 2
| VV |  | 3,2*2,7*0,1+1,5*1,1*0,1 |  | 1.03 | [13 empty] | VV | 2 | 2 | -1 | 1 | ROZPOCET
13 | K | 273321511 | Základové desky ze ŽB tř. C 25/30 | m3 | 3.61 |  | 0 | CS ÚRS 2016 01 |  |  | základní |  |  | 2.4533 | 8.8564 | 0 | 0 | 4 | K | 2 |  |  |  | ROZPOCET | 0 | 0 | 0 | 0 | 0 | 1 | 0 | 4 | -748248881
| PP |  | Základy z betonu železového (bez výztuže) desky z betonu bez zvláštních nároků na vliv prostředí (X0, XC) tř. C 25/30 | [15 empty] | PP | 2
| PSC |  | Poznámka k souboru cen: 1. V ceně příplatku -5911 jsou započteny náklady na technologické opatření a na ztíženou betonáž pod hladinou pažící bentonitové suspenze a na průběžné odčerpání suspenze s přepouštěním na určené místo do 20 m, popř. do vany nebo do kalové cisterny k odvozu. Odvoz se oceňuje cenami katalogu 800-2 Zvláštní zakládání objektů. 2. Hloubení s použitím bentonitové suspenze se oceňuje katalogem 800-1 Zemní práce. Bednění se neoceňuje. 3. V cenách nejsou započteny náklady na výztuž, tyto se oceňují cenami souboru cen 27* 36-.... Výztuž základů. | [15 empty] | PSC | 2
| VV |  | "suterén - nepodsklepená část" (5*3,5+5,3*3,5)*0,1 |  | 3.61 | [13 empty] | VV | 2 | 2 | -1 | 1 | ROZPOCET
14 | K | 273321611 | Základové desky ze ŽB tř. C 30/37 - zákl. deska výtah. šachty | m3 | 3.08 |  | 0 | CS ÚRS 2016 01 |  |  | základní |  |  | 2.4533 | 7.5561 | 0 | 0 | 4 | K | 2 |  |  |  | ROZPOCET | 0 | 0 | 0 | 0 | 0 | 1 | 0 | 4 | 875107370
| PP |  | Základy z betonu železového (bez výztuže) desky z betonu bez zvláštních nároků na vliv prostředí (X0, XC) tř. C 30/37 | [15 empty] | PP | 2
| PSC |  | Poznámka k souboru cen: 1. V ceně příplatku -5911 jsou započteny náklady na technologické opatření a na ztíženou betonáž pod hladinou pažící bentonitové suspenze a na průběžné odčerpání suspenze s přepouštěním na určené místo do 20 m, popř. do vany nebo do kalové cisterny k odvozu. Odvoz se oceňuje cenami katalogu 800-2 Zvláštní zakládání objektů. 2. Hloubení s použitím bentonitové suspenze se oceňuje katalogem 800-1 Zemní práce. Bednění se neoceňuje. 3. V cenách nejsou započteny náklady na výztuž, tyto se oceňují cenami souboru cen 27* 36-.... Výztuž základů. | [15 empty] | PSC | 2
| VV |  | "výtah" 3*2,5*0,3 |  | 2.25 | [13 empty] | VV | 2 | 2 | -1 | 0 | ROZPOCET
| VV |  | "pilíř" 1,5*1,1*0,5 |  | 0.83 | [13 empty] | VV | 2 | 2 | -1 | 0 | ROZPOCET
| VV |  | Součet |  | 3.08 | [13 empty] | VV | 2 | 4 | -1 | 1 | ROZPOCET
15 | K | 273351215 | Zřízení bednění stěn základových desek | m2 | 3.3 |  | 0 | CS ÚRS 2016 01 |  |  | základní |  |  | 0.00103 | 0.003399 | 0 | 0 | 4 | K | 2 |  |  |  | ROZPOCET | 0 | 0 | 0 | 0 | 0 | 1 | 0 | 4 | -302194497
| PP |  | Bednění základových stěn desek svislé nebo šikmé (odkloněné), půdorysně přímé nebo zalomené ve volných nebo zapažených jámách, rýhách, šachtách, včetně případných vzpěr zřízení | [15 empty] | PP | 2
| VV |  | (3+2,5)*2*0,3 |  | 3.3 | [13 empty] | VV | 2 | 2 | -1 | 1 | ROZPOCET
16 | K | 273351216 | Odstranění bednění stěn základových desek | m2 | 3.3 |  | 0 | CS ÚRS 2016 01 |  |  | základní |  |  | 0 | 0 | 0 | 0 | 4 | K | 2 |  |  |  | ROZPOCET | 0 | 0 | 0 | 0 | 0 | 1 | 0 | 4 | 1908870421
| PP |  | Bednění základových stěn desek svislé nebo šikmé (odkloněné), půdorysně přímé nebo zalomené ve volných nebo zapažených jámách, rýhách, šachtách, včetně případných vzpěr odstranění | [15 empty] | PP | 2
17 | K | 273361821 | Výztuž základových desek betonářskou ocelí 10 505 (R) | t | 0.34 |  | 0 | CS ÚRS 2016 01 |  |  | základní |  |  | 1.0602 | 0.36046 | 0 | 0 | 4 | K | 2 |  |  |  | ROZPOCET | 0 | 0 | 0 | 0 | 0 | 1 | 0 | 4 | 1246375088
| PP |  | Výztuž základů desek z betonářské oceli 10 505 (R) nebo BSt 500 | [15 empty] | PP | 2
| PSC |  | Poznámka k souboru cen: 1. Ceny platí pro desky rovné, s náběhy, hřibové nebo upnuté do žeber včetně výztuže těchto žeber. | [15 empty] | PSC | 2
| VV |  | 2,25*150/1000 |  | 0.34 | [13 empty] | VV | 2 | 2 | -1 | 1 | ROZPOCET
18 | K | 273362021 | Výztuž základových desek svařovanými sítěmi Kari 150/150/6 | t | 0.28 |  | 0 | CS ÚRS 2016 01 |  |  | základní |  |  | 1.0531 | 0.29486 | 0 | 0 | 4 | K | 2 |  |  |  | ROZPOCET | 0 | 0 | 0 | 0 | 0 | 1 | 0 | 4 | 788075882
| PP |  | Výztuž základů desek ze svařovaných sítí z drátů typu KARI | [15 empty] | PP | 2
| PSC |  | Poznámka k souboru cen: 1. Ceny platí pro desky rovné, s náběhy, hřibové nebo upnuté do žeber včetně výztuže těchto žeber. | [15 empty] | PSC | 2
| VV |  | "suterén - nepodsklepená část" (5*3,5+5,3*3,5)*1,3*3,03*2/1000 |  | 0.28 | [13 empty] | VV | 2 | 2 | -1 | 1 | ROZPOCET
19 | K | 274321311 | Základové pasy ze ŽB tř. C 16/20 | m3 | 0.47 |  | 0 | CS ÚRS 2016 01 |  |  | základní |  |  | 2.2563 | 1.0605 | 0 | 0 | 4 | K | 2 |  |  |  | ROZPOCET | 0 | 0 | 0 | 0 | 0 | 1 | 0 | 4 | 553158630
| PP |  | Základy z betonu železového (bez výztuže) pasy z betonu bez zvláštních nároků na vliv prostředí (X0, XC) tř. C 16/20 | [15 empty] | PP | 2
| PSC |  | Poznámka k souboru cen: 1. V ceně příplatku -5911 jsou započteny náklady na technologické opatření a na ztíženou betonáž pod hladinou pažící bentonitové suspenze a na průběžné odčerpání suspenze s přepouštěním na určené místo do 20 m, popř. do vany nebo do kalové cisterny k odvozu. Odvoz se oceňuje cenami katalogu 800-2 Zvláštní zakládání objektů. 2. Hloubení s použitím bentonitové suspenze se oceňuje katalogem 800-1 Zemní práce. Bednění se neoceňuje. 3. V cenách nejsou započteny náklady na výztuž, tyto se oceňují cenami souboru cen 27* 36-.... Výztuž základů. | [15 empty] | PSC | 2
| VV |  | "1.PP - vodoměrná šachta" | [15 empty] | VV | 2 | 1 | -1 | 0 | ROZPOCET
| VV |  | 0,3*0,3*(1,5+1,1)*2 |  | 0.47 | [13 empty] | VV | 2 | 2 | -1 | 1 | ROZPOCET
20 | K | 275321611 | Základové patky ze ŽB tř. C 30/37 | m3 | 1.24 |  | 0 | CS ÚRS 2016 01 |  |  | základní |  |  | 2.4533 | 3.0421 | 0 | 0 | 4 | K | 2 |  |  |  | ROZPOCET | 0 | 0 | 0 | 0 | 0 | 1 | 0 | 4 | 1690756979
| PP |  | Základy z betonu železového (bez výztuže) patky z betonu bez zvláštních nároků na vliv prostředí (X0, XC) tř. C 30/37 | [15 empty] | PP | 2
| PSC |  | Poznámka k souboru cen: 1. V ceně příplatku -5911 jsou započteny náklady na technologické opatření a na ztíženou betonáž pod hladinou pažící bentonitové suspenze a na průběžné odčerpání suspenze s přepouštěním na určené místo do 20 m, popř. do vany nebo do kalové cisterny k odvozu. Odvoz se oceňuje cenami katalogu 800-2 Zvláštní zakládání objektů. 2. Hloubení s použitím bentonitové suspenze se oceňuje katalogem 800-1 Zemní práce. Bednění se neoceňuje. 3. V cenách nejsou započteny náklady na výztuž, tyto se oceňují cenami souboru cen 27* 36-.... Výztuž základů. | [15 empty] | PSC | 2
| VV |  | 1,1*1,5*0,75 |  | 1.24 | [13 empty] | VV | 2 | 2 | -1 | 1 | ROZPOCET
21 | K | 275351215 | Zřízení bednění stěn základových patek | m2 | 3.9 |  | 0 | CS ÚRS 2016 01 |  |  | základní |  |  | 0.00103 | 0.004017 | 0 | 0 | 4 | K | 2 |  |  |  | ROZPOCET | 0 | 0 | 0 | 0 | 0 | 1 | 0 | 4 | -1581944783
| PP |  | Bednění základových stěn patek svislé nebo šikmé (odkloněné), půdorysně přímé nebo zalomené ve volných nebo zapažených jámách, rýhách, šachtách, včetně případných vzpěr zřízení | [15 empty] | PP | 2
| VV |  | (1,1+1,5)*2*0,75 |  | 3.9 | [13 empty] | VV | 2 | 2 | -1 | 1 | ROZPOCET
22 | K | 275351216 | Odstranění bednění stěn základových patek | m2 | 3.9 |  | 0 | CS ÚRS 2016 01 |  |  | základní |  |  | 0 | 0 | 0 | 0 | 4 | K | 2 |  |  |  | ROZPOCET | 0 | 0 | 0 | 0 | 0 | 1 | 0 | 4 | 1444971996
| PP |  | Bednění základových stěn patek svislé nebo šikmé (odkloněné), půdorysně přímé nebo zalomené ve volných nebo zapažených jámách, rýhách, šachtách, včetně případných vzpěr odstranění | [15 empty] | PP | 2
23 | K | 275361821 | Výztuž základových patek betonářskou ocelí 10 505 (R) | t | 0.1 |  | 0 | CS ÚRS 2016 01 |  |  | základní |  |  | 1.0602 | 0.10602 | 0 | 0 | 4 | K | 2 |  |  |  | ROZPOCET | 0 | 0 | 0 | 0 | 0 | 1 | 0 | 4 | 131604137
| PP |  | Výztuž základů patek z betonářské oceli 10 505 (R) | [15 empty] | PP | 2
| PSC |  | Poznámka k souboru cen: 1. Ceny platí pro desky rovné, s náběhy, hřibové nebo upnuté do žeber včetně výztuže těchto žeber. | [15 empty] | PSC | 2
| VV |  | 1,238*80/1000 |  | 0.1 | [13 empty] | VV | 2 | 2 | -1 | 1 | ROZPOCET
24 | K | 2.1 | Sonda do základových podmínek řešeného objektu před injektáží | kus | 1 |  | 0 |  |  |  | základní |  |  | 0 | 0 | 0 | 0 | 4 | K | 2 |  |  |  | ROZPOCET | 0 | 0 | 0 | 0 | 0 | 1 | 0 | 4 | -2118017224
| P |  | Poznámka k položce: Před zahájením injektáže je nutné provést sondu u objektu pro zjištění stáv. základových podmínek. Položka v sobě obsahuje ruční kopání sondy, zapažení výkopu (jámy), zajištění proti pádu osob do výkopu, manipulaci s odtěženou zeminou. | [15 empty] | P | 2
25 | K | 282603111 | Injektování vysokotlaké - podchycení stáv. zákl. konstrukcí | hod | 120 |  | 0 | CS ÚRS 2016 01 |  |  | základní |  |  | 0.00029 | 0.0348 | 0 | 0 | 4 | K | 2 |  |  |  | ROZPOCET | 0 | 0 | 0 | 0 | 0 | 1 | 0 | 4 | -14670227
| PP |  | Injektování vysokotlaké s dvojitým obturátorem vzestupné nebo sestupné, tlakem do 8,0 MPa | [15 empty] | PP | 2
| PSC |  | Poznámka k souboru cen: 1. Ceny lze použít pouze při injektáži: a) pomocí manžetové trubky osazené do zálivky, b) injekční stanicí s plynulou regulací injekčních parametrů, c) neaktivovanými i aktivovanými směsmi, d) v jedné nebo více fázích. 2. Ceny nelze použít pro injektování: a) jednoduchým obturátorem; toto injektování se oceňuje cenami souboru cen 28. 60-11 Injektování, b) mikropilot nebo kotev; toto injektování se oceňuje cenami souboru cen 28. 60-21 Injektování povrchové s dvojitým obturátorem mikropilot nebo kotev, c) aktivovanou maltou; toto injektování se oceňuje cenami souboru cen 28. 60-41 Injektování aktivovanými směsmi, d) organickými pryskyřicemi neředitelnými vodou; toto injektování se oceňuje cenami souboru cen 282 60-51 Injektování povrchové vysokotlaké pryskyřicemi neředitelnými vodou, e) živicemi za tepla; toto injektování se oceňuje individuálně, f) tryskové; tato injektáž se oceňuje cenami souboru cen 282 61-21 Trysková injektáž 3. Množství měrných jednotek se určuje v hodinách injektování prováděného jedním čerpadlem. 4. Nelze-li použít záložní čerpadlo pro tuto injektáž na jinou práci, při přerušení injektážních prací nařízeném investorem na dobu delší než 1 hodina, oceňuje se toto čerpadlo samostatně. | [15 empty] | PSC | 2
| P |  | Poznámka k položce: Položka vysokotlakého injektování v sobě obsahuje všechny náklady na injektáž (návrh řešení, dopravu mechanizace, obsluhu strojů, materiál pro injektáž, zajištění pracovního prostoru proti vstupu nepovolaným, provedení potřebných rozborů a zkoušek), projekt. dokumentaci realizační a dokumentaci skutečného stavu. | [15 empty] | P | 2
26 | K | 282603111.1 | Injektování vysokotlaké - zvýšení únosnosti zeminy pod výtahovou šachtou | hod | 50 |  | 0 |  |  |  | základní |  |  | 0.00029 | 0.0145 | 0 | 0 | 4 | K | 2 |  |  |  | ROZPOCET | 0 | 0 | 0 | 0 | 0 | 1 | 0 | 4 | -1488558916
| PP |  | Injektování vysokotlaké s dvojitým obturátorem vzestupné nebo sestupné, tlakem do 8,0 MPa | [15 empty] | PP | 2
| PSC |  | Poznámka k souboru cen: 1. Ceny lze použít pouze při injektáži: a) pomocí manžetové trubky osazené do zálivky, b) injekční stanicí s plynulou regulací injekčních parametrů, c) neaktivovanými i aktivovanými směsmi, d) v jedné nebo více fázích. 2. Ceny nelze použít pro injektování: a) jednoduchým obturátorem; toto injektování se oceňuje cenami souboru cen 28. 60-11 Injektování, b) mikropilot nebo kotev; toto injektování se oceňuje cenami souboru cen 28. 60-21 Injektování povrchové s dvojitým obturátorem mikropilot nebo kotev, c) aktivovanou maltou; toto injektování se oceňuje cenami souboru cen 28. 60-41 Injektování aktivovanými směsmi, d) organickými pryskyřicemi neředitelnými vodou; toto injektování se oceňuje cenami souboru cen 282 60-51 Injektování povrchové vysokotlaké pryskyřicemi neředitelnými vodou, e) živicemi za tepla; toto injektování se oceňuje individuálně, f) tryskové; tato injektáž se oceňuje cenami souboru cen 282 61-21 Trysková injektáž 3. Množství měrných jednotek se určuje v hodinách injektování prováděného jedním čerpadlem. 4. Nelze-li použít záložní čerpadlo pro tuto injektáž na jinou práci, při přerušení injektážních prací nařízeném investorem na dobu delší než 1 hodina, oceňuje se toto čerpadlo samostatně. | [15 empty] | PSC | 2
| P |  | Poznámka k položce: Položka vysokotlakého injektování v sobě obsahuje všechny náklady na injektáž (návrh řešení, dopravu mechanizace, obsluhu strojů, materiál pro injektáž, zajištění pracovního prostoru proti vstupu nepovolaným, provedení potřebných rozborů a zkoušek), projekt. dokumentaci realizační a dokumentaci skutečného stavu. | [15 empty] | P | 2
27 | K | 282603119 | Příplatek za injektování ve stísněném prostoru | hod | 170 |  | 0 | CS ÚRS 2016 01 |  |  | základní |  |  | 0 | 0 | 0 | 0 | 4 | K | 2 |  |  |  | ROZPOCET | 0 | 0 | 0 | 0 | 0 | 1 | 0 | 4 | -1525188802
| PP |  | Injektování vysokotlaké s dvojitým obturátorem Příplatek k ceně za injektování v podzemí nebo uzavřeném prostoru | [15 empty] | PP | 2
| PSC |  | Poznámka k souboru cen: 1. Ceny lze použít pouze při injektáži: a) pomocí manžetové trubky osazené do zálivky, b) injekční stanicí s plynulou regulací injekčních parametrů, c) neaktivovanými i aktivovanými směsmi, d) v jedné nebo více fázích. 2. Ceny nelze použít pro injektování: a) jednoduchým obturátorem; toto injektování se oceňuje cenami souboru cen 28. 60-11 Injektování, b) mikropilot nebo kotev; toto injektování se oceňuje cenami souboru cen 28. 60-21 Injektování povrchové s dvojitým obturátorem mikropilot nebo kotev, c) aktivovanou maltou; toto injektování se oceňuje cenami souboru cen 28. 60-41 Injektování aktivovanými směsmi, d) organickými pryskyřicemi neředitelnými vodou; toto injektování se oceňuje cenami souboru cen 282 60-51 Injektování povrchové vysokotlaké pryskyřicemi neředitelnými vodou, e) živicemi za tepla; toto injektování se oceňuje individuálně, f) tryskové; tato injektáž se oceňuje cenami souboru cen 282 61-21 Trysková injektáž 3. Množství měrných jednotek se určuje v hodinách injektování prováděného jedním čerpadlem. 4. Nelze-li použít záložní čerpadlo pro tuto injektáž na jinou práci, při přerušení injektážních prací nařízeném investorem na dobu delší než 1 hodina, oceňuje se toto čerpadlo samostatně. | [15 empty] | PSC | 2
28 | K | 273542132.1 | Betonový základ pro VZT ve dvoře 1,05x0,85x0,9 - prostý beton C16/20 | kus | 1 |  | 0 |  |  |  | základní |  |  | 0 | 0 | 0 | 0 | 4 | K | 2 |  |  |  | ROZPOCET | 0 | 0 | 0 | 0 | 0 | 1 | 0 | 4 | 927426459
| D | 3 | Svislé a kompletní konstrukce |  |  |  | 0 | [5 empty] | 0 |  | 305.7561 |  | 3.7163 | 1 | D | 1 |  |  |  | ROZPOCET | [6 empty] | 0
29 | K | 311.1 | Těsnící plech po obvodě šachty u spodního povrchu - D+M | m | 9.2 |  | 0 |  |  |  | základní |  |  | 0 | 0 | 0 | 0 | 4 | K | 2 |  |  |  | ROZPOCET | 0 | 0 | 0 | 0 | 0 | 1 | 0 | 4 | -1978846057
| VV |  | (2,2+2,4)*2 |  | 9.2 | [13 empty] | VV | 2 | 2 | -1 | 1 | ROZPOCET
30 | K | 311113133.1 | Nosná zeď tl 250 mm z hladkých tvárnic ztraceného bednění včetně výplně z betonu tř. C 25/30 - výtah. šachta | m2 | 131.56 |  | 0 |  |  |  | základní |  |  | 0.56301 | 74.0696 | 0 | 0 | 4 | K | 2 |  |  |  | ROZPOCET | 0 | 0 | 0 | 0 | 0 | 1 | 0 | 4 | -541248781
| PP |  | Nadzákladové zdi z tvárnic ztraceného bednění hladkých, včetně výplně z betonu třídy C 16/20, tloušťky zdiva přes 200 do 250 mm | [15 empty] | PP | 2
| PSC |  | Poznámka k souboru cen: 1. V cenách jsou započteny i náklady na dodání a uložení betonu 2. V cenách -3212 až -3234 jsou započteny i náklady na doplňkové - rohové tvárnice. 3. V cenách nejsou započteny náklady na dodání a uložení betonářské výztuže; tyto se oceňují cenami souboru cen 31* 36- . . Výztuž nadzákladových zdí. 4. Množství jednotek se určuje v m2 plochy zdiva. | [15 empty] | PSC | 2
| VV |  | (2,4+2,2)*2*15,5-2,3*1,2*4 |  | 131.56 | [13 empty] | VV | 2 | 2 | -1 | 1 | ROZPOCET
31 | K | 311231126 | Zdivo nosné z cihel dl 290 mm pevnosti P 20 až 25 na MC 10 | m3 | 40.35 |  | 0 | CS ÚRS 2016 01 |  |  | základní |  |  | 1.7864 | 72.0796 | 0 | 0 | 4 | K | 2 |  |  |  | ROZPOCET | 0 | 0 | 0 | 0 | 0 | 1 | 0 | 4 | 821913805
| PP |  | Zdivo z cihel pálených nosné z cihel plných dl. 290 mm P 20 až 25, na maltu MC-5 nebo MC-10 | [15 empty] | PP | 2
| PSC |  | Poznámka k souboru cen: 1. V cenách -1155 až -1159 nejsou započteny případné náklady na: a) úpravu líce; tyto se oceňují cenami souboru cen 310 90-11 Úprava líce při zdění režného zdiva. b) spárování; tyto se oceňují cenami souboru cen 62. 63-10.. Spárování vnějších ploch pohledového zdiva. 2. Cenami -2014 až -2035 Zdivo z cihel lícových Klinker se oceňuje prosté vyzdění včetně spárování zdící a spárovací maltou, kotvené lícové zdivo se oceňuje cenami souboru cen 313 23-4 . Zdivo lícové obkladové Klinker. | [15 empty] | PSC | 2
| VV |  | "1.PP - vodoměrná šachta" | [15 empty] | VV | 2 | 1 | -1 | 0 | ROZPOCET
| VV |  | (1,2+0,75)*2*0,5*0,15 |  | 0.29 | [13 empty] | VV | 2 | 2 | -1 | 0 | ROZPOCET
| VV |  | "1.NP" | [15 empty] | VV | 2 | 1 | -1 | 0 | ROZPOCET
| VV |  | 0,75*(1,1+0,9)*3,1+1*0,45*3,5+0,2*0,6*3,1 |  | 6.6 | [13 empty] | VV | 2 | 2 | -1 | 0 | ROZPOCET
| VV |  | "2.NP" | [15 empty] | VV | 2 | 1 | -1 | 0 | ROZPOCET
| VV |  | 0,45*0,6*4,1+1,8*0,2*4,1+0,5*0,2*4,1 |  | 2.99 | [13 empty] | VV | 2 | 2 | -1 | 0 | ROZPOCET
| VV |  | "3.NP" | [15 empty] | VV | 2 | 1 | -1 | 0 | ROZPOCET
| VV |  | 0,45*0,6*4+1,8*0,2*4+0,5*0,2*4+0,45*0,3*4 |  | 3.46 | [13 empty] | VV | 2 | 2 | -1 | 0 | ROZPOCET
| VV |  | "4.NP" | [15 empty] | VV | 2 | 1 | -1 | 0 | ROZPOCET
| VV |  | 0,45*0,6*3,2 |  | 0.86 | [13 empty] | VV | 2 | 2 | -1 | 0 | ROZPOCET
| VV |  | (3,5+7+3,3+4,2)*2,2*0,45-0,8*1,6*2*0,45-1,5*1,6*0,45 |  | 15.59 | [13 empty] | VV | 2 | 2 | -1 | 0 | ROZPOCET
| VV |  | "nadezdění štítů" 8*4*1,1*0,3 |  | 10.56 | [13 empty] | VV | 2 | 2 | -1 | 0 | ROZPOCET
| VV |  | Součet |  | 40.35 | [13 empty] | VV | 2 | 4 | -1 | 1 | ROZPOCET
32 | K | 311238112 | Zdivo nosné vnitřní tl 175 mm pevnosti P 10 na MVC | m2 | 39.4 |  | 0 | CS ÚRS 2016 01 |  |  | základní |  |  | 0.17512 | 6.8997 | 0 | 0 | 4 | K | 2 |  |  |  | ROZPOCET | 0 | 0 | 0 | 0 | 0 | 1 | 0 | 4 | -1277771519
| PP |  | Zdivo nosné jednovrstvé z cihel děrovaných vnitřní klasické, spojené na pero a drážku na maltu MVC, pevnost cihel P10, tl. zdiva 175 mm | [15 empty] | PP | 2
| PSC |  | Poznámka k souboru cen: 1. Množství jednotek se určuje v m2 plochy konstrukce. 2. Do plochy zdiva se započítává plocha vyzdívky nosných ocelových koster svislých i šikmých. Tato plocha se započítává plně bez odpočtu plochy ocelových koster nosníků. 3. Od plochy zdiva se odečítá: a) plocha otvorů jednotlivě větší než 0,25 m2, b) plocha otvorů okenních, dveřních a jiných (vnějších i vnitřních) stanovená z rozměrů kótovaných ve výkresech. Při zalomeném ostění oken a balkónových dveří se šířka zmenšuje o 100 mm. c) plocha překladů, obetonovaných hlav ocelových nosníků, věnců a jiných konstrukcí betonových a železobetonových. 4. V cenách jsou započteny i náklady na doplňkové cihly. 5. V cenách nejsou započteny náklady na: a) výplň kapes obvodového zdiva (např kolem oken); tyto se ocení cenou 311 23-8911, b) zásyp dutin první vrstvy zdiva; tyto se ocení příslušnými cenami 311 23-892.. | [15 empty] | PSC | 2
| VV |  | 5,2*4*2-1*2,2 |  | 39.4 | [13 empty] | VV | 2 | 2 | -1 | 1 | ROZPOCET
33 | K | 311238116 | Zdivo nosné vnitřní tl 300 mm pevnosti P 15 na MVC | m2 | 18.66 |  | 0 | CS ÚRS 2016 01 |  |  | základní |  |  | 0.30381 | 5.6691 | 0 | 0 | 4 | K | 2 |  |  |  | ROZPOCET | 0 | 0 | 0 | 0 | 0 | 1 | 0 | 4 | 1387103458
| PP |  | Zdivo nosné jednovrstvé z cihel děrovaných vnitřní klasické, spojené na pero a drážku na maltu MVC, pevnost cihel P15, tl. zdiva 300 mm | [15 empty] | PP | 2
| PSC |  | Poznámka k souboru cen: 1. Množství jednotek se určuje v m2 plochy konstrukce. 2. Do plochy zdiva se započítává plocha vyzdívky nosných ocelových koster svislých i šikmých. Tato plocha se započítává plně bez odpočtu plochy ocelových koster nosníků. 3. Od plochy zdiva se odečítá: a) plocha otvorů jednotlivě větší než 0,25 m2, b) plocha otvorů okenních, dveřních a jiných (vnějších i vnitřních) stanovená z rozměrů kótovaných ve výkresech. Při zalomeném ostění oken a balkónových dveří se šířka zmenšuje o 100 mm. c) plocha překladů, obetonovaných hlav ocelových nosníků, věnců a jiných konstrukcí betonových a železobetonových. 4. V cenách jsou započteny i náklady na doplňkové cihly. 5. V cenách nejsou započteny náklady na: a) výplň kapes obvodového zdiva (např kolem oken); tyto se ocení cenou 311 23-8911, b) zásyp dutin první vrstvy zdiva; tyto se ocení příslušnými cenami 311 23-892.. | [15 empty] | PSC | 2
| VV |  | (14,9*1,8-0,85*1,6*6) |  | 18.66 | [13 empty] | VV | 2 | 2 | -1 | 1 | ROZPOCET
34 | K | 311272312 | Zdivo nosné tl 300 mm z pórobetonových přesných hladkých tvárnic hmotnosti 400 kg/m3 | m3 | 5.38 |  | 0 | CS ÚRS 2016 01 |  |  | základní |  |  | 0.56425 | 3.0357 | 0 | 0 | 4 | K | 2 |  |  |  | ROZPOCET | 0 | 0 | 0 | 0 | 0 | 1 | 0 | 4 | 149959100
| PP |  | Zdivo z pórobetonových přesných tvárnic nosné z tvárnic hladkých jakékoli pevnosti na tenké maltové lože, tloušťka zdiva 300 mm, objemová hmotnost 400 kg/m3 | [15 empty] | PP | 2
| VV |  | "4.NP" (4+1,6)*3,2*0,3 |  | 5.38 | [13 empty] | VV | 2 | 2 | -1 | 1 | ROZPOCET
35 | K | 311272411 | Zdivo nosné tl 375 mm z pórobetonových přesných hladkých tvárnic hmotnosti 400 kg/m3 | m3 | 3.48 |  | 0 | CS ÚRS 2016 01 |  |  | základní |  |  | 0.56423 | 1.9635 | 0 | 0 | 4 | K | 2 |  |  |  | ROZPOCET | 0 | 0 | 0 | 0 | 0 | 1 | 0 | 4 | 932508403
| PP |  | Zdivo z pórobetonových přesných tvárnic nosné z tvárnic hladkých jakékoli pevnosti na tenké maltové lože, tloušťka zdiva 375 mm, objemová hmotnost 400 kg/m3 | [15 empty] | PP | 2
| VV |  | "4.NP" 2,9*3,2*0,375 |  | 3.48 | [13 empty] | VV | 2 | 2 | -1 | 1 | ROZPOCET
36 | K | 311291116 | Zdivo režné nosné lícované z cihel C30 na maltu MC 10 | m3 | 20.39 |  | 0 | CS ÚRS 2016 01 |  |  | základní |  |  | 2.1494 | 43.8267 | 0 | 0 | 4 | K | 2 |  |  |  | ROZPOCET | 0 | 0 | 0 | 0 | 0 | 1 | 0 | 4 | 1903331037
| PP |  | Zdivo režné lícované z cihel šamotových nosné z cihel C30 (290x140x65 mm), na maltu MC-5 nebo MC-10 | [15 empty] | PP | 2
| PSC |  | Poznámka k souboru cen: 1. Zdivo obkladové je zděné současně se zdivem obkládaným. 2. V cenách jsou započteny i náklady na lícování. 3. V cenách nejsou započteny náklady na spárování líce režného zdiva, tyto se oceňují cenami souboru cen 62. 63-10.. Spárování vnějších ploch pohledového zdiva. | [15 empty] | PSC | 2
| VV |  | 14,2*3,5*0,45-1*2,2*2*0,45 |  | 20.39 | [13 empty] | VV | 2 | 2 | -1 | 1 | ROZPOCET
37 | K | 311291116.1 | Příplatek za výztuhy v cihelném nadpraží pasovinou | m | 3 |  | 0 |  |  |  | základní |  |  | 0.0012 | 0.0036 | 0 | 0 | 4 | K | 2 |  |  |  | ROZPOCET | 0 | 0 | 0 | 0 | 0 | 1 | 0 | 4 | -2014499212
| PP |  | Zdivo režné lícované z cihel šamotových nosné z cihel C30 (290x140x65 mm), na maltu MC-5 nebo MC-10 | [15 empty] | PP | 2
| PSC |  | Poznámka k souboru cen: 1. Zdivo obkladové je zděné současně se zdivem obkládaným. 2. V cenách jsou započteny i náklady na lícování. 3. V cenách nejsou započteny náklady na spárování líce režného zdiva, tyto se oceňují cenami souboru cen 62. 63-10.. Spárování vnějších ploch pohledového zdiva. | [15 empty] | PSC | 2
| VV |  | 2*1,5 |  | 3 | [13 empty] | VV | 2 | 2 | -1 | 1 | ROZPOCET
38 | K | 311321611 | Nosná zeď ze ŽB tř. C 30/37 bez výztuže - spodní část výtah. šachty | m3 | 6.05 |  | 0 | CS ÚRS 2016 01 |  |  | základní |  |  | 2.4533 | 14.8424 | 0 | 0 | 4 | K | 2 |  |  |  | ROZPOCET | 0 | 0 | 0 | 0 | 0 | 1 | 0 | 4 | 1188856645
| PP |  | Nadzákladové zdi z betonu železového (bez výztuže) nosné bez zvláštních nároků na vliv prostředí (X0, XC) tř. C 30/37 | [15 empty] | PP | 2
| PSC |  | Poznámka k souboru cen: 1. Při betonování do ztraceného bednění z desek je zohledněna zvýšená opatrnost, aby se předešlo poškození zabudovaných desek. 2. Při stanovení množství měrných jednotek betonu do ztraceného bednění z desek je třeba zohlednit skutečnou spotřebu betonu v m3 zdiva. 3. V cenách nejsou započteny náklady na: a) bednění; tyto se oceňují cenami souboru cen: - 31* 35-11 Bednění nadzákladových zdí, - 31* 35-12 Ztracené bednění nadzákladových zdí ze štěpkocementových desek, b) dodání a uložení výztuže; tyto se oceňují cenami souboru cen 31* 36- . . Výztuž nadzákladových zdí. 4. V cenách -1812 až -1816 jsou započteny i plastifikační přísady a pečlivé hutnění zejména při líci konstrukce pro docílení neporušeného maltového povrchu bez vzhledových kazů. V líci betonu nesmí být hnízda ani uštípané konce stahovacích drátů (čl. 3212 Všeobecných podmínek části A 02 tohoto katalogu). | [15 empty] | PSC | 2
| VV |  | (2,5+3)*2*2,2*0,25 |  | 6.05 | [13 empty] | VV | 2 | 2 | -1 | 1 | ROZPOCET
39 | K | 311351101 | Zřízení jednostranného bednění zdí nosných | m2 | 4.18 |  | 0 | CS ÚRS 2016 01 |  |  | základní |  |  | 0.00187 | 0.0078166 | 0 | 0 | 4 | K | 2 |  |  |  | ROZPOCET | 0 | 0 | 0 | 0 | 0 | 1 | 0 | 4 | 1400228255
| PP |  | Bednění nadzákladových zdí nosných svislé nebo šikmé (odkloněné), půdorysně přímé nebo zalomené ve volném prostranství, ve volných nebo zapažených jamách, rýhách, šachtách, včetně případných vzpěr, jednostranné zřízení | [15 empty] | PP | 2
| PSC |  | Poznámka k souboru cen: 1. Položky -1101, -1102, -1105 a -1106 nelze použít pro bednění výšky přes 4 m při předepsané nepřetržité betonáži konstrukce. Toto bednění se oceňuje individuálně. 2. Položky -1111 a -1112 jsou určeny v nezapažených prostorách: a) pro masivní betonové konstrukce vyžadující podle statického posudku tuhost bednění a únosnost tlaku čerstvé betonové směsi přes 40 do 80 kN/m2. b) při požadované přesnosti povrchu betonových konstrukcí podle ČSN 73 0202 c) pro docílení požadovaného kvalitního hladkého povrchu zatmeleného bednění bez pracovních spár, vhodného i pro vzhled pohledového betonu (ceny 311 32-1812 až -1814; pro vzhled pohledového betonu (ceny 311 32-1812 až -1814; bez dalších zednických povrchových úprav vnějších, tj. omítek, nástřiků fasád apod. nebo zednických vnitřních přímo pod malby, nátěry, tapety apod.). 3. Není-li v úvodním projektu odůvodněně předepsána nejméně jedna podmínka uvedená v poznámce 2, použijí se ceny -1105 a -1106. | [15 empty] | PSC | 2
| VV |  | 1,9*2,2 |  | 4.18 | [13 empty] | VV | 2 | 2 | -1 | 1 | ROZPOCET
40 | K | 311351102 | Odstranění jednostranného bednění zdí nosných | m2 | 4.18 |  | 0 | CS ÚRS 2016 01 |  |  | základní |  |  | 0 | 0 | 0 | 0 | 4 | K | 2 |  |  |  | ROZPOCET | 0 | 0 | 0 | 0 | 0 | 1 | 0 | 4 | -1391634294
| PP |  | Bednění nadzákladových zdí nosných svislé nebo šikmé (odkloněné), půdorysně přímé nebo zalomené ve volném prostranství, ve volných nebo zapažených jamách, rýhách, šachtách, včetně případných vzpěr, jednostranné odstranění | [15 empty] | PP | 2
| PSC |  | Poznámka k souboru cen: 1. Položky -1101, -1102, -1105 a -1106 nelze použít pro bednění výšky přes 4 m při předepsané nepřetržité betonáži konstrukce. Toto bednění se oceňuje individuálně. 2. Položky -1111 a -1112 jsou určeny v nezapažených prostorách: a) pro masivní betonové konstrukce vyžadující podle statického posudku tuhost bednění a únosnost tlaku čerstvé betonové směsi přes 40 do 80 kN/m2. b) při požadované přesnosti povrchu betonových konstrukcí podle ČSN 73 0202 c) pro docílení požadovaného kvalitního hladkého povrchu zatmeleného bednění bez pracovních spár, vhodného i pro vzhled pohledového betonu (ceny 311 32-1812 až -1814; pro vzhled pohledového betonu (ceny 311 32-1812 až -1814; bez dalších zednických povrchových úprav vnějších, tj. omítek, nástřiků fasád apod. nebo zednických vnitřních přímo pod malby, nátěry, tapety apod.). 3. Není-li v úvodním projektu odůvodněně předepsána nejméně jedna podmínka uvedená v poznámce 2, použijí se ceny -1105 a -1106. | [15 empty] | PSC | 2
41 | K | 311351105 | Zřízení oboustranného bednění zdí nosných | m2 | 29.92 |  | 0 | CS ÚRS 2016 01 |  |  | základní |  |  | 0.00109 | 0.032613 | 0 | 0 | 4 | K | 2 |  |  |  | ROZPOCET | 0 | 0 | 0 | 0 | 0 | 1 | 0 | 4 | -7333952
| PP |  | Bednění nadzákladových zdí nosných svislé nebo šikmé (odkloněné), půdorysně přímé nebo zalomené ve volném prostranství, ve volných nebo zapažených jamách, rýhách, šachtách, včetně případných vzpěr, oboustranné za každou stranu zřízení | [15 empty] | PP | 2
| PSC |  | Poznámka k souboru cen: 1. Položky -1101, -1102, -1105 a -1106 nelze použít pro bednění výšky přes 4 m při předepsané nepřetržité betonáži konstrukce. Toto bednění se oceňuje individuálně. 2. Položky -1111 a -1112 jsou určeny v nezapažených prostorách: a) pro masivní betonové konstrukce vyžadující podle statického posudku tuhost bednění a únosnost tlaku čerstvé betonové směsi přes 40 do 80 kN/m2. b) při požadované přesnosti povrchu betonových konstrukcí podle ČSN 73 0202 c) pro docílení požadovaného kvalitního hladkého povrchu zatmeleného bednění bez pracovních spár, vhodného i pro vzhled pohledového betonu (ceny 311 32-1812 až -1814; pro vzhled pohledového betonu (ceny 311 32-1812 až -1814; bez dalších zednických povrchových úprav vnějších, tj. omítek, nástřiků fasád apod. nebo zednických vnitřních přímo pod malby, nátěry, tapety apod.). 3. Není-li v úvodním projektu odůvodněně předepsána nejméně jedna podmínka uvedená v poznámce 2, použijí se ceny -1105 a -1106. | [15 empty] | PSC | 2
| VV |  | (2,4+2,2+2,2)*2,2*2 |  | 29.92 | [13 empty] | VV | 2 | 2 | -1 | 1 | ROZPOCET
42 | K | 311351106 | Odstranění oboustranného bednění zdí nosných | m2 | 29.92 |  | 0 | CS ÚRS 2016 01 |  |  | základní |  |  | 0 | 0 | 0 | 0 | 4 | K | 2 |  |  |  | ROZPOCET | 0 | 0 | 0 | 0 | 0 | 1 | 0 | 4 | 1934659221
| PP |  | Bednění nadzákladových zdí nosných svislé nebo šikmé (odkloněné), půdorysně přímé nebo zalomené ve volném prostranství, ve volných nebo zapažených jamách, rýhách, šachtách, včetně případných vzpěr, oboustranné za každou stranu odstranění | [15 empty] | PP | 2
| PSC |  | Poznámka k souboru cen: 1. Položky -1101, -1102, -1105 a -1106 nelze použít pro bednění výšky přes 4 m při předepsané nepřetržité betonáži konstrukce. Toto bednění se oceňuje individuálně. 2. Položky -1111 a -1112 jsou určeny v nezapažených prostorách: a) pro masivní betonové konstrukce vyžadující podle statického posudku tuhost bednění a únosnost tlaku čerstvé betonové směsi přes 40 do 80 kN/m2. b) při požadované přesnosti povrchu betonových konstrukcí podle ČSN 73 0202 c) pro docílení požadovaného kvalitního hladkého povrchu zatmeleného bednění bez pracovních spár, vhodného i pro vzhled pohledového betonu (ceny 311 32-1812 až -1814; pro vzhled pohledového betonu (ceny 311 32-1812 až -1814; bez dalších zednických povrchových úprav vnějších, tj. omítek, nástřiků fasád apod. nebo zednických vnitřních přímo pod malby, nátěry, tapety apod.). 3. Není-li v úvodním projektu odůvodněně předepsána nejméně jedna podmínka uvedená v poznámce 2, použijí se ceny -1105 a -1106. | [15 empty] | PSC | 2
43 | K | 311361821 | Výztuž nosných zdí betonářskou ocelí 10 505 | t | 3.92 |  | 0 | CS ÚRS 2016 01 |  |  | základní |  |  | 1.0488 | 4.1113 | 0 | 0 | 4 | K | 2 |  |  |  | ROZPOCET | 0 | 0 | 0 | 0 | 0 | 1 | 0 | 4 | 831008036
| PP |  | Výztuž nadzákladových zdí nosných svislých nebo odkloněných od svislice, rovných nebo oblých z betonářské oceli 10 505 (R) nebo BSt 500 | [15 empty] | PP | 2
| VV |  | "monolit" 4,18*120/1000 |  | 0.5 | [13 empty] | VV | 2 | 2 | -1 | 0 | ROZPOCET
| VV |  | "BD 250 svislá" (2,2+2,4)*2/0,125*2*15,8*0,98/1000 |  | 2.28 | [13 empty] | VV | 2 | 2 | -1 | 0 | ROZPOCET
| VV |  | "BD 250 vodorovná" (2,2+2,4)*2*2*15,8/0,25*0,98/1000 |  | 1.14 | [13 empty] | VV | 2 | 2 | -1 | 0 | ROZPOCET
| VV |  | Součet |  | 3.92 | [13 empty] | VV | 2 | 4 | -1 | 1 | ROZPOCET
44 | K | 317944323 | Válcované nosníky č.14 až 22 dodatečně osazované do připravených otvorů - překlady | t | 4.48 |  | 0 | CS ÚRS 2016 01 |  |  | základní |  |  | 1.09 | 4.8832 | 0 | 0 | 4 | K | 2 |  |  |  | ROZPOCET | 0 | 0 | 0 | 0 | 0 | 1 | 0 | 4 | -769564905
| PP |  | Válcované nosníky dodatečně osazované do připravených otvorů bez zazdění hlav č. 14 až 22 | [15 empty] | PP | 2
| PSC |  | Poznámka k souboru cen: 1. V cenách jsou zahrnuty náklady na dodávku a montáž válcovaných nosníků. 2. Ceny jsou určeny pouze pro ocenění konstrukce překladů nad otvory. | [15 empty] | PSC | 2
| VV |  | "1.NP kromě P1 a P2" | [15 empty] | VV | 2 | 1 | -1 | 0 | ROZPOCET
| VV |  | (1,2*3*10,4+1,5*3*12,9+2*4*12,9+1,2*5*10,4+1,5*4*12,9+1,3*2*5,8)*1,1/1000 |  | 0.39 | [13 empty] | VV | 2 | 2 | -1 | 0 | ROZPOCET
| VV |  | "2.NP" | [15 empty] | VV | 2 | 1 | -1 | 0 | ROZPOCET
| VV |  | ((2,1*3+1,2*2*2+1,4*3*2+1,8*3+1,7*4+2,9*3+1,6*3+1,6*4+1,3*3)*12,9+(5,86*2*29,4))*1,1/1000 |  | 1.17 | [13 empty] | VV | 2 | 2 | -1 | 0 | ROZPOCET
| VV |  | "3.NP" | [15 empty] | VV | 2 | 1 | -1 | 0 | ROZPOCET
| VV |  | (1,2*2*2+1,35*2*2+1,8*3+1,7*4+2,9*3+1,6*3+1,75*2*2+1,5*3*2+2*3+1,6+1,7*2)*12,9*1,1/1000 |  | 0.89 | [13 empty] | VV | 2 | 2 | -1 | 0 | ROZPOCET
| VV |  | (2,75*2*2+3,9*2)*15,8*1,1/1000 |  | 0.33 | [13 empty] | VV | 2 | 2 | -1 | 0 | ROZPOCET
| VV |  | (1,3*2*10,4+6,2*2*3*30,7)*1,1/1000 |  | 1.29 | [13 empty] | VV | 2 | 2 | -1 | 0 | ROZPOCET
| VV |  | "4.NP" | [15 empty] | VV | 2 | 1 | -1 | 0 | ROZPOCET
| VV |  | (1,35*3*2*12,9+1,8*3*12,9+2,9*2*10,4+2,65*2*2*12,9)*1,1/1000 |  | 0.41 | [13 empty] | VV | 2 | 2 | -1 | 0 | ROZPOCET
| VV |  | Součet |  | 4.48 | [13 empty] | VV | 2 | 4 | -1 | 1 | ROZPOCET
45 | K | 317.1 | Průvlaky P1,P2,P3 - podchycení stěn pří bourání a osazování ocel. nosníků | m | 9.7 |  | 0 |  |  |  | základní |  |  | 0.32362 | 3.1391 | 0 | 0 | 4 | K | 2 |  |  |  | ROZPOCET | 0 | 0 | 0 | 0 | 0 | 1 | 0 | 4 | 1722833013
| P |  | Poznámka k položce: Položka obsahuje vytvoření podpěrné, staticky zajištěné konstrukce podpírající nosné zdi při vybourání hlavních průvlaků vprůjezdu objektu (P1-P3). Konstrukce musí být zároveň uzpůsobena tak,aby byl nepřetržitě zajištěn pohyb osob a drobné mechanizace do dvora za objektem. Jednotková cena je vztažena na 1mb průvlaku. | [15 empty] | P | 2
| VV |  | 3,8+2,85+3,05 |  | 9.7 | [13 empty] | VV | 2 | 2 | -1 | 1 | ROZPOCET
46 | K | 317.2 | Průvlaky P1,P2,P3 - vybourání stáv. průvlaků, vybourání kapes pro nové nosníky | m | 9.7 |  | 0 |  |  |  | základní |  |  | 0 | 0 | 0.365 | 3.5405 | 4 | K | 2 |  |  |  | ROZPOCET | 0 | 0 | 0 | 0 | 0 | 1 | 0 | 4 | -234407941
| P |  | Poznámka k položce: Položka obsahuje ruční bourání ŽB průvlaků ve stísněném prostoru průjezdu se statickým zajištěním okolních stěn a pilířů, především pilíře W2 a sousední klenby. Jednotková cena je vztažena na 1mb průvlaku. | [15 empty] | P | 2
| VV |  | 3,8+2,85+3,05 |  | 9.7 | [13 empty] | VV | 2 | 2 | -1 | 1 | ROZPOCET
47 | K | 317.3 | Průvlaky P1,P2,P3 - osazování ocelových nosníků do vybouraných kapes na betonové lože | t | 0.86 |  | 0 |  |  |  | základní |  |  | 1.09 | 0.9374 | 0 | 0 | 4 | K | 2 |  |  |  | ROZPOCET | 0 | 0 | 0 | 0 | 0 | 1 | 0 | 4 | -1169423959
| P |  | Poznámka k položce: Položka obsahuje osazení jednotlivých ocelových nosníků ve stísněném prostoru průjezdu, urovnání do určené výšky, podbetonování v místě uložení vč. příložného bednění, statické zajištění proti posunutí. | [15 empty] | P | 2
| VV |  | 18,8*3,8*5*1,05/1000 |  | 0.38 | [13 empty] | VV | 2 | 2 | -1 | 0 | ROZPOCET
| VV |  | 18,8*2,85*4*1,05/1000 |  | 0.23 | [13 empty] | VV | 2 | 2 | -1 | 0 | ROZPOCET
| VV |  | 26,2*3,05*3*1,05/1000 |  | 0.25 | [13 empty] | VV | 2 | 2 | -1 | 0 | ROZPOCET
| VV |  | Součet |  | 0.86 | [13 empty] | VV | 2 | 4 | -1 | 1 | ROZPOCET
48 | K | 317.4 | Průvlak P1,P2,P3 - dobetonování ocelových nosníků vč. bednění | m3 | 4.23 |  | 0 |  |  |  | základní |  |  | 2.5 | 10.575 | 0 | 0 | 4 | K | 2 |  |  |  | ROZPOCET | 0 | 0 | 0 | 0 | 0 | 1 | 0 | 4 | -1186898448
| P |  | Poznámka k položce: Osazené oc. nosníky budou zabedněny a zeshora zality betonovou směsí pro zmonolitnění. Ukládání směsi bude prováděno ručně vzhledem k omezenému přístupu. | [15 empty] | P | 2
| VV |  | 3,8*0,2*0,75+2,85*0,2*0,65+3,05*2,4*0,45 |  | 4.23 | [13 empty] | VV | 2 | 2 | -1 | 1 | ROZPOCET
49 | K | 317.5 | Zesílení pilířů ocelovými profily - viz. statická část | kg | 862.64 |  | 0 |  |  |  | základní |  |  | 0 | 0 | 0 | 0 | 4 | K | 2 |  |  |  | ROZPOCET | 0 | 0 | 0 | 0 | 0 | 1 | 0 | 4 | 171279913
| P |  | Poznámka k položce: Dle PD statické části,je potřeba zesílit na místě některé pilíře metodou obalení ocelovými profily svařovanými při teplotě 400°C, aby po vychladnutí pilíř stáhli a pilíř nabyl potřebné pevnosti. | [15 empty] | P | 2
| VV |  | "pilíř W4" (27,4*2,3*2+18,8*0,45*2+29,48*3,3*4+3,77*(0,75+0,65+0,3)*2*8)*1,05 |  | 666.37 | [13 empty] | VV | 2 | 2 | -1 | 0 | ROZPOCET
| VV |  | "pilíř W5" (29,48*(0,65+0,45)*2+1,88*(0,65+0,45)*2*7+9,7*2,4*4)*1,05 |  | 196.27 | [13 empty] | VV | 2 | 2 | -1 | 0 | ROZPOCET
| VV |  | Součet |  | 862.64 | [13 empty] | VV | 2 | 4 | -1 | 1 | ROZPOCET
50 | K | 978023411 | Vyškrabání spár zdiva cihelného hl. 20mm - zesilované pilíře | m2 | 12.56 |  | 0 | CS ÚRS 2016 01 |  |  | základní |  |  | 0 | 0 | 0.014 | 0.17584 | 4 | K | 2 |  |  |  | ROZPOCET | 0 | 0 | 0 | 0 | 0 | 1 | 0 | 4 | 1105853629
| PP |  | Vyškrabání cementové malty ze spár zdiva cihelného mimo komínového | [15 empty] | PP | 2
| VV |  | (0,65+0,45)*2*2,4+(0,75+0,65)*2*2,6 |  | 12.56 | [13 empty] | VV | 2 | 2 | -1 | 1 | ROZPOCET
51 | K | 330321610 | Sloupy nebo pilíře ze ŽB tř. C 30/37 bez výztuže | m3 | 0.96 |  | 0 | CS ÚRS 2016 01 |  |  | základní |  |  | 2.4533 | 2.3552 | 0 | 0 | 4 | K | 2 |  |  |  | ROZPOCET | 0 | 0 | 0 | 0 | 0 | 1 | 0 | 4 | 2090432437
| PP |  | Sloupy, pilíře, táhla, rámové stojky, vzpěry z betonu železového (bez výztuže) tř. C 30/37 | [15 empty] | PP | 2
| VV |  | 0,6*1*1,6 |  | 0.96 | [13 empty] | VV | 2 | 2 | -1 | 1 | ROZPOCET
52 | K | 331351101 | Zřízení bednění sloupů čtyřúhelníkových v do 4 m | m2 | 5.12 |  | 0 | CS ÚRS 2016 01 |  |  | základní |  |  | 0.00126 | 0.0064512 | 0 | 0 | 4 | K | 2 |  |  |  | ROZPOCET | 0 | 0 | 0 | 0 | 0 | 1 | 0 | 4 | 1233464080
| PP |  | Bednění hranatých pilířů, rámových stojek, táhel nebo vzpěr svislých nebo šikmých (odkloněných) o výšce do 4 m včetně vzepření průřezu pravoúhlého čtyřúhelníka zřízení | [15 empty] | PP | 2
| VV |  | (0,6+1)*2*1,6 |  | 5.12 | [13 empty] | VV | 2 | 2 | -1 | 1 | ROZPOCET
53 | K | 331351102 | Odstranění bednění sloupů čtyřúhelníkových v do 4 m | m2 | 5.12 |  | 0 | CS ÚRS 2016 01 |  |  | základní |  |  | 0 | 0 | 0 | 0 | 4 | K | 2 |  |  |  | ROZPOCET | 0 | 0 | 0 | 0 | 0 | 1 | 0 | 4 | -151047079
| PP |  | Bednění hranatých pilířů, rámových stojek, táhel nebo vzpěr svislých nebo šikmých (odkloněných) o výšce do 4 m včetně vzepření průřezu pravoúhlého čtyřúhelníka odstranění | [15 empty] | PP | 2
54 | K | 331361821 | Výztuž sloupů hranatých betonářskou ocelí 10 505 | t | 0.12 |  | 0 | CS ÚRS 2016 01 |  |  | základní |  |  | 1.052 | 0.12624 | 0 | 0 | 4 | K | 2 |  |  |  | ROZPOCET | 0 | 0 | 0 | 0 | 0 | 1 | 0 | 4 | 265207870
| PP |  | Výztuž sloupů, pilířů, rámových stojek, táhel nebo vzpěr hranatých svislých nebo šikmých (odkloněných) z betonářské oceli 10 505 (R) nebo BSt 500 | [15 empty] | PP | 2
| VV |  | 0,96*120/1000 |  | 0.12 | [13 empty] | VV | 2 | 2 | -1 | 1 | ROZPOCET
55 | K | 342272323 | Příčky tl 100 mm z pórobetonových přesných hladkých příčkovek objemové hmotnosti 500 kg/m3 | m2 | 228.5 |  | 0 | CS ÚRS 2016 01 |  |  | základní |  |  | 0.06982 | 15.9539 | 0 | 0 | 4 | K | 2 |  |  |  | ROZPOCET | 0 | 0 | 0 | 0 | 0 | 1 | 0 | 4 | -1304832098
| PP |  | Příčky z pórobetonových přesných příčkovek hladkých, objemové hmotnosti 500 kg/m3 na tenké maltové lože, tloušťky příčky 100 mm | [15 empty] | PP | 2
| VV |  | "1.NP" (1,2+3,4*2+1,8+1,8+2,2+1,7+3,3+1)*3,4-9*1,4+(2+1,2+1)*0,8 |  | 58.08 | [13 empty] | VV | 2 | 2 | -1 | 0 | ROZPOCET
| VV |  | "2.NP" (6,2+1,2*4)*3,5-4*1,4 |  | 32.9 | [13 empty] | VV | 2 | 2 | -1 | 0 | ROZPOCET
| VV |  | "3.NP" (6,2+1,2*4+3,5*2+1,6*2+1,4)*3,6-7*1,4 |  | 71.56 | [13 empty] | VV | 2 | 2 | -1 | 0 | ROZPOCET
| VV |  | "4.NP" (2*5+6,4*2)*3,2-5*1,4 |  | 65.96 | [13 empty] | VV | 2 | 2 | -1 | 0 | ROZPOCET
| VV |  | Součet |  | 228.5 | [13 empty] | VV | 2 | 4 | -1 | 1 | ROZPOCET
56 | K | 346272111 | Přizdívky ochranné tl 50 mm z pórobetonových přesných příčkovek objemové hmotnosti 500 kg/m3 | m2 | 17.15 |  | 0 | CS ÚRS 2016 01 |  |  | základní |  |  | 0.0415 | 0.71173 | 0 | 0 | 4 | K | 2 |  |  |  | ROZPOCET | 0 | 0 | 0 | 0 | 0 | 1 | 0 | 4 | 616793217
| PP |  | Přizdívky izolační a ochranné z pórobetonových tvárnic o objemové hmotnosti 500 kg/m3, na tenké maltové lože tloušťky přizdívky 50 mm | [15 empty] | PP | 2
| VV |  | "1.NP" (1,1+1,8+2)*3,5 |  | 17.15 | [13 empty] | VV | 2 | 2 | -1 | 0 | ROZPOCET
| VV |  | Součet |  | 17.15 | [13 empty] | VV | 2 | 4 | -1 | 1 | ROZPOCET
57 | K | 346272111.1 | Zazdívky podomítkových WC setů - zdivo/SDK | kus | 3 |  | 0 |  |  |  | základní |  |  | 0.0415 | 0.1245 | 0 | 0 | 4 | K | 2 |  |  |  | ROZPOCET | 0 | 0 | 0 | 0 | 0 | 1 | 0 | 4 | 1116474778
| PP |  | Přizdívky izolační a ochranné z pórobetonových tvárnic YTONG o objemové hmotnosti 500 kg/m3, na tenké maltové lože tloušťky přizdívky 50 mm | [15 empty] | PP | 2
| VV |  | "1.NP" 4 |  | 4 | [13 empty] | VV | 2 | 2 | -1 | 0 | ROZPOCET
| VV |  | "2.NP" 2 |  | 2 | [13 empty] | VV | 2 | 2 | -1 | 0 | ROZPOCET
| VV |  | "3.NP" 3 |  | 3 | [13 empty] | VV | 2 | 2 | -1 | 0 | ROZPOCET
| VV |  | "4.NP" 3 |  | 3 | [13 empty] | VV | 2 | 2 | -1 | 1 | ROZPOCET
| VV |  | Součet |  | 12 | [13 empty] | VV | 2 | 4 | -1 | 0 | ROZPOCET
58 | K | 346272115 | Přizdívky ochranné tl 150 mm z pórobetonových přesných příčkovek objemové hmotnosti 500 kg/m3 | m2 | 30.08 |  | 0 | CS ÚRS 2016 01 |  |  | základní |  |  | 0.10842 | 3.2613 | 0 | 0 | 4 | K | 2 |  |  |  | ROZPOCET | 0 | 0 | 0 | 0 | 0 | 1 | 0 | 4 | -1851665702
| PP |  | Přizdívky izolační a ochranné z pórobetonových tvárnic o objemové hmotnosti 500 kg/m3, na tenké maltové lože tloušťky přizdívky 150 mm | [15 empty] | PP | 2
| VV |  | "4.NP" (2,4+2,4+3,2+1,4)*3,2 |  | 30.08 | [13 empty] | VV | 2 | 2 | -1 | 1 | ROZPOCET
59 | K | 349231821 | Přizdívka ostění s ozubem z cihel tl do 300 mm | m2 | 51.21 |  | 0 | CS ÚRS 2016 01 |  |  | základní |  |  | 0.45432 | 23.2657 | 0 | 0 | 4 | K | 2 |  |  |  | ROZPOCET | 0 | 0 | 0 | 0 | 0 | 1 | 0 | 4 | -1622869017
| PP |  | Přizdívka z cihel ostění s ozubem ve vybouraných otvorech, s vysekáním kapes pro zavázaní přes 150 do 300 mm | [15 empty] | PP | 2
| PSC |  | Poznámka k souboru cen: 1. Ceny jsou určeny pro přizdívku ostění zavazovaného do přilehlého zdiva. 2. Ceny neplatí pro přizdívku ostění do 80 mm tloušťky; tyto se oceňují příslušnými cenami souboru cen 319 20- . Vyrovnání nerovného povrchu vnitřního i vnějšího zdiva. 3. Množství měrných jednotek se určuje jako součin tloušťky zdi a výšky přizdívaného o ostění. | [15 empty] | PSC | 2
| VV |  | (0,6+1,2+0,6)*0,8+(1,3+0,8+1,3)*0,45+(2,2*2*0,4)+(2,2+2,2)*0,15+2,8*3*0,6 |  | 10.91 | [13 empty] | VV | 2 | 2 | -1 | 0 | ROZPOCET
| VV |  | (2,6+1,2+2,6)*0,53+(2,2+1,7+2,2)*0,45+(2,2+1,1+2,2)*0,52*2+1,9*4*0,15+2,6*0,6+(2,1+1,1+2,1)*0,15+2,6*0,5 |  | 16.65 | [13 empty] | VV | 2 | 2 | -1 | 0 | ROZPOCET
| VV |  | (2,6+1,2+2,6)*0,45+(2,1+1,1+2,1)*0,45*5+(2,2+1,6+2,2)*0,45+2,6*0,5*2 |  | 20.11 | [13 empty] | VV | 2 | 2 | -1 | 0 | ROZPOCET
| VV |  | (1,9+0,8+1,9)*0,3*2+2,6*0,3 |  | 3.54 | [13 empty] | VV | 2 | 2 | -1 | 0 | ROZPOCET
| VV |  | Součet |  | 51.21 | [13 empty] | VV | 2 | 4 | -1 | 1 | ROZPOCET
60 | K | 310239411 | Zazdívka otvorů pl do 4 m2 ve zdivu nadzákladovém cihlami pálenými na MC | m3 | 7.39 |  | 0 | CS ÚRS 2016 01 |  |  | základní |  |  | 1.8775 | 13.8747 | 0 | 0 | 4 | K | 2 |  |  |  | ROZPOCET | 0 | 0 | 0 | 0 | 0 | 1 | 0 | 4 | 2053172033
| PP |  | Zazdívka otvorů ve zdivu nadzákladovém cihlami pálenými plochy přes 1 m2 do 4 m2 na maltu cementovou | [15 empty] | PP | 2
| VV |  | "1.NP" 1*0,6*2,4+0,9*0,6*2,2+1,2*0,5*2,2+0,7*0,2*2,4+1*0,2*2,4 |  | 4.76 | [13 empty] | VV | 2 | 2 | -1 | 0 | ROZPOCET
| VV |  | "2.NP" 1,2*0,5*2,4 |  | 1.44 | [13 empty] | VV | 2 | 2 | -1 | 0 | ROZPOCET
| VV |  | "3.NP" 1,1*0,45*2,4 |  | 1.19 | [13 empty] | VV | 2 | 2 | -1 | 0 | ROZPOCET
| VV |  | Součet |  | 7.39 | [13 empty] | VV | 2 | 4 | -1 | 1 | ROZPOCET
| D | 4 | Vodorovné konstrukce |  |  |  | 0 | [5 empty] | 0 |  | 81.6793 |  | 0 | 1 | D | 1 |  |  |  | ROZPOCET | [6 empty] | 0
61 | K | 411321414 | Stropy deskové ze ŽB tř. C 25/30 - výtah. šachta | m3 | 1.32 |  | 0 | CS ÚRS 2016 01 |  |  | základní |  |  | 2.4534 | 3.2385 | 0 | 0 | 4 | K | 2 |  |  |  | ROZPOCET | 0 | 0 | 0 | 0 | 0 | 1 | 0 | 4 | 1927067981
| PP |  | Stropy z betonu železového (bez výztuže) stropů deskových, plochých střech, desek balkonových, desek hřibových stropů včetně hlavic hřibových sloupů tř. C 25/30 | [15 empty] | PP | 2
| VV |  | 2,4*2,2*0,25 |  | 1.32 | [13 empty] | VV | 2 | 2 | -1 | 1 | ROZPOCET
62 | K | 411351101 | Zřízení bednění stropů deskových | m2 | 5.53 |  | 0 | CS ÚRS 2016 01 |  |  | základní |  |  | 0.00215 | 0.01189 | 0 | 0 | 4 | K | 2 |  |  |  | ROZPOCET | 0 | 0 | 0 | 0 | 0 | 1 | 0 | 4 | -5445451
| PP |  | Bednění stropů, kleneb nebo skořepin bez podpěrné konstrukce stropů deskových, balkonových nebo plošných konzol plné, rovné, popř. s náběhy zřízení | [15 empty] | PP | 2
| PSC |  | Poznámka k souboru cen: 1. Při poloměru klenby do 1 m oceňuje se Bednění fabionů na přechodu stěn do stropů, monolitických kleneb, vnějších říms cenami souboru cen 416 35-11. | [15 empty] | PSC | 2
| VV |  | 1,9*1,7 |  | 3.23 | [13 empty] | VV | 2 | 2 | -1 | 0 | ROZPOCET
| VV |  | "čela"(2,2+2,4)*2*0,25 |  | 2.3 | [13 empty] | VV | 2 | 2 | -1 | 0 | ROZPOCET
| VV |  | Součet |  | 5.53 | [13 empty] | VV | 2 | 4 | -1 | 1 | ROZPOCET
63 | K | 411351102 | Odstranění bednění stropů deskových | m2 | 2.3 |  | 0 | CS ÚRS 2016 01 |  |  | základní |  |  | 0 | 0 | 0 | 0 | 4 | K | 2 |  |  |  | ROZPOCET | 0 | 0 | 0 | 0 | 0 | 1 | 0 | 4 | 1071318956
| PP |  | Bednění stropů, kleneb nebo skořepin bez podpěrné konstrukce stropů deskových, balkonových nebo plošných konzol plné, rovné, popř. s náběhy odstranění | [15 empty] | PP | 2
| PSC |  | Poznámka k souboru cen: 1. Při poloměru klenby do 1 m oceňuje se Bednění fabionů na přechodu stěn do stropů, monolitických kleneb, vnějších říms cenami souboru cen 416 35-11. | [15 empty] | PSC | 2
64 | K | 411361821 | Výztuž stropů betonářskou ocelí 10 505 | t | 0.3 |  | 0 | CS ÚRS 2016 01 |  |  | základní |  |  | 1.0552 | 0.31655 | 0 | 0 | 4 | K | 2 |  |  |  | ROZPOCET | 0 | 0 | 0 | 0 | 0 | 1 | 0 | 4 | -2018911301
| PP |  | Výztuž stropů prostě uložených, vetknutých, spojitých, deskových, trámových (žebrových, kazetových), s keramickými a jinými vložkami, konsolových nebo balkonových, hřibových včetně hlavic hřibových sloupů, plochých střech a pro zavěšení železobetonových podhledů z betonářské oceli 10 505 (R) nebo BSt 500 | [15 empty] | PP | 2
| VV |  | (2,2/0,15)*2,6*1,3*2/1000+(2,6/0,15)*2,2*1,3*2/1000 |  | 0.2 | [13 empty] | VV | 2 | 2 | -1 | 0 | ROZPOCET
| VV |  | "příložky" (2,4+2,2)*2/0,15*1,2*1,3/1000 |  | 0.1 | [13 empty] | VV | 2 | 2 | -1 | 0 | ROZPOCET
| VV |  | Součet |  | 0.3 | [13 empty] | VV | 2 | 4 | -1 | 1 | ROZPOCET
65 | K | 411322525 | Stropy trámové nebo kazetové ze ŽB tř. C 20/25 - nové ocelobetonové stropy | m3 | 11.89 |  | 0 | CS ÚRS 2016 01 |  |  | základní |  |  | 2.4534 | 29.1713 | 0 | 0 | 4 | K | 2 |  |  |  | ROZPOCET | 0 | 0 | 0 | 0 | 0 | 1 | 0 | 4 | 660257898
| PP |  | Stropy z betonu železového (bez výztuže) trámových, žebrových, kazetových nebo vložkových z tvárnic nebo z hraněných či zaoblených vln zabudovaného plechového bednění tř. C 20/25 | [15 empty] | PP | 2
| VV |  | "1.NP" (8,5*2,5+2,4*0,7)*0,12 |  | 2.75 | [13 empty] | VV | 2 | 2 | -1 | 0 | ROZPOCET
| VV |  | "2.NP" (5,2*3,2+6*2,4+6,2*2,4+2,4*0,7)*0,12 |  | 5.71 | [13 empty] | VV | 2 | 2 | -1 | 0 | ROZPOCET
| VV |  | "3.NP" (6*2+6,2*2,4+2,4*0,7)*0,12 |  | 3.43 | [13 empty] | VV | 2 | 2 | -1 | 0 | ROZPOCET
| VV |  | Součet |  | 11.89 | [13 empty] | VV | 2 | 4 | -1 | 1 | ROZPOCET
66 | K | 411354234 | Bednění stropů ztracené z hraněných trapézových vln v 40 mm plech pozinkovaný tl 0,88 mm | m2 | 118.91 |  | 0 | CS ÚRS 2016 01 |  |  | základní |  |  | 0.00958 | 1.1392 | 0 | 0 | 4 | K | 2 |  |  |  | ROZPOCET | 0 | 0 | 0 | 0 | 0 | 1 | 0 | 4 | -367497502
| PP |  | Bednění stropů ztracené ocelové žebrované ze širokých tenkostěnných ohýbaných profilů (hraněných trapézových vln), bez úpravy povrchu otevřeného podhledu, bez podpěrné konstrukce, s osazením nasucho na zdech do připravených ozubů, popř. na rovných zdech, trámech, průvlacích, do traverz -4271 s povrchem pozinkovaným, výšky vln 40 mm, tl. plechu 0,88 mm | [15 empty] | PP | 2
| PSC |  | Poznámka k souboru cen: 1. Konstrukce ocelového profilovaného bednění (ceny -4203 až -4271 za m2 půdorysu shora včetně uložení) vytváří monolitický žebrovaný strop, pro který jsou určeny ceny betonů 411 32-2121 až -2424, ceny výztuže stropů 411 36- . . , je-li předepsána u této spřažené konstrukce, a ceny podpěrné konstrukce. | [15 empty] | PSC | 2
| VV |  | "1.NP" (8,5*2,5+2,4*0,7)*1,2 |  | 27.52 | [13 empty] | VV | 2 | 2 | -1 | 0 | ROZPOCET
| VV |  | "2.NP" (5,2*3,2+6*2,4+6,2*2,4+2,4*0,7)*1,2 |  | 57.12 | [13 empty] | VV | 2 | 2 | -1 | 0 | ROZPOCET
| VV |  | "3.NP" (6*2+6,2*2,4+2,4*0,7)*1,2 |  | 34.27 | [13 empty] | VV | 2 | 2 | -1 | 0 | ROZPOCET
| VV |  | Součet |  | 118.91 | [13 empty] | VV | 2 | 4 | -1 | 1 | ROZPOCET
67 | K | 411362021.1 | Výztuž stropů ocelobetonových | t | 1.01 |  | 0 |  |  |  | základní |  |  | 1.0531 | 1.0636 | 0 | 0 | 4 | K | 2 |  |  |  | ROZPOCET | 0 | 0 | 0 | 0 | 0 | 1 | 0 | 4 | -497044610
| PP |  | Výztuž stropů prostě uložených, vetknutých, spojitých, deskových, trámových (žebrových, kazetových), s keramickými a jinými vložkami, konsolových nebo balkonových, hřibových včetně hlavic hřibových sloupů, plochých střech a pro zavěšení železobetonových podhledů ze svařovaných sítí z drátů typu KARI | [15 empty] | PP | 2
| VV |  | "KARI 100/100/6" | [15 empty] | VV | 2 | 1 | -1 | 0 | ROZPOCET
| VV |  | (8,5*2,5+2,4*0,7+5,2*3,2+6*2,4+6,2*2,4+2,4*0,7+6*2+6,2*2,4+2,4*0,7)*1,3*4,44/1000 |  | 0.57 | [13 empty] | VV | 2 | 2 | -1 | 0 | ROZPOCET
| VV |  | "do vln" | [15 empty] | VV | 2 | 1 | -1 | 0 | ROZPOCET
| VV |  | 0,44*(8,5*2,5+2,4*0,7+5,2*3,2+6*2,4+6,2*2,4+2,4*0,7+6*2+6,2*2,4+2,4*0,7)*10/1000 |  | 0.44 | [13 empty] | VV | 2 | 2 | -1 | 0 | ROZPOCET
| VV |  | Součet |  | 1.01 | [13 empty] | VV | 2 | 4 | -1 | 1 | ROZPOCET
68 | K | 411323636 | Skořepiny nebo klenby ze ŽB tř. C 30/37 - zpevnění stávajících kleneb | m3 | 5.6 |  | 0 | CS ÚRS 2016 01 |  |  | základní |  |  | 2.4535 | 13.7396 | 0 | 0 | 4 | K | 2 |  |  |  | ROZPOCET | 0 | 0 | 0 | 0 | 0 | 1 | 0 | 4 | -1376008598
| PP |  | Klenby nebo skořepiny z betonu železového (bez výztuže) včetně souvisejících patních a žlabových nosníků, táhel, ztužidel, příčlí, obloukových žeber, čelních (štítových) zdí apod. tř. C 30/37 | [15 empty] | PP | 2
| VV |  | "D1-D4" 5,5*2,7*0,15+1,9*2,7*0,15+3,6*1,7*0,15+3,4*3,3*0,15 |  | 5.6 | [13 empty] | VV | 2 | 2 | -1 | 1 | ROZPOCET
69 | K | 411362021 | Výztuž stropů svařovanými sítěmi Kari 100/100/8 - klenby | t | 0.83 |  | 0 | CS ÚRS 2016 01 |  |  | základní |  |  | 1.0531 | 0.87404 | 0 | 0 | 4 | K | 2 |  |  |  | ROZPOCET | 0 | 0 | 0 | 0 | 0 | 1 | 0 | 4 | 875000578
| PP |  | Výztuž stropů prostě uložených, vetknutých, spojitých, deskových, trámových (žebrových, kazetových), s keramickými a jinými vložkami, konsolových nebo balkonových, hřibových včetně hlavic hřibových sloupů, plochých střech a pro zavěšení železobetonových podhledů ze svařovaných sítí z drátů typu KARI | [15 empty] | PP | 2
| VV |  | "D1-D4" (5,5*2,7+1,9*2,7+3,6*1,7+3,4*3,3)*2*7,9*1,4/1000 |  | 0.83 | [13 empty] | VV | 2 | 2 | -1 | 1 | ROZPOCET
70 | K | 413231221 | Zazdívka zhlaví stropních trámů průřezu do 40000 mm2 - nový dřevený strop | kus | 24 |  | 0 | CS ÚRS 2016 01 |  |  | základní |  |  | 0.06736 | 1.6166 | 0 | 0 | 4 | K | 2 |  |  |  | ROZPOCET | 0 | 0 | 0 | 0 | 0 | 1 | 0 | 4 | 596712815
| PP |  | Zazdívka zhlaví stropních trámů nebo válcovaných nosníků pálenými cihlami trámů, průřezu přes 20000 do 40000 mm2 | [15 empty] | PP | 2
| VV |  | (6+6)*2 |  | 24 | [13 empty] | VV | 2 | 2 | -1 | 1 | ROZPOCET
71 | K | 413231231 | Zazdívka zhlaví stropních trámů průřezu přes 40000 mm2 - nový dřevný strop | kus | 38 |  | 0 | CS ÚRS 2016 01 |  |  | základní |  |  | 0.08235 | 3.1293 | 0 | 0 | 4 | K | 2 |  |  |  | ROZPOCET | 0 | 0 | 0 | 0 | 0 | 1 | 0 | 4 | 408559655
| PP |  | Zazdívka zhlaví stropních trámů nebo válcovaných nosníků pálenými cihlami trámů, průřezu přes 40000 mm2 | [15 empty] | PP | 2
| VV |  | "3.NP" 19*2 |  | 38 | [13 empty] | VV | 2 | 2 | -1 | 0 | ROZPOCET
| VV |  | Součet |  | 38 | [13 empty] | VV | 2 | 4 | -1 | 1 | ROZPOCET
72 | K | 413232221 | Zazdívka zhlaví válcovaných nosníků v do 300 mm - ocelobetonový strop | kus | 54 |  | 0 | CS ÚRS 2016 01 |  |  | základní |  |  | 0.059 | 3.186 | 0 | 0 | 4 | K | 2 |  |  |  | ROZPOCET | 0 | 0 | 0 | 0 | 0 | 1 | 0 | 4 | 1385126646
| PP |  | Zazdívka zhlaví stropních trámů nebo válcovaných nosníků pálenými cihlami válcovaných nosníků, výšky přes 150 do 300 mm | [15 empty] | PP | 2
| VV |  | "1.NP" 12 |  | 12 | [13 empty] | VV | 2 | 2 | -1 | 0 | ROZPOCET
| VV |  | "2.NP" 16+10 |  | 26 | [13 empty] | VV | 2 | 2 | -1 | 0 | ROZPOCET
| VV |  | "3.NP" 16 |  | 16 | [13 empty] | VV | 2 | 2 | -1 | 0 | ROZPOCET
| VV |  | Součet |  | 54 | [13 empty] | VV | 2 | 4 | -1 | 1 | ROZPOCET
73 | K | 413941123 | Osazování ocelových válcovaných nosníků stropů I, IE, U, UE nebo L do č. 22 | t | 2.17 |  | 0 | CS ÚRS 2016 01 |  |  | základní |  |  | 0.01709 | 0.037085 | 0 | 0 | 4 | K | 2 |  |  |  | ROZPOCET | 0 | 0 | 0 | 0 | 0 | 1 | 0 | 4 | -239364996
| PP |  | Osazování ocelových válcových nosníků ve stropech I nebo IE nebo U nebo UE nebo L č. 14 až 22 nebo výšky do 220 mm | [15 empty] | PP | 2
| PSC |  | Poznámka k souboru cen: 1. Ceny jsou určeny pro zednické osazování na cementovou maltu (min. MC-15). 2. Dodávka ocelových nosníků se oceňuje ve specifikaci. 3. Ztratné lze dohodnout ve směrné výši 8 % na krytí nákladů na řezání příslušných délek z hutních délek nosníků a na zbytkový odpad (prořez). | [15 empty] | PSC | 2
| VV |  | "1.NP" (2,75*3*12,9+2,75*15,8+2,75*2*10,4)/1000 |  | 0.21 | [13 empty] | VV | 2 | 2 | -1 | 0 | ROZPOCET
| VV |  | "2.NP" ((2,75+3,05*2+2,75*3+2,6+3,85)*18,8+(2,5+3,45)*15,8+(2,5+19,5*2+3,45*2+1,85*2)*12,9+3,45*2*22,4)/1000 |  | 1.36 | [13 empty] | VV | 2 | 2 | -1 | 0 | ROZPOCET
| VV |  | "3.NP" ((2,75+3,05+2,85+2,75)*22,4+(3,05+2,5)*15,8+(2,75*2+3,85)*18,8+(2,5+1,95*2)*12,9)/1000 |  | 0.6 | [13 empty] | VV | 2 | 2 | -1 | 0 | ROZPOCET
| VV |  | Součet |  | 2.17 | [13 empty] | VV | 2 | 4 | -1 | 1 | ROZPOCET
74 | M | 133834250 | tyč ocelová IPE, značka oceli S 235 JR, označení průřezu 120 - 200 | t | 2.5 |  | 0 | CS ÚRS 2016 01 |  |  | základní |  |  | 1 | 2.5 | 0 | 0 | 8 | M | 2 |  |  |  | ROZPOCET | 0 | 0 | 0 | 0 | 0 | 1 | 0 | 4 | -143024039
| PP |  | tyče ocelové střední průřezu IPE do 160 mm značka oceli S 235 JR (11 375) označení průřezu 140 | [15 empty] | PP | 2
| P |  | Poznámka k položce: Hmotnost: 12,9 kg/m | [15 empty] | P | 2
| VV |  | 2,17*1,15 'Přepočtené koeficientem množství |  | 2.5 | [13 empty] | VV | 2 | 2 | 0 | 1 | ROZPOCET
75 | K | 413232221.1 | Podbetonování stropních nosníků | kus | 116 |  | 0 |  |  |  | základní |  |  | 0 | 0 | 0 | 0 | 4 | K | 2 |  |  |  | ROZPOCET | 0 | 0 | 0 | 0 | 0 | 1 | 0 | 4 | 548584485
| VV |  | 24+38+54 |  | 116 | [13 empty] | VV | 2 | 2 | -1 | 1 | ROZPOCET
76 | K | 417321515 | Ztužující pásy a věnce ze ŽB tř. C 25/30 | m3 | 8.34 |  | 0 | CS ÚRS 2016 01 |  |  | základní |  |  | 2.4534 | 20.4614 | 0 | 0 | 4 | K | 2 |  |  |  | ROZPOCET | 0 | 0 | 0 | 0 | 0 | 1 | 0 | 4 | 1117668739
| PP |  | Ztužující pásy a věnce z betonu železového (bez výztuže) tř. C 25/30 | [15 empty] | PP | 2
| VV |  | "výtahová šachta" | [15 empty] | VV | 2 | 1 | -1 | 0 | ROZPOCET
| VV |  | (2,4+2,2+2,4)*0,25*0,25*4 |  | 1.75 | [13 empty] | VV | 2 | 2 | -1 | 0 | ROZPOCET
| VV |  | 2,2*0,25*0,35 |  | 0.19 | [13 empty] | VV | 2 | 2 | -1 | 0 | ROZPOCET
| VV |  | 2,2*0,25*0,45 |  | 0.25 | [13 empty] | VV | 2 | 2 | -1 | 0 | ROZPOCET
| VV |  | 2,2*0,25*0,40*2 |  | 0.44 | [13 empty] | VV | 2 | 2 | -1 | 0 | ROZPOCET
| VV |  | Mezisoučet |  | 2.63 | [13 empty] | VV | 2 | 3 | -1 | 0 | ROZPOCET
| VV |  | "1.NP - V1" | [15 empty] | VV | 2 | 1 | -1 | 0 | ROZPOCET
| VV |  | 0,175*0,2*5,2*2 |  | 0.36 | [13 empty] | VV | 2 | 2 | -1 | 0 | ROZPOCET
| VV |  | "4.NP - V2 - pohledový" | [15 empty] | VV | 2 | 1 | -1 | 0 | ROZPOCET
| VV |  | 0,45*0,2*14,8 |  | 1.33 | [13 empty] | VV | 2 | 2 | -1 | 0 | ROZPOCET
| VV |  | "4.NP - V3" | [15 empty] | VV | 2 | 1 | -1 | 0 | ROZPOCET
| VV |  | 0,3*0,2*14,8 |  | 0.89 | [13 empty] | VV | 2 | 2 | -1 | 0 | ROZPOCET
| VV |  | "4.NP - V4" | [15 empty] | VV | 2 | 1 | -1 | 0 | ROZPOCET
| VV |  | 0,3*0,2*12,2*2 |  | 1.46 | [13 empty] | VV | 2 | 2 | -1 | 0 | ROZPOCET
| VV |  | "4.NP - V5" | [15 empty] | VV | 2 | 1 | -1 | 0 | ROZPOCET
| VV |  | 0,38*0,25*17,6 |  | 1.67 | [13 empty] | VV | 2 | 2 | -1 | 0 | ROZPOCET
| VV |  | Součet |  | 8.34 | [13 empty] | VV | 2 | 4 | -1 | 1 | ROZPOCET
77 | K | 417351115 | Zřízení bednění ztužujících věnců | m2 | 59.76 |  | 0 | CS ÚRS 2016 01 |  |  | základní |  |  | 0.00519 | 0.31015 | 0 | 0 | 4 | K | 2 |  |  |  | ROZPOCET | 0 | 0 | 0 | 0 | 0 | 1 | 0 | 4 | -1911213159
| PP |  | Bednění bočnic ztužujících pásů a věnců včetně vzpěr zřízení | [15 empty] | PP | 2
| VV |  | (2,4+2,2+2,4)*0,25*2*4 |  | 14 | [13 empty] | VV | 2 | 2 | -1 | 0 | ROZPOCET
| VV |  | 2,2*0,35*2 |  | 1.54 | [13 empty] | VV | 2 | 2 | -1 | 0 | ROZPOCET
| VV |  | 2,2*0,45*2 |  | 1.98 | [13 empty] | VV | 2 | 2 | -1 | 0 | ROZPOCET
| VV |  | 2,2*0,40*2*2 |  | 3.52 | [13 empty] | VV | 2 | 2 | -1 | 0 | ROZPOCET
| VV |  | 0,2*2*5,2*2 |  | 4.16 | [13 empty] | VV | 2 | 2 | -1 | 0 | ROZPOCET
| VV |  | "1.NP - V1" | [15 empty] | VV | 2 | 1 | -1 | 0 | ROZPOCET
| VV |  | 0,2*2*5,2*2 |  | 4.16 | [13 empty] | VV | 2 | 2 | -1 | 0 | ROZPOCET
| VV |  | "4.NP - V2 - pohledový" | [15 empty] | VV | 2 | 1 | -1 | 0 | ROZPOCET
| VV |  | 0,2*2*14,8 |  | 5.92 | [13 empty] | VV | 2 | 2 | -1 | 0 | ROZPOCET
| VV |  | "4.NP - V3" | [15 empty] | VV | 2 | 1 | -1 | 0 | ROZPOCET
| VV |  | 0,2*2*14,8 |  | 5.92 | [13 empty] | VV | 2 | 2 | -1 | 0 | ROZPOCET
| VV |  | "4.NP - V4" | [15 empty] | VV | 2 | 1 | -1 | 0 | ROZPOCET
| VV |  | 0,2*2*12,2*2 |  | 9.76 | [13 empty] | VV | 2 | 2 | -1 | 0 | ROZPOCET
| VV |  | "4.NP - V5" | [15 empty] | VV | 2 | 1 | -1 | 0 | ROZPOCET
| VV |  | 0,25*2*17,6 |  | 8.8 | [13 empty] | VV | 2 | 2 | -1 | 0 | ROZPOCET
| VV |  | Součet |  | 59.76 | [13 empty] | VV | 2 | 4 | -1 | 1 | ROZPOCET
78 | K | 417351116 | Odstranění bednění ztužujících věnců | m2 | 59.76 |  | 0 | CS ÚRS 2016 01 |  |  | základní |  |  | 0 | 0 | 0 | 0 | 4 | K | 2 |  |  |  | ROZPOCET | 0 | 0 | 0 | 0 | 0 | 1 | 0 | 4 | 1842975936
| PP |  | Bednění bočnic ztužujících pásů a věnců včetně vzpěr odstranění | [15 empty] | PP | 2
79 | K | 417351116.1 | Příplatek za bednění prostupů věncem ve 4.NP u komínů | kus | 4 |  | 0 |  |  |  | základní |  |  | 0 | 0 | 0 | 0 | 4 | K | 2 |  |  |  | ROZPOCET | 0 | 0 | 0 | 0 | 0 | 1 | 0 | 4 | -1627145291
| PP |  | Bednění bočnic ztužujících pásů a věnců včetně vzpěr odstranění | [15 empty] | PP | 2
80 | K | 417361821 | Výztuž ztužujících pásů a věnců betonářskou ocelí 10 505 | t | 0.84 |  | 0 | CS ÚRS 2016 01 |  |  | základní |  |  | 1.0526 | 0.88415 | 0 | 0 | 4 | K | 2 |  |  |  | ROZPOCET | 0 | 0 | 0 | 0 | 0 | 1 | 0 | 4 | -288345341
| PP |  | Výztuž ztužujících pásů a věnců z betonářské oceli 10 505 (R) nebo BSt 500 | [15 empty] | PP | 2
| VV |  | 8,351*100/1000 |  | 0.84 | [13 empty] | VV | 2 | 2 | -1 | 1 | ROZPOCET
81 | K | 417.1 | Kotvení výtahové šachty do stávajícího objektu viz. statická část | kus | 12 |  | 0 |  |  |  | základní |  |  | 0 | 0 | 0 | 0 | 4 | K | 2 |  |  |  | ROZPOCET | 0 | 0 | 0 | 0 | 0 | 1 | 0 | 4 | -1418644391
| D | 61 | Úprava povrchů vnitřní |  |  |  | 0 | [5 empty] | 0 |  | 57.9425 |  | 0 | 1 | D | 1 |  |  |  | ROZPOCET | [6 empty] | 0
82 | K | 611131101 | Cementový postřik vnitřních stropů nanášený celoplošně ručně | m2 | 16 |  | 0 | CS ÚRS 2016 01 |  |  | základní |  |  | 0.00735 | 0.1176 | 0 | 0 | 4 | K | 2 |  |  |  | ROZPOCET | 0 | 0 | 0 | 0 | 0 | 1 | 0 | 4 | -1037531145
| PP |  | Podkladní a spojovací vrstva vnitřních omítaných ploch cementový postřik nanášený ručně celoplošně stropů | [15 empty] | PP | 2
83 | K | 611131121 | Penetrace akrylát-silikonová vnitřních stropů nanášená ručně | m2 | 16 |  | 0 | CS ÚRS 2016 01 |  |  | základní |  |  | 0.00047 | 0.00752 | 0 | 0 | 4 | K | 2 |  |  |  | ROZPOCET | 0 | 0 | 0 | 0 | 0 | 1 | 0 | 4 | 1088624961
| PP |  | Podkladní a spojovací vrstva vnitřních omítaných ploch penetrace akrylát-silikonová nanášená ručně stropů | [15 empty] | PP | 2
84 | K | 611142012.1 | Výztuž cementové omítky sítí 100/100/3 mechanicky kotvenou | m2 | 16 |  | 0 |  |  |  | základní |  |  | 0.00094 | 0.01504 | 0 | 0 | 4 | K | 2 |  |  |  | ROZPOCET | 0 | 0 | 0 | 0 | 0 | 1 | 0 | 4 | 20543312
| PP |  | Potažení vnitřních ploch pletivem v ploše nebo pruzích, na plném podkladu rabicovým provizorním přichycením stropů | [15 empty] | PP | 2
| PSC |  | Poznámka k souboru cen: 1. V cenách -2001 jsou započteny i náklady na tmel. | [15 empty] | PSC | 2
85 | K | 611331113 | Cementová omítka hrubá jednovrstvá zatřená vnitřních kleneb nebo skořepin nanášená ručně | m2 | 16 |  | 0 | CS ÚRS 2016 01 |  |  | základní |  |  | 0.021 | 0.336 | 0 | 0 | 4 | K | 2 |  |  |  | ROZPOCET | 0 | 0 | 0 | 0 | 0 | 1 | 0 | 4 | 1627248869
| PP |  | Omítka cementová vnitřních ploch nanášená ručně jednovrstvá, tloušťky do 10 mm hrubá zatřená vodorovných konstrukcí kleneb nebo skořepin | [15 empty] | PP | 2
| PSC |  | Poznámka k souboru cen: 1. V případě dvou a vícevrstvých omítek se spodní jádrová omítka oceňuje cenou pro hrubou zatřenou omítku tloušťky do 10 mm, větší tloušťky se oceňují příplatkem. 2. Omítky stropních konstrukcí nanášené na pletivo se oceňují cenami omítek žebrových stropů nebo osamělých trámů. 3. Podkladní a spojovací vrstvy se oceňují cenami souboru cen 61.13 této části katalogu. | [15 empty] | PSC | 2
| VV |  | (3,2+2,4+2,4)*2 |  | 16 | [13 empty] | VV | 2 | 2 | -1 | 1 | ROZPOCET
86 | K | 612125101 | Vyplnění spár cementovou maltou vnitřních stěn z cihel | m2 | 234.14 |  | 0 | CS ÚRS 2016 01 |  |  | základní |  |  | 0.00704 | 1.6483 | 0 | 0 | 4 | K | 2 |  |  |  | ROZPOCET | 0 | 0 | 0 | 0 | 0 | 1 | 0 | 4 | 2023046658
| PP |  | Vyplnění spár vnitřních povrchů z cihel, cementovou maltou stěn | [15 empty] | PP | 2
| PSC |  | Poznámka k souboru cen: 1. Ceny jsou určeny pro ocenění vyplnění spár ploch určených k omítání, průměrné hloubky výplně spáry do 30 mm. | [15 empty] | PSC | 2
| VV |  | "0.01" (2,3+5,2)*2*1,9 |  | 28.5 | [13 empty] | VV | 2 | 2 | -1 | 0 | ROZPOCET
| VV |  | "0.02" (2,4+5,2)*2*1,9 |  | 28.88 | [13 empty] | VV | 2 | 2 | -1 | 0 | ROZPOCET
| VV |  | "0.03" (3,15+5,2)*2*1,9 |  | 31.73 | [13 empty] | VV | 2 | 2 | -1 | 0 | ROZPOCET
| VV |  | "0.04" (2,9+3,1)*2*1,9 |  | 22.8 | [13 empty] | VV | 2 | 2 | -1 | 0 | ROZPOCET
| VV |  | "0.05 - chodba" (9,6+4,8)*2*1,9 |  | 54.72 | [13 empty] | VV | 2 | 2 | -1 | 0 | ROZPOCET
| VV |  | "stropy" (2,3*5,2+2,4*5,2+3,15*5,2+2,9*3,1+1,2*3,75+3,2*1,2+1,6*5,85) |  | 67.51 | [13 empty] | VV | 2 | 2 | -1 | 0 | ROZPOCET
| VV |  | Součet |  | 234.14 | [13 empty] | VV | 2 | 4 | -1 | 1 | ROZPOCET
87 | K | 613125101 | Vyplnění spár cementovou maltou vnitřních pilířů nebo sloupů z cihel | m2 | 12.56 |  | 0 | CS ÚRS 2016 01 |  |  | základní |  |  | 0.00704 | 0.088422 | 0 | 0 | 4 | K | 2 |  |  |  | ROZPOCET | 0 | 0 | 0 | 0 | 0 | 1 | 0 | 4 | 802083756
| PP |  | Vyplnění spár vnitřních povrchů z cihel, cementovou maltou pilířů nebo sloupů | [15 empty] | PP | 2
| PSC |  | Poznámka k souboru cen: 1. Ceny jsou určeny pro ocenění vyplnění spár ploch určených k omítání, průměrné hloubky výplně spáry do 30 mm. | [15 empty] | PSC | 2
| VV |  | (0,65+0,45)*2*2,4+(0,75+0,65)*2*2,6 |  | 12.56 | [13 empty] | VV | 2 | 2 | -1 | 1 | ROZPOCET
88 | K | 612131121 | Penetrace akrylát-silikonová vnitřních stěn nanášená ručně | m2 | 670.25 |  | 0 | CS ÚRS 2016 01 |  |  | základní |  |  | 0.00047 | 0.31502 | 0 | 0 | 4 | K | 2 |  |  |  | ROZPOCET | 0 | 0 | 0 | 0 | 0 | 1 | 0 | 4 | 783956666
| PP |  | Podkladní a spojovací vrstva vnitřních omítaných ploch penetrace akrylát-silikonová nanášená ručně stěn | [15 empty] | PP | 2
| VV |  | 670,25 |  | 670.25 | [13 empty] | VV | 2 | 2 | -1 | 1 | ROZPOCET
89 | K | 612135001.1 | Vyrovnání podkladu vnitřních stěn maltou vápenocementovou jádrovou tl do 10 mm - 50% původního zdiva | m2 | 670.25 |  | 0 |  |  |  | základní |  |  | 0.02048 | 13.7267 | 0 | 0 | 4 | K | 2 |  |  |  | ROZPOCET | 0 | 0 | 0 | 0 | 0 | 1 | 0 | 4 | -1470517472
| PP |  | Vyrovnání nerovností podkladu vnitřních omítaných ploch maltou, tloušťky do 10 mm vápenocementovou stěn | [15 empty] | PP | 2
| PSC |  | Poznámka k souboru cen: 1. V cenách nejsou započteny náklady na případné vkládání výztuže do vyrovnávací vrstvy; tyto se ocení cenami souboru cen 61.-14-10.. Potažení vnitřních ploch pletivem v části A04, katalogu 801-1 Budovy a haly - zděné a monolitické. 2. Ceny -5011 nelze použít, je-li předepsáno vkládání výztužné tkaniny; náklady se ocení cenami 61. 14-1001 v části A04, katalogu 801-1 Budovy a haly - zděné a monolitické. 3. Ceny lze použít i pro ocenění vyrovnání nerovností podkladu ploch určených k omítání u novostaveb. 4. Vyrovnáním se rozumí: a) vrstva omítky pro vyrovnání nerovností podkladu (výtluků apod.), b) vrstva omítky pro vyrovnání křivě postavené zdi, v tomto případě se uvádí průměrná tloušťka vrstvy omítky. | [15 empty] | PSC | 2
| VV |  | "1.NP" | [15 empty] | VV | 2 | 1 | -1 | 0 | ROZPOCET
| VV |  | (5,3+3,5+3+5,2+3,2+5,3+3+5+14,5)*2*3,5 |  | 336 | [13 empty] | VV | 2 | 2 | -1 | 0 | ROZPOCET
| VV |  | "2.NP" | [15 empty] | VV | 2 | 1 | -1 | 0 | ROZPOCET
| VV |  | (5,3+3,6+13,8+5,5+6+8,2+3,1+5,1)*2*3,5 |  | 354.2 | [13 empty] | VV | 2 | 2 | -1 | 0 | ROZPOCET
| VV |  | "3.NP" | [15 empty] | VV | 2 | 1 | -1 | 0 | ROZPOCET
| VV |  | (5,3+3,8+14+5,7+6+8,2+3,5+2,2+3,5+1,2)*2*3,5 |  | 373.8 | [13 empty] | VV | 2 | 2 | -1 | 0 | ROZPOCET
| VV |  | "schodiště" | [15 empty] | VV | 2 | 1 | -1 | 0 | ROZPOCET
| VV |  | (5)*2,4+(3,1+4,2+2,4+3+4)*2*3,5+(3,1+6+3,3)*2*3,5+(3,1+6+3,3)*2*3,5+(5+3,1+3,8+3,8+6,6)*3,2 |  | 373.86 | [13 empty] | VV | 2 | 2 | -1 | 0 | ROZPOCET
| VV |  | "plocha oken" | [15 empty] | VV | 2 | 1 | -1 | 0 | ROZPOCET
| VV |  | -1*(2,8*2+2,8*2,3+2,8*2,1+2,6*0,7*4+1,3*0,8+0,6*1,2+0,5*0,8+2,4*1,1*4+2,4*1,3*2+2,6*1,4*3+1,9*0,8*6+2,6*1,2*2+2,2*1,1*4+2,2*1,3*2+1,6*0,9*6+1,2*0,8*3) |  | -97.36 | [13 empty] | VV | 2 | 2 | -1 | 0 | ROZPOCET
| VV |  | Mezisoučet |  | 1340.5 | [13 empty] | VV | 2 | 3 | -1 | 0 | ROZPOCET
| VV |  | "50% celkové plochy" 1340,5*-0,5 |  | -670.25 | [13 empty] | VV | 2 | 2 | -1 | 0 | ROZPOCET
| VV |  | Součet |  | 670.25 | [13 empty] | VV | 2 | 4 | -1 | 1 | ROZPOCET
90 | K | 612135091 | Příplatek k vyrovnání vnitřních stěn maltou vápenocementovou za každých dalších 5 mm tl | m2 | 1340.5 |  | 0 | CS ÚRS 2016 01 |  |  | základní |  |  | 0.0079 | 10.5899 | 0 | 0 | 4 | K | 2 |  |  |  | ROZPOCET | 0 | 0 | 0 | 0 | 0 | 1 | 0 | 4 | -1104996653
| PP |  | Vyrovnání nerovností podkladu vnitřních omítaných ploch tmelem, tloušťky do 2 mm Příplatek k ceně za každých dalších 5 mm tloušťky podkladní vrstvy přes 10 mm maltou vápenocementovou stěn | [15 empty] | PP | 2
| PSC |  | Poznámka k souboru cen: 1. V cenách nejsou započteny náklady na případné vkládání výztuže do vyrovnávací vrstvy; tyto se ocení cenami souboru cen 61.-14-10.. Potažení vnitřních ploch pletivem v části A04, katalogu 801-1 Budovy a haly - zděné a monolitické. 2. Ceny -5011 nelze použít, je-li předepsáno vkládání výztužné tkaniny; náklady se ocení cenami 61. 14-1001 v části A04, katalogu 801-1 Budovy a haly - zděné a monolitické. 3. Ceny lze použít i pro ocenění vyrovnání nerovností podkladu ploch určených k omítání u novostaveb. 4. Vyrovnáním se rozumí: a) vrstva omítky pro vyrovnání nerovností podkladu (výtluků apod.), b) vrstva omítky pro vyrovnání křivě postavené zdi, v tomto případě se uvádí průměrná tloušťka vrstvy omítky. | [15 empty] | PSC | 2
| VV |  | 670,25*2 |  | 1340.5 | [13 empty] | VV | 2 | 2 | -1 | 1 | ROZPOCET
91 | K | 612321311 | Vápenocementová omítka hrubá jednovrstvá zatřená vnitřních stěn nanášená strojně - staré + nové zdivo | m2 | 1113.13 |  | 0 | CS ÚRS 2016 01 |  |  | základní |  |  | 0.01365 | 15.1942 | 0 | 0 | 4 | K | 2 |  |  |  | ROZPOCET | 0 | 0 | 0 | 0 | 0 | 1 | 0 | 4 | 1156993733
| PP |  | Omítka vápenocementová vnitřních ploch nanášená strojně jednovrstvá, tloušťky do 10 mm hrubá zatřená svislých konstrukcí stěn | [15 empty] | PP | 2
| PSC |  | Poznámka k souboru cen: 1. V případě dvou a vícevrstvých omítek se spodní jádrová omítka oceňuje cenou pro hrubou zatřenou omítku tloušťky do 10 mm, větší tloušťky se oceňují příplatkem. 2. Omítky stropních konstrukcí nanášené na pletivo se oceňují cenami omítek žebrových stropů nebo osamělých trámů. 3. Podkladní a spojovací vrstvy se oceňují cenami souboru cen 61.13 této části katalogu. | [15 empty] | PSC | 2
| VV |  | "1.NP-nové" | [15 empty] | VV | 2 | 1 | -1 | 0 | ROZPOCET
| VV |  | (2,5+2+0,9+1,1+0,9+1,1+1,8+1,9+3,4+1,1+1,6+0,9+2+1,7+3+0,9)*2*3,5 |  | 187.6 | [13 empty] | VV | 2 | 2 | -1 | 0 | ROZPOCET
| VV |  | "2.NP-nové" | [15 empty] | VV | 2 | 1 | -1 | 0 | ROZPOCET
| VV |  | (1,1+1,6+1,4+1,3+1,4+1,3+1,6+1,1)*2*3,5 |  | 75.6 | [13 empty] | VV | 2 | 2 | -1 | 0 | ROZPOCET
| VV |  | "3.NP-nové" | [15 empty] | VV | 2 | 1 | -1 | 0 | ROZPOCET
| VV |  | (1,1+1,6+1,4+1,3+1,4+1,3+1,6+1,1+1+1,6+1,4+1,6+0,9+1,6)*2*3,5 |  | 132.3 | [13 empty] | VV | 2 | 2 | -1 | 0 | ROZPOCET
| VV |  | "4.NP-nové" | [15 empty] | VV | 2 | 1 | -1 | 0 | ROZPOCET
| VV |  | (6,6+6,6+8,2+8,2+3,1+1,9+3,4+3,2)*3,2+(1,6+1+1,8+1,2+1,8+1,2+1,6+1+1,8+1,9)*2*3,2 |  | 227.2 | [13 empty] | VV | 2 | 2 | -1 | 0 | ROZPOCET
| VV |  | "plocha dveří" | [15 empty] | VV | 2 | 1 | -1 | 0 | ROZPOCET
| VV |  | -1*(2,6*1,3+0,9*2,1*10+0,8*2,1*13+0,7*2,1*22+1,25*2,4*2) |  | -82.46 | [13 empty] | VV | 2 | 2 | -1 | 0 | ROZPOCET
| VV |  | "plocha oken" | [15 empty] | VV | 2 | 1 | -1 | 0 | ROZPOCET
| VV |  | -1*(2,8*2+2,8*2,3+2,8*2,1+2,6*0,7*4+1,3*0,8+0,6*1,2+0,5*0,8+2,4*1,1*4+2,4*1,3*2+2,6*1,4*3+1,9*0,8*6+2,6*1,2*2+2,2*1,1*4+2,2*1,3*2+1,6*0,9*6+1,2*0,8*3) |  | -97.36 | [13 empty] | VV | 2 | 2 | -1 | 0 | ROZPOCET
| VV |  | "staré zdivo" 670,25 |  | 670.25 | [13 empty] | VV | 2 | 2 | -1 | 0 | ROZPOCET
| VV |  | Součet |  | 1113.13 | [13 empty] | VV | 2 | 4 | -1 | 1 | ROZPOCET
92 | K | 612142001 | Potažení vnitřních stěn sklovláknitým pletivem vtlačeným do tenkovrstvé hmoty | m2 | 687.77 |  | 0 | CS ÚRS 2016 01 |  |  | základní |  |  | 0.00489 | 3.3632 | 0 | 0 | 4 | K | 2 |  |  |  | ROZPOCET | 0 | 0 | 0 | 0 | 0 | 1 | 0 | 4 | 309679722
| PP |  | Potažení vnitřních ploch pletivem v ploše nebo pruzích, na plném podkladu sklovláknitým vtlačením do tmelu stěn | [15 empty] | PP | 2
| PSC |  | Poznámka k souboru cen: 1. V cenách -2001 jsou započteny i náklady na tmel. | [15 empty] | PSC | 2
| VV |  | "odhad 40% celkové plochy" 1719,42*0,4 |  | 687.77 | [13 empty] | VV | 2 | 2 | -1 | 1 | ROZPOCET
93 | K | 611131121 | Penetrace akrylát-silikonová vnitřních stropů nanášená ručně | m2 | 54.5 |  | 0 | CS ÚRS 2016 01 |  |  | základní |  |  | 0.00047 | 0.025615 | 0 | 0 | 4 | K | 2 |  |  |  | ROZPOCET | 0 | 0 | 0 | 0 | 0 | 1 | 0 | 4 | 275317851
| PP |  | Podkladní a spojovací vrstva vnitřních omítaných ploch penetrace akrylát-silikonová nanášená ručně stropů | [15 empty] | PP | 2
| VV |  | 54,5 |  | 54.5 | [13 empty] | VV | 2 | 2 | -1 | 1 | ROZPOCET
94 | K | 611311131 | Vápenná omítka štuková jednovrstvá vnitřních stropů rovných nanášená ručně | m2 | 54.5 |  | 0 | CS ÚRS 2016 01 |  |  | základní |  |  | 0.003 | 0.1635 | 0 | 0 | 4 | K | 2 |  |  |  | ROZPOCET | 0 | 0 | 0 | 0 | 0 | 1 | 0 | 4 | -1821453835
| PP |  | Omítka vápenná vnitřních ploch nanášená ručně jednovrstvá štuková, tloušťky do 3 mm vodorovných konstrukcí stropů rovných | [15 empty] | PP | 2
| PSC |  | Poznámka k souboru cen: 1. V případě dvou a vícevrstvých omítek se spodní jádrová omítka oceňuje cenou pro hrubou zatřenou omítku tloušťky do 10 mm, větší tloušťky se oceňují příplatkem. 2. Omítky stropních konstrukcí nanášené na pletivo se oceňují cenami omítek žebrových stropů nebo osamělých trámů. 3. Podkladní a spojovací vrstvy se oceňují cenami souboru cen 61.13 této části katalogu. | [15 empty] | PSC | 2
| VV |  | "schodiště" 5*1,2+8,2+4*1,4+17,4+17,3 |  | 54.5 | [13 empty] | VV | 2 | 2 | -1 | 1 | ROZPOCET
95 | K | 612131121 | Penetrace akrylát-silikonová vnitřních stěn nanášená ručně | m2 | 1719.42 |  | 0 | CS ÚRS 2016 01 |  |  | základní |  |  | 0.00047 | 0.80813 | 0 | 0 | 4 | K | 2 |  |  |  | ROZPOCET | 0 | 0 | 0 | 0 | 0 | 1 | 0 | 4 | 9702707
| PP |  | Podkladní a spojovací vrstva vnitřních omítaných ploch penetrace akrylát-silikonová nanášená ručně stěn | [15 empty] | PP | 2
| VV |  | 1719,42 |  | 1719.42 | [13 empty] | VV | 2 | 2 | -1 | 1 | ROZPOCET
96 | K | 612311131 | Vápenná omítka štuková jednovrstvá vnitřních stěn nanášená ručně | m2 | 1719.42 |  | 0 | CS ÚRS 2016 01 |  |  | základní |  |  | 0.003 | 5.1583 | 0 | 0 | 4 | K | 2 |  |  |  | ROZPOCET | 0 | 0 | 0 | 0 | 0 | 1 | 0 | 4 | -1607095000
| PP |  | Omítka vápenná vnitřních ploch nanášená ručně jednovrstvá štuková, tloušťky do 3 mm svislých konstrukcí stěn | [15 empty] | PP | 2
| PSC |  | Poznámka k souboru cen: 1. V případě dvou a vícevrstvých omítek se spodní jádrová omítka oceňuje cenou pro hrubou zatřenou omítku tloušťky do 10 mm, větší tloušťky se oceňují příplatkem. 2. Omítky stropních konstrukcí nanášené na pletivo se oceňují cenami omítek žebrových stropů nebo osamělých trámů. 3. Podkladní a spojovací vrstvy se oceňují cenami souboru cen 61.13 této části katalogu. | [15 empty] | PSC | 2
| VV |  | "1.NP" | [15 empty] | VV | 2 | 1 | -1 | 0 | ROZPOCET
| VV |  | (5,3+3,5+3+5,2+3,2+5,3+3+5+14,5)*2*3,5+(2,5+2+0,9+1,1+0,9+1,1+1,8+1,9+3,4+1,1+1,6+0,9+2+1,7+3+0,9)*2*3,5 |  | 523.6 | [13 empty] | VV | 2 | 2 | -1 | 0 | ROZPOCET
| VV |  | "2.NP" | [15 empty] | VV | 2 | 1 | -1 | 0 | ROZPOCET
| VV |  | (5,3+3,6+13,8+5,5+6+8,2+3,1+5,1)*2*3,5+(1,1+1,6+1,4+1,3+1,4+1,3+1,6+1,1)*2*3,5 |  | 429.8 | [13 empty] | VV | 2 | 2 | -1 | 0 | ROZPOCET
| VV |  | "3.NP" | [15 empty] | VV | 2 | 1 | -1 | 0 | ROZPOCET
| VV |  | (5,3+3,8+14+5,7+6+8,2+3,5+2,2+3,5+1,2)*2*3,5+(1,1+1,6+1,4+1,3+1,4+1,3+1,6+1,1+1+1,6+1,4+1,6+0,9+1,6)*2*3,5 |  | 506.1 | [13 empty] | VV | 2 | 2 | -1 | 0 | ROZPOCET
| VV |  | "4.NP" | [15 empty] | VV | 2 | 1 | -1 | 0 | ROZPOCET
| VV |  | (2,9+3,9+3,9+2,9+4,2+4,2+5,3+6,6+6,6+8,2+8,2+3,1+1,9+3,4+3,2)*3,2+(1,6+1+1,8+1,2+1,8+1,2+1,6+1+1,8+1,9)*2*3,2 |  | 314.56 | [13 empty] | VV | 2 | 2 | -1 | 0 | ROZPOCET
| VV |  | "schodiště" | [15 empty] | VV | 2 | 1 | -1 | 0 | ROZPOCET
| VV |  | (5)*2,4+(3,1+4,2+2,4+3+4)*2*3,5+(3,1+6+3,3)*2*3,5+(3,1+6+3,3)*2*3,5+(5+3,1+3,8+3,8+6,6)*3,2 |  | 373.86 | [13 empty] | VV | 2 | 2 | -1 | 0 | ROZPOCET
| VV |  | "plocha dveří" | [15 empty] | VV | 2 | 1 | -1 | 0 | ROZPOCET
| VV |  | -1*(2,6*1,3+0,9*2,1*10+0,8*2,1*13+0,7*2,1*22+1,25*2,4*2+1,4*2,5*2) |  | -89.46 | [13 empty] | VV | 2 | 2 | -1 | 0 | ROZPOCET
| VV |  | "plocha oken" | [15 empty] | VV | 2 | 1 | -1 | 0 | ROZPOCET
| VV |  | -1*(2,8*2+2,8*2,3+2,8*2,1+2,6*0,7*4+1,3*0,8+0,6*1,2+0,5*0,8+2,4*1,1*4+2,4*1,3*2+2,6*1,4*3+1,9*0,8*6+2,6*1,2*2+2,2*1,1*4+2,2*1,3*2+1,6*0,9*6+1,2*0,8*3) |  | -97.36 | [13 empty] | VV | 2 | 2 | -1 | 0 | ROZPOCET
| VV |  | "plocha obkladů" | [15 empty] | VV | 2 | 1 | -1 | 0 | ROZPOCET
| VV |  | -1*((2,5+2+0,9+1,1+0,9+1,1+1,8+1,9+3,4+1,1+1,6+0,9+2+1,7+3+0,9)*2*2,2-9*1,4) |  | -105.32 | [13 empty] | VV | 2 | 2 | -1 | 0 | ROZPOCET
| VV |  | -1*((1,1+1,6+1,4+1,3+1,4+1,3+1,6+1,1)*2*2,2-6*1,4) |  | -39.12 | [13 empty] | VV | 2 | 2 | -1 | 0 | ROZPOCET
| VV |  | -1*((1,1+1,6+1,4+1,3+1,4+1,3+1,6+1,1+1+1,6+1,4+1,6+0,9+1,6)*2*2,2-11*1,4*3,5*0,8) |  | -40.04 | [13 empty] | VV | 2 | 2 | -1 | 0 | ROZPOCET
| VV |  | -1*((1,6+1+1,8+1,2+1,8+1,2+1,6+1+1,8+1,9)*2*2,2-7*1,4+1,8*0,8) |  | -57.2 | [13 empty] | VV | 2 | 2 | -1 | 0 | ROZPOCET
| VV |  | Součet |  | 1719.42 | [13 empty] | VV | 2 | 4 | -1 | 1 | ROZPOCET
97 | K | 612325302 | Vápenocementová štuková omítka ostění nebo nadpraží | m2 | 96.6 |  | 0 | CS ÚRS 2016 01 |  |  | základní |  |  | 0.03358 | 3.2438 | 0 | 0 | 4 | K | 2 |  |  |  | ROZPOCET | 0 | 0 | 0 | 0 | 0 | 1 | 0 | 4 | -486780293
| PP |  | Vápenocementová nebo vápenná omítka ostění nebo nadpraží štuková | [15 empty] | PP | 2
| PSC |  | Poznámka k souboru cen: 1. Ceny lze použít jen pro ocenění samostatně upravovaného ostění a nadpraží ( např. při dodatečné výměně oken nebo zárubní ) v šířce do 300 mm okolo upravovaného otvoru. | [15 empty] | PSC | 2
| VV |  | "ostění dveří" | [15 empty] | VV | 2 | 1 | -1 | 0 | ROZPOCET
| VV |  | ((2,6*2+1,3)+(0,9+2,1*2)*9+(0,8+2,1*2)*4+(1,4+2,1*2))*0,4 |  | 31.2 | [13 empty] | VV | 2 | 2 | -1 | 0 | ROZPOCET
| VV |  | "ostění oken 2x zalomené špaletové okno" | [15 empty] | VV | 2 | 1 | -1 | 0 | ROZPOCET
| VV |  | (7,6+7,9+7,7+5,9*4+3,4+2,4+1,8+5,9*4+6,1*2+6,6*3+4,6*6+6,4*2+5,5*4+5,7*2+4,1*6+3,2*3)*0,3 |  | 65.4 | [13 empty] | VV | 2 | 2 | -1 | 0 | ROZPOCET
| VV |  | Součet |  | 96.6 | [13 empty] | VV | 2 | 4 | -1 | 1 | ROZPOCET
98 | K | 612631001 | Spárování spárovací maltou vnitřních pohledových ploch stěn z cihel | m2 | 99.4 |  | 0 | CS ÚRS 2016 01 |  |  | základní |  |  | 0.0027 | 0.26838 | 0 | 0 | 4 | K | 2 |  |  |  | ROZPOCET | 0 | 0 | 0 | 0 | 0 | 1 | 0 | 4 | -1498298837
| PP |  | Spárování vnitřních ploch pohledového zdiva z cihel, spárovací maltou stěn | [15 empty] | PP | 2
| PSC |  | Poznámka k souboru cen: 1. Ceny jsou určeny pro ocenění dodatečného povrchového spárování vnitřních ploch pohledového zdiva spárovací maltou. | [15 empty] | PSC | 2
| VV |  | "4.NP" 14,2*3,5*2 |  | 99.4 | [13 empty] | VV | 2 | 2 | -1 | 1 | ROZPOCET
| VV |  | "otvory neodečteny,spárují se i špalety a nadpraží" | [15 empty] | VV | 2 | 1 | -1 | 0 | ROZPOCET
99 | K | 621221031 | Montáž zateplení vnějších podhledů z minerální vlny s podélnou orientací vláken tl do 160 mm | m2 | 40.6 |  | 0 | CS ÚRS 2016 01 |  |  | základní |  |  | 0.00956 | 0.38814 | 0 | 0 | 4 | K | 2 |  |  |  | ROZPOCET | 0 | 0 | 0 | 0 | 0 | 1 | 0 | 4 | 1522388050
| PP |  | Montáž kontaktního zateplení z desek z minerální vlny s podélnou orientací vláken na vnější podhledy, tloušťky desek přes 120 do 160 mm | [15 empty] | PP | 2
| PSC |  | Poznámka k souboru cen: 1. V cenách jsou započteny náklady na: a) upevnění desek lepením a talířovými hmoždinkami, b) přestěrkování izolačních desek, c) vložení sklovláknité výztužné tkaniny. 2. V cenách nejsou započteny náklady na: a) dodávku desek tepelné izolace; tyto se ocení ve specifikaci, ztratné lze stanovit ve výši 2%, b) provedení konečné povrchové úpravy: - vrchní tenkovrstvou omítkou nebo nátěrem; tyto se ocení příslušnými cenami této části katalogu, - keramickým obkladem; tyto se ocení příslušnými cenami souboru cen části A01 katalogu 800-781 Obklady keramické, c) osazení lišt; tyto se ocení příslušnými cenami této části katalogu. 3. V cenách -1101 a -1105 jsou započteny náklady na osazení a dodávku tepelněizolačních zátek v počtu 9 ks/m2 pro podhledy a 6 ks/m2 pro stěny. | [15 empty] | PSC | 2
100 | M | 631515330 | deska minerální izolační tl. 150 mm | m2 | 42.63 |  | 0 | CS ÚRS 2016 01 |  |  | základní |  |  | 0.016 | 0.68208 | 0 | 0 | 8 | M | 2 |  |  |  | ROZPOCET | 0 | 0 | 0 | 0 | 0 | 1 | 0 | 4 | -24855349
| PP |  | vlákno minerální a výrobky z něj (desky, skruže, pásy, rohože, vložkové pytle apod.) desky z orientovaných vláken s kolmou orientací vláken pro zateplovací systémy 333 x 1000 mm tl.160 mm | [15 empty] | PP | 2
| VV |  | 40,6*1,05 'Přepočtené koeficientem množství |  | 42.63 | [13 empty] | VV | 2 | 2 | 0 | 1 | ROZPOCET
101 | K | 622221121.1 | Montáž zateplení vnitřních stěn z minerální vlny s kolmou orientací vláken tl do 120 mm | m2 | 36.04 |  | 0 |  |  |  | základní |  |  | 0.01136 | 0.40941 | 0 | 0 | 4 | K | 2 |  |  |  | ROZPOCET | 0 | 0 | 0 | 0 | 0 | 1 | 0 | 4 | -479017841
| PP |  | Montáž kontaktního zateplení z desek z minerální vlny s kolmou orientací vláken na vnější stěny, tloušťky desek přes 80 do 120 mm | [15 empty] | PP | 2
| PSC |  | Poznámka k souboru cen: 1. V cenách jsou započteny náklady na: a) upevnění desek lepením a talířovými hmoždinkami, b) přestěrkování izolačních desek, c) vložení sklovláknité výztužné tkaniny. 2. V cenách nejsou započteny náklady na: a) dodávku desek tepelné izolace; tyto se ocení ve specifikaci, ztratné lze stanovit ve výši 2%, b) provedení konečné povrchové úpravy: - vrchní tenkovrstvou omítkou nebo nátěrem; tyto se ocení příslušnými cenami této části katalogu, - keramickým obkladem; tyto se ocení příslušnými cenami souboru cen části A01 katalogu 800-781 Obklady keramické, c) osazení lišt; tyto se ocení příslušnými cenami této části katalogu. 3. V cenách -1101 a -1105 jsou započteny náklady na osazení a dodávku tepelněizolačních zátek v počtu 9 ks/m2 pro podhledy a 6 ks/m2 pro stěny. | [15 empty] | PSC | 2
| VV |  | "průjezd" 5,3*3,4*2 |  | 36.04 | [13 empty] | VV | 2 | 2 | -1 | 1 | ROZPOCET
102 | M | 631515130 | deska minerální izolační tl. 100 mm | m2 | 37.84 |  | 0 | CS ÚRS 2016 01 |  |  | základní |  |  | 0.01 | 0.3784 | 0 | 0 | 8 | M | 2 |  |  |  | ROZPOCET | 0 | 0 | 0 | 0 | 0 | 1 | 0 | 4 | -1895939590
| PP |  | vlákno minerální a výrobky z něj (desky, skruže, pásy, rohože, vložkové pytle apod.) desky z orientovaných vláken s kolmou orientací vláken pro zateplovací systémy 333 x 1000 mm tl.100 mm | [15 empty] | PP | 2
| VV |  | 36,04*1,05 'Přepočtené koeficientem množství |  | 37.84 | [13 empty] | VV | 2 | 2 | 0 | 1 | ROZPOCET
103 | K | 622381011.1 | Tenkovrstvá minerální zrnitá omítka tl. 1,5 mm včetně penetrace vnitřních stěn | m2 | 76.64 |  | 0 |  |  |  | základní |  |  | 0.00228 | 0.17474 | 0 | 0 | 4 | K | 2 |  |  |  | ROZPOCET | 0 | 0 | 0 | 0 | 0 | 1 | 0 | 4 | 2031076211
| PP |  | Omítka tenkovrstvá minerální vnějších ploch probarvená, včetně penetrace podkladu zrnitá, tloušťky 1,5 mm stěn | [15 empty] | PP | 2
| VV |  | 40,6+36,04 |  | 76.64 | [13 empty] | VV | 2 | 2 | -1 | 1 | ROZPOCET
104 | K | 622611132 | Nátěr silikátový dvojnásobný vnějších omítaných stěn včetně penetrace provedený ručně | m2 | 76.64 |  | 0 | CS ÚRS 2016 01 |  |  | základní |  |  | 0.0006 | 0.045984 | 0 | 0 | 4 | K | 2 |  |  |  | ROZPOCET | 0 | 0 | 0 | 0 | 0 | 1 | 0 | 4 | 220615572
| PP |  | Ochranný nátěr vnějších omítaných ploch nanášený ručně dvojnásobný, včetně penetrace odolný vůči povětrnostním vlivům a UV záření, jakéhokoliv odstínu silikátový stěn | [15 empty] | PP | 2
105 | K | 619991001 | Zakrytí podlah fólií přilepenou lepící páskou | m2 | 539.6 |  | 0 | CS ÚRS 2016 01 |  |  | základní |  |  | 0.00012 | 0.064752 | 0 | 0 | 4 | K | 2 |  |  |  | ROZPOCET | 0 | 0 | 0 | 0 | 0 | 1 | 0 | 4 | 1268293012
| PP |  | Zakrytí vnitřních ploch před znečištěním včetně pozdějšího odkrytí podlah fólií přilepenou lepící páskou | [15 empty] | PP | 2
| PSC |  | Poznámka k souboru cen: 1. U ceny -1011 se množství měrných jednotek určuje v m2 rozvinuté plochy jednotlivých konstrukcí a prvků. 2. Zakrytí výplní otvorů se oceňuje příslušnými cenami souboru cen 629 99-10.. Zakrytí vnějších ploch před znečištěním. | [15 empty] | PSC | 2
| VV |  | 202,6+337 |  | 539.6 | [13 empty] | VV | 2 | 2 | -1 | 1 | ROZPOCET
106 | K | 619991011 | Obalení konstrukcí a prvků fólií přilepenou lepící páskou - okna | m2 | 97.36 |  | 0 | CS ÚRS 2016 01 |  |  | základní |  |  | 0.00024 | 0.023366 | 0 | 0 | 4 | K | 2 |  |  |  | ROZPOCET | 0 | 0 | 0 | 0 | 0 | 1 | 0 | 4 | 1809578712
| PP |  | Zakrytí vnitřních ploch před znečištěním včetně pozdějšího odkrytí konstrukcí a prvků obalením fólií a přelepením páskou | [15 empty] | PP | 2
| PSC |  | Poznámka k souboru cen: 1. U ceny -1011 se množství měrných jednotek určuje v m2 rozvinuté plochy jednotlivých konstrukcí a prvků. 2. Zakrytí výplní otvorů se oceňuje příslušnými cenami souboru cen 629 99-10.. Zakrytí vnějších ploch před znečištěním. | [15 empty] | PSC | 2
| VV |  | "plocha oken" | [15 empty] | VV | 2 | 1 | -1 | 0 | ROZPOCET
| VV |  | (2,8*2+2,8*2,3+2,8*2,1+2,6*0,7*4+1,3*0,8+0,6*1,2+0,5*0,8+2,4*1,1*4+2,4*1,3*2+2,6*1,4*3+1,9*0,8*6+2,6*1,2*2+2,2*1,1*4+2,2*1,3*2+1,6*0,9*6+1,2*0,8*3) |  | 97.36 | [13 empty] | VV | 2 | 2 | -1 | 0 | ROZPOCET
| VV |  | Součet |  | 97.36 | [13 empty] | VV | 2 | 4 | -1 | 1 | ROZPOCET
107 | K | 619995001 | Začištění omítek kolem oken, dveří, podlah nebo obkladů | m | 466 |  | 0 | CS ÚRS 2016 01 |  |  | základní |  |  | 0.0015 | 0.699 | 0 | 0 | 4 | K | 2 |  |  |  | ROZPOCET | 0 | 0 | 0 | 0 | 0 | 1 | 0 | 4 | -1529650018
| PP |  | Začištění omítek (s dodáním hmot) kolem oken, dveří, podlah, obkladů apod. | [15 empty] | PP | 2
| PSC |  | Poznámka k souboru cen: 1. Cenu -5001 lze použít pouze v případě provádění opravy nebo osazování nových oken, dveří, obkladů, podlah apod.; nelze ji použít v případech provádění opravy omítek nebo nové omítky v celé ploše. | [15 empty] | PSC | 2
| VV |  | "ostění dveří" | [15 empty] | VV | 2 | 1 | -1 | 0 | ROZPOCET
| VV |  | ((2,6*2+1,3)+(0,9+2,1*2)*10+(0,8+2,1*2)*13+(0,7+2,1*2)*22+(1,25+2,4*2)*2+(1,4+2,1*2)) |  | 248 | [13 empty] | VV | 2 | 2 | -1 | 0 | ROZPOCET
| VV |  | "ostění oken" | [15 empty] | VV | 2 | 1 | -1 | 0 | ROZPOCET
| VV |  | (7,6+7,9+7,7+5,9*4+3,4+2,4+1,8+5,9*4+6,1*2+6,6*3+4,6*6+6,4*2+5,5*4+5,7*2+4,1*6+3,2*3) |  | 218 | [13 empty] | VV | 2 | 2 | -1 | 0 | ROZPOCET
| VV |  | Součet |  | 466 | [13 empty] | VV | 2 | 4 | -1 | 1 | ROZPOCET
108 | K | 622143004 | Montáž omítkových samolepících začišťovacích profilů (APU lišt) | m | 218 |  | 0 | CS ÚRS 2016 01 |  |  | základní |  |  | 0 | 0 | 0 | 0 | 4 | K | 2 |  |  |  | ROZPOCET | 0 | 0 | 0 | 0 | 0 | 1 | 0 | 4 | 628118795
| PP |  | Montáž omítkových profilů plastových nebo pozinkovaných, upevněných vtlačením do podkladní vrstvy nebo přibitím začišťovacích samolepících (APU lišty) | [15 empty] | PP | 2
| PSC |  | Poznámka k souboru cen: 1. V cenách jsou započteny náklady na montáž profilů včetně úchytného materiálu. 2. V cenách nejsou započteny náklady na dodávku profilů, tyto se oceňují ve specifikaci, ztratné lze stanovit ve výši 5%. 3. V ceně -3004 nejsou započteny náklady na ochrannou fólii pro okna a dveře; tyto se oceňují cenou 629 99-1012 podle příslušné plochy otvoru. | [15 empty] | PSC | 2
| VV |  | "ostění oken" | [15 empty] | VV | 2 | 1 | -1 | 0 | ROZPOCET
| VV |  | (7,6+7,9+7,7+5,9*4+3,4+2,4+1,8+5,9*4+6,1*2+6,6*3+4,6*6+6,4*2+5,5*4+5,7*2+4,1*6+3,2*3) |  | 218 | [13 empty] | VV | 2 | 2 | -1 | 1 | ROZPOCET
109 | M | 590514750 | profil okenní s tkaninou APU lišta 6 mm | m | 228.9 |  | 0 | CS ÚRS 2016 01 |  |  | základní |  |  | 3e-05 | 0.006867 | 0 | 0 | 8 | M | 2 |  |  |  | ROZPOCET | 0 | 0 | 0 | 0 | 0 | 1 | 0 | 4 | -1429205192
| PP |  | kontaktní zateplovací systémy příslušenství kontaktních zateplovacích systémů APU lišta - profil okenní s tkaninou délka 2,4 m, přesah tkaniny 100 mm 6 mm | [15 empty] | PP | 2
| P |  | Poznámka k položce: délka 2,4 m, přesah tkaniny 100 mm | [15 empty] | P | 2
| VV |  | 218*1,05 'Přepočtené koeficientem množství |  | 228.9 | [13 empty] | VV | 2 | 2 | 0 | 1 | ROZPOCET
110 | K | 622143005.1 | Příplatek za zabudované omítníky a rohy | m2 | 1113.12 |  | 0 |  |  |  | základní |  |  | 0 | 0 | 0 | 0 | 4 | K | 2 |  |  |  | ROZPOCET | 0 | 0 | 0 | 0 | 0 | 1 | 0 | 4 | 1446653143
| PP |  | Montáž omítkových profilů plastových nebo pozinkovaných, upevněných vtlačením do podkladní vrstvy nebo přibitím omítníků | [15 empty] | PP | 2
| PSC |  | Poznámka k souboru cen: 1. V cenách jsou započteny náklady na montáž profilů včetně úchytného materiálu. 2. V cenách nejsou započteny náklady na dodávku profilů, tyto se oceňují ve specifikaci, ztratné lze stanovit ve výši 5%. 3. V ceně -3004 nejsou započteny náklady na ochrannou fólii pro okna a dveře; tyto se oceňují cenou 629 99-1012 podle příslušné plochy otvoru. | [15 empty] | PSC | 2
| D | 620 | Dvorní fasáda |  |  |  | 0 | [5 empty] | 0 |  | 13.2037 |  | 0 | 1 | D | 1 |  |  |  | ROZPOCET | [6 empty] | 0
111 | K | 629991012 | Zakrytí výplní otvorů fólií přilepenou na začišťovací lišty | m2 | 42.04 |  | 0 | CS ÚRS 2016 01 |  |  | základní |  |  | 0.00012 | 0.0050448 | 0 | 0 | 4 | K | 2 |  |  |  | ROZPOCET | 0 | 0 | 0 | 0 | 0 | 1 | 0 | 4 | -330235189
| PP |  | Zakrytí vnějších ploch před znečištěním včetně pozdějšího odkrytí výplní otvorů a svislých ploch fólií přilepenou na začišťovací lištu | [15 empty] | PP | 2
| PSC |  | Poznámka k souboru cen: 1. V ceně -1012 nejsou započteny náklady na dodávku a montáž začišťovací lišty; tyto se oceňují cenou 622 14-3004 této části katalogu a materiálem ve specifikaci. | [15 empty] | PSC | 2
| VV |  | 1,2*0,6+0,8*1,3+2,4*2,8+0,7*2,6*4+1,2*2,6*2+0,8*1,9*6+1,4*2,6*3 |  | 42.04 | [13 empty] | VV | 2 | 2 | -1 | 1 | ROZPOCET
112 | K | 622125101 | Vyplnění spár cementovou maltou vnějších stěn z cihel | m2 | 212.21 |  | 0 | CS ÚRS 2016 01 |  |  | základní |  |  | 0.00704 | 1.494 | 0 | 0 | 4 | K | 2 |  |  |  | ROZPOCET | 0 | 0 | 0 | 0 | 0 | 1 | 0 | 4 | 914058831
| PP |  | Vyplnění spár vnějších povrchů z cihel, cementovou maltou stěn | [15 empty] | PP | 2
| PSC |  | Poznámka k souboru cen: 1. Ceny jsou určeny pro ocenění vyplnění spár ploch určených k omítání, průměrné hloubky výplně spáry do 30 mm. | [15 empty] | PSC | 2
| VV |  | "dvůr" 5*13,5+(2,9+7,6+0,65+1,3)*15 |  | 254.25 | [13 empty] | VV | 2 | 2 | -1 | 0 | ROZPOCET
| VV |  | "odpočet oken" -1*(1,2*0,6+0,8*1,3+2,4*2,8+0,7*2,6*4+1,2*2,6*2+0,8*1,9*6+1,4*2,6*3) |  | -42.04 | [13 empty] | VV | 2 | 2 | -1 | 0 | ROZPOCET
| VV |  | Součet |  | 212.21 | [13 empty] | VV | 2 | 4 | -1 | 1 | ROZPOCET
113 | K | 622131121 | Penetrace akrylát-silikon vnějších stěn nanášená ručně | m2 | 212.21 |  | 0 | CS ÚRS 2016 01 |  |  | základní |  |  | 0.00047 | 0.099739 | 0 | 0 | 4 | K | 2 |  |  |  | ROZPOCET | 0 | 0 | 0 | 0 | 0 | 1 | 0 | 4 | -1760654148
| PP |  | Podkladní a spojovací vrstva vnějších omítaných ploch penetrace akrylát-silikonová nanášená ručně stěn | [15 empty] | PP | 2
114 | K | 622135001 | Vyrovnání podkladu vnějších stěn maltou vápenocementovou tl do 10 mm | m2 | 212.21 |  | 0 | CS ÚRS 2016 01 |  |  | základní |  |  | 0.02048 | 4.3461 | 0 | 0 | 4 | K | 2 |  |  |  | ROZPOCET | 0 | 0 | 0 | 0 | 0 | 1 | 0 | 4 | 169357049
| PP |  | Vyrovnání nerovností podkladu vnějších omítaných ploch maltou, tloušťky do 10 mm vápenocementovou stěn | [15 empty] | PP | 2
| PSC |  | Poznámka k souboru cen: 1. V cenách nejsou započteny náklady na případné vkládání výztuže do vyrovnávací vrstvy; tyto se ocení cenami souboru cen 62.-14-10.. Potažení vnějších ploch pletivem v části A04, katalogu 801-1 Budovy a haly - zděné a monolitické. 2. Ceny -5011 nelze použít, je-li předepsáno vkládání výztužné tkaniny; náklady se ocení cenami 62. 14-1001 v části A04, katalogu 801-1 Budovy a haly - zděné a monolitické. 3. Ceny lze použít i pro ocenění vyrovnání nerovností podkladu ploch určených k omítání u novostaveb. 4. Vyrovnáním se rozumí: a) vrstva omítky pro vyrovnání nerovností podkladu (výtluků apod.), b) vrstva omítky pro vyrovnání křivě postavené zdi, v tomto případě se uvádí průměrná tloušťka vrstvy omítky. | [15 empty] | PSC | 2
115 | K | 711193131 | Izolace proti zemní vlhkosti na svislé ploše stěrková | m2 | 17.32 |  | 0 | CS ÚRS 2016 01 |  |  | základní |  |  | 0.0035 | 0.06062 | 0 | 0 | 4 | K | 2 |  |  |  | ROZPOCET | 0 | 0 | 0 | 0 | 0 | 1 | 0 | 4 | -949744206
| PP |  | Izolace proti zemní vlhkosti ostatní SCHOMBURG těsnicí kaší AQUAFIN-2K na ploše svislé S | [15 empty] | PP | 2
116 | K | 622221111 | Montáž zateplení vnějších stěn z minerální vlny s kolmou orientací vláken tl do 80 mm | m2 | 68.04 |  | 0 | CS ÚRS 2016 01 |  |  | základní |  |  | 0.01131 | 0.76953 | 0 | 0 | 4 | K | 2 |  |  |  | ROZPOCET | 0 | 0 | 0 | 0 | 0 | 1 | 0 | 4 | 144919063
| PP |  | Montáž kontaktního zateplení z desek z minerální vlny s kolmou orientací vláken na vnější stěny, tloušťky desek přes 40 do 80 mm | [15 empty] | PP | 2
| PSC |  | Poznámka k souboru cen: 1. V cenách jsou započteny náklady na: a) upevnění desek lepením a talířovými hmoždinkami, b) přestěrkování izolačních desek, c) vložení sklovláknité výztužné tkaniny. 2. V cenách nejsou započteny náklady na: a) dodávku desek tepelné izolace; tyto se ocení ve specifikaci, ztratné lze stanovit ve výši 2%, b) provedení konečné povrchové úpravy: - vrchní tenkovrstvou omítkou nebo nátěrem; tyto se ocení příslušnými cenami této části katalogu, - keramickým obkladem; tyto se ocení příslušnými cenami souboru cen části A01 katalogu 800-781 Obklady keramické, c) osazení lišt; tyto se ocení příslušnými cenami této části katalogu. 3. V cenách -1101 a -1105 jsou započteny náklady na osazení a dodávku tepelněizolačních zátek v počtu 9 ks/m2 pro podhledy a 6 ks/m2 pro stěny. | [15 empty] | PSC | 2
117 | M | 631515080 | deska minerální izolační tl. 50 mm | m2 | 71.44 |  | 0 | CS ÚRS 2016 01 |  |  | základní |  |  | 0.005 | 0.3572 | 0 | 0 | 8 | M | 2 |  |  |  | ROZPOCET | 0 | 0 | 0 | 0 | 0 | 1 | 0 | 4 | -691089247
| PP |  | vlákno minerální a výrobky z něj (desky, skruže, pásy, rohože, vložkové pytle apod.) desky z orientovaných vláken s kolmou orientací vláken pro zateplovací systémy 333 x 1000 mm tl. 50 mm | [15 empty] | PP | 2
| VV |  | 68,04*1,05 'Přepočtené koeficientem množství |  | 71.44 | [13 empty] | VV | 2 | 2 | 0 | 1 | ROZPOCET
118 | K | 622221121 | Montáž zateplení vnějších stěn z minerální vlny s kolmou orientací vláken tl do 120 mm | m2 | 206.98 |  | 0 | CS ÚRS 2016 01 |  |  | základní |  |  | 0.01136 | 2.3513 | 0 | 0 | 4 | K | 2 |  |  |  | ROZPOCET | 0 | 0 | 0 | 0 | 0 | 1 | 0 | 4 | -1498943272
| PP |  | Montáž kontaktního zateplení z desek z minerální vlny s kolmou orientací vláken na vnější stěny, tloušťky desek přes 80 do 120 mm | [15 empty] | PP | 2
| PSC |  | Poznámka k souboru cen: 1. V cenách jsou započteny náklady na: a) upevnění desek lepením a talířovými hmoždinkami, b) přestěrkování izolačních desek, c) vložení sklovláknité výztužné tkaniny. 2. V cenách nejsou započteny náklady na: a) dodávku desek tepelné izolace; tyto se ocení ve specifikaci, ztratné lze stanovit ve výši 2%, b) provedení konečné povrchové úpravy: - vrchní tenkovrstvou omítkou nebo nátěrem; tyto se ocení příslušnými cenami této části katalogu, - keramickým obkladem; tyto se ocení příslušnými cenami souboru cen části A01 katalogu 800-781 Obklady keramické, c) osazení lišt; tyto se ocení příslušnými cenami této části katalogu. 3. V cenách -1101 a -1105 jsou započteny náklady na osazení a dodávku tepelněizolačních zátek v počtu 9 ks/m2 pro podhledy a 6 ks/m2 pro stěny. | [15 empty] | PSC | 2
| VV |  | "dvůr" 5*13,2+(2,9+7,6+0,65+1,3)*14,7 |  | 249.02 | [13 empty] | VV | 2 | 2 | -1 | 0 | ROZPOCET
| VV |  | "odpočet oken" -1*(1,2*0,6+0,8*1,3+2,4*2,8+0,7*2,6*4+1,2*2,6*2+0,8*1,9*6+1,4*2,6*3) |  | -42.04 | [13 empty] | VV | 2 | 2 | -1 | 0 | ROZPOCET
| VV |  | Součet |  | 206.98 | [13 empty] | VV | 2 | 4 | -1 | 1 | ROZPOCET
119 | M | 631515130 | deska minerální izolační tl. 100 mm | m2 | 217.33 |  | 0 | CS ÚRS 2016 01 |  |  | základní |  |  | 0.01 | 2.1733 | 0 | 0 | 8 | M | 2 |  |  |  | ROZPOCET | 0 | 0 | 0 | 0 | 0 | 1 | 0 | 4 | -101661447
| PP |  | vlákno minerální a výrobky z něj (desky, skruže, pásy, rohože, vložkové pytle apod.) desky z orientovaných vláken s kolmou orientací vláken pro zateplovací systémy 333 x 1000 mm tl.100 mm | [15 empty] | PP | 2
| VV |  | 206,98*1,05 'Přepočtené koeficientem množství |  | 217.33 | [13 empty] | VV | 2 | 2 | 0 | 1 | ROZPOCET
120 | K | 622222051 | Montáž zateplení vnějšího ostění nebo nadpraží hl. špalety do 400 mm z minerální vlny tl do 40 mm | m | 79.5 |  | 0 | CS ÚRS 2016 01 |  |  | základní |  |  | 0.00331 | 0.26315 | 0 | 0 | 4 | K | 2 |  |  |  | ROZPOCET | 0 | 0 | 0 | 0 | 0 | 1 | 0 | 4 | -1864609038
| PP |  | Montáž kontaktního zateplení vnějšího ostění nebo nadpraží z desek z minerální vlny s podélnou nebo kolmou orientací vláken hloubky špalet přes 200 do 400 mm, tloušťky desek do 40 mm | [15 empty] | PP | 2
| PSC |  | Poznámka k souboru cen: 1. V cenách jsou započteny náklady na: a) upevnění desek celoplošným lepením, b) přestěrkování izolačních desek, c) vložení sklovláknité výztužné tkaniny, d) osazení a dodávku rohovníků. 2. V cenách nejsou započteny náklady na: a) dodávku desek tepelné izolace; tyto se ocení ve specifikaci; ztratné lze stanovit ve výši 10%, b) provedení konečné povrchové úpravy: - vrchní tenkovrstvou omítkou nebo nátěrem; tyto se ocení příslušnými cenami této části katalogu. 3. Pro ocenění montáže kontaktního zateplení ostění nebo nadpraží hloubky přes 400 mm se použijí ceny souboru cen 62. 2.- 1… Montáž kontaktního zateplení. | [15 empty] | PSC | 2
121 | M | 631515060 | deska minerální izolační tl. 30 mm | m2 | 23.85 |  | 0 | CS ÚRS 2016 01 |  |  | základní |  |  | 0.003 | 0.07155 | 0 | 0 | 8 | M | 2 |  |  |  | ROZPOCET | 0 | 0 | 0 | 0 | 0 | 1 | 0 | 4 | 663268807
| PP |  | vlákno minerální a výrobky z něj (desky, skruže, pásy, rohože, vložkové pytle apod.) desky z orientovaných vláken s kolmou orientací vláken pro zateplovací systémy 333 x 1000 mm tl. 30 mm | [15 empty] | PP | 2
| VV |  | 79,5*0,3 |  | 23.85 | [13 empty] | VV | 2 | 2 | -1 | 1 | ROZPOCET
122 | K | 622211011 | Montáž zateplení vnějších stěn z polystyrénových desek tl do 80 mm | m2 | 17.32 |  | 0 | CS ÚRS 2016 01 |  |  | základní |  |  | 0.00825 | 0.14289 | 0 | 0 | 4 | K | 2 |  |  |  | ROZPOCET | 0 | 0 | 0 | 0 | 0 | 1 | 0 | 4 | 1526736102
| PP |  | Montáž kontaktního zateplení z polystyrenových desek na vnější stěny, tloušťky desek přes 40 do 80 mm | [15 empty] | PP | 2
| PSC |  | Poznámka k souboru cen: 1. V cenách jsou započteny náklady na: a) upevnění desek lepením a talířovými hmoždinkami, b) přestěrkování izolačních desek, c) vložení sklovláknité výztužné tkaniny. 2. V cenách nejsou započteny náklady na: a) dodávku desek tepelné izolace; tyto se ocení ve specifikaci, ztratné lze stanovit ve výši 2%, b) provedení konečné povrchové úpravy: - vrchní tenkovrstvou omítkou nebo nátěrem; tyto se ocení příslušnými cenami této části katalogu, - keramickým obkladem; tyto se ocení příslušnými cenami souboru cen části A01 katalogu 800-781 Obklady keramické, c) osazení lišt; tyto se ocení příslušnými cenami této části katalogu. 3. V cenách -1101 a -1105 jsou započteny náklady na osazení a dodávku tepelněizolačních zátek v počtu 9 ks/m2 pro podhledy a 6 ks/m2 pro stěny. | [15 empty] | PSC | 2
| VV |  | "dvůr" (5+2,9+7,6+0,65+2+2,2+1,3)*0,8 |  | 17.32 | [13 empty] | VV | 2 | 2 | -1 | 1 | ROZPOCET
123 | M | 283764490 | deska z extrudovaného polystyrénu 80 mm | m2 | 18.19 |  | 0 | CS ÚRS 2016 01 |  |  | základní |  |  | 0.0024 | 0.043656 | 0 | 0 | 8 | M | 2 |  |  |  | ROZPOCET | 0 | 0 | 0 | 0 | 0 | 1 | 0 | 4 | 765362919
| PP |  | desky z lehčených plastů desky z extrudovaného polystyrenu desky z extrudovaného polystyrenu vroubkovaný povrch, rovná hrana 1265 x 615 mm (krycí plocha 0,75 m2) 80 mm | [15 empty] | PP | 2
| VV |  | 17,32*1,05 'Přepočtené koeficientem množství |  | 18.19 | [13 empty] | VV | 2 | 2 | 0 | 1 | ROZPOCET
124 | K | 622251105 | Příplatek k cenám zateplení vnějších stěn za použití tepelněizolačních zátek z minerální vlny | m2 | 275.02 |  | 0 | CS ÚRS 2016 01 |  |  | základní |  |  | 6e-05 | 0.016501 | 0 | 0 | 4 | K | 2 |  |  |  | ROZPOCET | 0 | 0 | 0 | 0 | 0 | 1 | 0 | 4 | -519519418
| PP |  | Montáž kontaktního zateplení Příplatek k cenám za zápustnou montáž kotev s použitím tepelněizolačních zátek na vnější stěny z minerální vlny | [15 empty] | PP | 2
| PSC |  | Poznámka k souboru cen: 1. V cenách jsou započteny náklady na: a) upevnění desek lepením a talířovými hmoždinkami, b) přestěrkování izolačních desek, c) vložení sklovláknité výztužné tkaniny. 2. V cenách nejsou započteny náklady na: a) dodávku desek tepelné izolace; tyto se ocení ve specifikaci, ztratné lze stanovit ve výši 2%, b) provedení konečné povrchové úpravy: - vrchní tenkovrstvou omítkou nebo nátěrem; tyto se ocení příslušnými cenami této části katalogu, - keramickým obkladem; tyto se ocení příslušnými cenami souboru cen části A01 katalogu 800-781 Obklady keramické, c) osazení lišt; tyto se ocení příslušnými cenami této části katalogu. 3. V cenách -1101 a -1105 jsou započteny náklady na osazení a dodávku tepelněizolačních zátek v počtu 9 ks/m2 pro podhledy a 6 ks/m2 pro stěny. | [15 empty] | PSC | 2
| VV |  | 68,04+206,975 |  | 275.02 | [13 empty] | VV | 2 | 2 | -1 | 1 | ROZPOCET
125 | K | 622252002 | Montáž ostatních lišt zateplení | m | 249.55 |  | 0 | CS ÚRS 2016 01 |  |  | základní |  |  | 0.00025 | 0.062387 | 0 | 0 | 4 | K | 2 |  |  |  | ROZPOCET | 0 | 0 | 0 | 0 | 0 | 1 | 0 | 4 | -1289397106
| PP |  | Montáž lišt kontaktního zateplení ostatních stěnových, dilatačních apod. lepených do tmelu | [15 empty] | PP | 2
| PSC |  | Poznámka k souboru cen: 1. V cenách jsou započteny náklady na osazení lišt. 2. V cenách nejsou započteny náklady dodávku lišt; tyto se ocení ve specifikaci. Ztratné lze stanovit ve výši 5%. 3. Položku -2002 nelze použít v případě montáže lišt kontaktního zateplení ostění nebo nadpraží, kde jsou náklady na osazení rohovníků již započteny. | [15 empty] | PSC | 2
| VV |  | "ostění" 79,5 |  | 79.5 | [13 empty] | VV | 2 | 2 | -1 | 0 | ROZPOCET
| VV |  | "okapnice" 5+2,9+7,6+0,65+2+2,5+1,3-2,4 |  | 19.55 | [13 empty] | VV | 2 | 2 | -1 | 0 | ROZPOCET
| VV |  | "rohy" 79,5+2,4+2,8*2+15+16,5*2+15 |  | 150.5 | [13 empty] | VV | 2 | 2 | -1 | 0 | ROZPOCET
| VV |  | Součet |  | 249.55 | [13 empty] | VV | 2 | 4 | -1 | 1 | ROZPOCET
126 | M | 590514800 | lišta rohová Al 10/10 cm s tkaninou bal. 2,5 m | m | 150.5 |  | 0 | CS ÚRS 2016 01 |  |  | základní |  |  | 3e-05 | 0.004515 | 0 | 0 | 8 | M | 2 |  |  |  | ROZPOCET | 0 | 0 | 0 | 0 | 0 | 1 | 0 | 4 | 1502097040
| PP |  | kontaktní zateplovací systémy příslušenství kontaktních zateplovacích systémů lišta rohová s tkaninou - rohovník 2,5m Al 10/10 cm | [15 empty] | PP | 2
| VV |  | 143,333333333333*1,05 'Přepočtené koeficientem množství |  | 150.5 | [13 empty] | VV | 2 | 2 | 0 | 1 | ROZPOCET
127 | M | 590514750 | profil okenní s tkaninou APU lišta 6 mm | m | 79.5 |  | 0 | CS ÚRS 2016 01 |  |  | základní |  |  | 3e-05 | 0.002385 | 0 | 0 | 8 | M | 2 |  |  |  | ROZPOCET | 0 | 0 | 0 | 0 | 0 | 1 | 0 | 4 | 1165129978
| PP |  | kontaktní zateplovací systémy příslušenství kontaktních zateplovacích systémů APU lišta - profil okenní s tkaninou délka 2,4 m, přesah tkaniny 100 mm 6 mm | [15 empty] | PP | 2
| P |  | Poznámka k položce: délka 2,4 m, přesah tkaniny 100 mm | [15 empty] | P | 2
128 | M | 590514920 | profil zakončovací s okapničkou a tkaninou 100/150 mm, délka 2 m | m | 19.55 |  | 0 | CS ÚRS 2016 01 |  |  | základní |  |  | 0.0004 | 0.00782 | 0 | 0 | 8 | M | 2 |  |  |  | ROZPOCET | 0 | 0 | 0 | 0 | 0 | 1 | 0 | 4 | 1212619521
| PP |  | kontaktní zateplovací systémy příslušenství kontaktních zateplovacích systémů zakončovací profil s okapničkou a tkaninou 100/150 mm, délka 2 m | [15 empty] | PP | 2
129 | K | 622381011 | Tenkovrstvá minerální zrnitá omítka tl. 1,5 mm včetně penetrace vnějších stěn | m2 | 316.19 |  | 0 | CS ÚRS 2016 01 |  |  | základní |  |  | 0.00228 | 0.72091 | 0 | 0 | 4 | K | 2 |  |  |  | ROZPOCET | 0 | 0 | 0 | 0 | 0 | 1 | 0 | 4 | 142857483
| PP |  | Omítka tenkovrstvá minerální vnějších ploch probarvená, včetně penetrace podkladu zrnitá, tloušťky 1,5 mm stěn | [15 empty] | PP | 2
| VV |  | 68,04+206,975+23,85+17,32 |  | 316.19 | [13 empty] | VV | 2 | 2 | -1 | 1 | ROZPOCET
130 | K | 622611132 | Nátěr silikátový dvojnásobný vnějších omítaných stěn včetně penetrace provedený ručně | m2 | 316.19 |  | 0 | CS ÚRS 2016 01 |  |  | základní |  |  | 0.0006 | 0.18971 | 0 | 0 | 4 | K | 2 |  |  |  | ROZPOCET | 0 | 0 | 0 | 0 | 0 | 1 | 0 | 4 | 698960645
| PP |  | Ochranný nátěr vnějších omítaných ploch nanášený ručně dvojnásobný, včetně penetrace odolný vůči povětrnostním vlivům a UV záření, jakéhokoliv odstínu silikátový stěn | [15 empty] | PP | 2
131 | K | 620.1 | Fasádní dilatační lišta mezi výtahovou šachtu a objekt - D+M | m | 32 |  | 0 |  |  |  | základní |  |  | 0 | 0 | 0 | 0 | 4 | K | 2 |  |  |  | ROZPOCET | 0 | 0 | 0 | 0 | 0 | 1 | 0 | 4 | 444205095
| P |  | Poznámka k položce: Z důvodu sedání výtahové šachty a teplotních změn, aby bylo eliminováno popraskání dvorní fasády | [15 empty] | P | 2
132 | K | 711161306 | Izolace proti zemní vlhkosti stěn foliemi nopovými pro běžné podmínky tl. 0,5 mm šířky 1,0 m | m2 | 21.65 |  | 0 | CS ÚRS 2016 01 |  |  | základní |  |  | 0.00071 | 0.015371 | 0 | 0 | 4 | K | 2 |  |  |  | ROZPOCET | 0 | 0 | 0 | 0 | 0 | 1 | 0 | 4 | -69403798
| PP |  | Izolace proti zemní vlhkosti nopovými foliemi FONDALINE základů nebo stěn pro běžné podmínky tloušťky 0,5 mm, šířky 1,0 m | [15 empty] | PP | 2
| PSC |  | Poznámka k souboru cen: 1. V cenách -1302 až -1361 nejsou započteny náklady na ukončení izolace lištou. 2. Prostupy izolací se oceňují cenami souboru 711 76 - Provedení detailů fóliemi. | [15 empty] | PSC | 2
| VV |  | "dvůr" (5+2,9+7,6+0,65+2+2,2+1,3)*1 |  | 21.65 | [13 empty] | VV | 2 | 2 | -1 | 1 | ROZPOCET
133 | K | 711161381 | Izolace proti zemní vlhkosti foliemi nopovými ukončené horní lištou | m | 21.65 |  | 0 | CS ÚRS 2016 01 |  |  | základní |  |  | 0.00028 | 0.006062 | 0 | 0 | 4 | K | 2 |  |  |  | ROZPOCET | 0 | 0 | 0 | 0 | 0 | 1 | 0 | 4 | -321547632
| PP |  | Izolace proti zemní vlhkosti nopovými foliemi FONDALINE ukončení izolace lištou | [15 empty] | PP | 2
| PSC |  | Poznámka k souboru cen: 1. V cenách -1302 až -1361 nejsou započteny náklady na ukončení izolace lištou. 2. Prostupy izolací se oceňují cenami souboru 711 76 - Provedení detailů fóliemi. | [15 empty] | PSC | 2
134 | K | 941111132 | Montáž lešení řadového trubkového lehkého s podlahami zatížení do 200 kg/m2 š do 1,5 m v do 25 m | m2 | 408 |  | 0 | CS ÚRS 2016 01 |  |  | základní |  |  | 0 | 0 | 0 | 0 | 4 | K | 2 |  |  |  | ROZPOCET | 0 | 0 | 0 | 0 | 0 | 1 | 0 | 4 | 1603291072
| PP |  | Montáž lešení řadového trubkového lehkého pracovního s podlahami s provozním zatížením tř. 3 do 200 kg/m2 šířky tř. W12 přes 1,2 do 1,5 m, výšky přes 10 do 25 m | [15 empty] | PP | 2
| PSC |  | Poznámka k souboru cen: 1. V ceně jsou započteny i náklady na kotvení lešení. 2. Montáž lešení řadového trubkového lehkého výšky přes 25 m se oceňuje individuálně. 3. Šířkou se rozumí půdorysná vzdálenost, měřená od vnitřního líce sloupků zábradlí k protilehlému volnému okraji podlahy nebo mezi vnitřními líci. | [15 empty] | PSC | 2
| VV |  | "dvůr" (5+4,4+7,6+2+3,7+1,3)*17 |  | 408 | [13 empty] | VV | 2 | 2 | -1 | 1 | ROZPOCET
135 | K | 941111232 | Příplatek k lešení řadovému trubkovému lehkému s podlahami š 1,5 m v 25 m za první a ZKD den použití | m2 | 36720 |  | 0 | CS ÚRS 2016 01 |  |  | základní |  |  | 0 | 0 | 0 | 0 | 4 | K | 2 |  |  |  | ROZPOCET | 0 | 0 | 0 | 0 | 0 | 1 | 0 | 4 | -1978065299
| PP |  | Montáž lešení řadového trubkového lehkého pracovního s podlahami s provozním zatížením tř. 3 do 200 kg/m2 Příplatek za první a každý další den použití lešení k ceně -1132 | [15 empty] | PP | 2
| PSC |  | Poznámka k souboru cen: 1. V ceně jsou započteny i náklady na kotvení lešení. 2. Montáž lešení řadového trubkového lehkého výšky přes 25 m se oceňuje individuálně. 3. Šířkou se rozumí půdorysná vzdálenost, měřená od vnitřního líce sloupků zábradlí k protilehlému volnému okraji podlahy nebo mezi vnitřními líci. | [15 empty] | PSC | 2
| VV |  | 408*90 |  | 36720 | [13 empty] | VV | 2 | 2 | -1 | 1 | ROZPOCET
136 | K | 941111832 | Demontáž lešení řadového trubkového lehkého s podlahami zatížení do 200 kg/m2 š do 1,5 m v do 25 m | m2 | 408 |  | 0 | CS ÚRS 2016 01 |  |  | základní |  |  | 0 | 0 | 0 | 0 | 4 | K | 2 |  |  |  | ROZPOCET | 0 | 0 | 0 | 0 | 0 | 1 | 0 | 4 | -138655213
| PP |  | Demontáž lešení řadového trubkového lehkého pracovního s podlahami s provozním zatížením tř. 3 do 200 kg/m2 šířky tř. W12 přes 1,2 do 1,5 m, výšky přes 10 do 25 m | [15 empty] | PP | 2
| PSC |  | Poznámka k souboru cen: 1. Demontáž lešení řadového trubkového lehkého výšky přes 25 m se oceňuje individuálně. | [15 empty] | PSC | 2
137 | K | 945231112.1 | Stavební výtah pro dopravu materiálu/osob | den | 90 |  | 0 |  |  |  | základní |  |  | 0 | 0 | 0 | 0 | 4 | K | 2 |  |  |  | ROZPOCET | 0 | 0 | 0 | 0 | 0 | 1 | 0 | 4 | -325592656
| PP |  | Závěsná klec (pohyblivá pracovní plošina - lávka) se zdvihem elektrickým výšky do 50 m délky přes 1,20 do 6 m | [15 empty] | PP | 2
| PSC |  | Poznámka k souboru cen: 1. V ceně jsou započteny i náklady na: a) kotvení, zavěšení, provoz mechanizmu, převěšení a sejmutí lávky; b) úpravu střechy před vyložením krakorců a provizorní zakrytí otvorů po demontáži krakorců; c) jakýkoliv způsob kotvení a druh krakorců. 2. Závěsná klec na rameni autojeřábu se oceňuje cenou 945 22-1111 katalogu 821-1 Mosty. 3. Závěsná klec s ručním pohonem se oceňuje individuálně. 4. Závěsná klec výšky zdvihu přes 50 m se oceňuje individuálně. 5. Ochrana ploché střechy proti poškození se oceňuje cenami příslušných katalogů. | [15 empty] | PSC | 2
| VV |  | 90 |  | 90 | [13 empty] | VV | 2 | 2 | -1 | 1 | ROZPOCET
| D | 621 | Uliční fasáda |  |  |  | 0 | [5 empty] | 0 |  | 2.7542 |  | 0 | 1 | D | 1 |  |  |  | ROZPOCET | [6 empty] | 0
138 | K | 629991001 | Zakrytí podélných ploch deskami a folií proti poškození a znečištění - chodník | m2 | 44 |  | 0 | CS ÚRS 2016 01 |  |  | základní |  |  | 0.00012 | 0.00528 | 0 | 0 | 4 | K | 2 |  |  |  | ROZPOCET | 0 | 0 | 0 | 0 | 0 | 1 | 0 | 4 | -673230624
| PP |  | Zakrytí vnějších ploch před znečištěním včetně pozdějšího odkrytí ploch podélných rovných (např. chodníků) fólií položenou volně | [15 empty] | PP | 2
| PSC |  | Poznámka k souboru cen: 1. V ceně -1012 nejsou započteny náklady na dodávku a montáž začišťovací lišty; tyto se oceňují cenou 622 14-3004 této části katalogu a materiálem ve specifikaci. | [15 empty] | PSC | 2
| VV |  | "zakrývání chodníků " 16*2,5*1,1 |  | 44 | [13 empty] | VV | 2 | 2 | -1 | 1 | ROZPOCET
139 | K | 629991012 | Zakrytí výplní otvorů fólií přilepenou na začišťovací lišty | m2 | 48.16 |  | 0 | CS ÚRS 2016 01 |  |  | základní |  |  | 0.00012 | 0.0057792 | 0 | 0 | 4 | K | 2 |  |  |  | ROZPOCET | 0 | 0 | 0 | 0 | 0 | 1 | 0 | 4 | 1822174023
| PP |  | Zakrytí vnějších ploch před znečištěním včetně pozdějšího odkrytí výplní otvorů a svislých ploch fólií přilepenou na začišťovací lištu | [15 empty] | PP | 2
| PSC |  | Poznámka k souboru cen: 1. V ceně -1012 nejsou započteny náklady na dodávku a montáž začišťovací lišty; tyto se oceňují cenou 622 14-3004 této části katalogu a materiálem ve specifikaci. | [15 empty] | PSC | 2
| VV |  | 1*2,2*8+1,3*2,2*4+2*2*2+2,4*2,8+2,2*2 |  | 48.16 | [13 empty] | VV | 2 | 2 | -1 | 1 | ROZPOCET
140 | K | 622325203.1 | Oprava vápenocementové štukové omítky - čelní historická fasáda s římsami, bohatým zdobením, profilací Štukoars + úprava soklu dle detailu viz. příloha | kpl | 1 | 0 | 0 |  |  |  | základní |  |  | 0.02109 | 0.02109 | 0 | 0 | 4 | K | 2 |  |  |  | ROZPOCET | 0 | 0 | 0 | 0 | 0 | 1 | 0 | 4 | 2118348260
| P |  | Poznámka k položce: Fasáda bude provedene dle požadavků odboru památkové péče Magistrátu města Plzně vč. dodržení všech technologických postupů při realizaci. | [15 empty] | P | 2
141 | K | 622618131 | Antigraffiti nátěr dvojnásobný trvalý do 150 cyklů transparentní vnějších stěn provedený ručně | m2 | 40.88 |  | 0 | CS ÚRS 2016 01 |  |  | základní |  |  | 0.0002 | 0.008176 | 0 | 0 | 4 | K | 2 |  |  |  | ROZPOCET | 0 | 0 | 0 | 0 | 0 | 1 | 0 | 4 | -911064930
| PP |  | Antigraffiti preventivní nátěr vnějších ploch nanášený ručně dvojnásobný, bez penetrace trvalý na málo savý a nenasákavý podklad pro opakované odstraňování graffiti v počtu do 150 cyklů transparentní nebo bílý, lesklý nebo matný stěn | [15 empty] | PP | 2
142 | K | 622618131.1 | Hydrofobizační nátěr dvojnásobný trvalý do 150 cyklů transparentní vnějších stěn provedený ručně | m2 | 40.88 |  | 0 |  |  |  | základní |  |  | 0.0002 | 0.008176 | 0 | 0 | 4 | K | 2 |  |  |  | ROZPOCET | 0 | 0 | 0 | 0 | 0 | 1 | 0 | 4 | 727663050
| VV |  | "do výšky 4m" 15*4-2*2*2-2,4*2,8-2,2*2 |  | 40.88 | [13 empty] | VV | 2 | 2 | -1 | 1 | ROZPOCET
143 | K | 622272031 | Montáž odvětrávané fasády stěn nýtováním na ocelový rošt tepelná izolace tl. 100 mm | m2 | 28.84 |  | 0 | CS ÚRS 2016 01 |  |  | základní |  |  | 0.00994 | 0.28667 | 0 | 0 | 4 | K | 2 |  |  |  | ROZPOCET | 0 | 0 | 0 | 0 | 0 | 1 | 0 | 4 | 238664200
| PP |  | Montáž zavěšené odvětrávané fasády na ocelové nosné konstrukci z fasádních desek na jednosměrné nosné konstrukci opláštění připevněné mechanickým viditelným spojem, (nýty) stěn s vložením tepelné izolace, tloušťky 100 mm | [15 empty] | PP | 2
| PSC |  | Poznámka k souboru cen: 1. V cenách jsou započteny náklady na: a) montáž a dodávku nosné konstrukce (roštu) se vzdáleností podpěr 425 mm pro podhledy a 600 mm pro stěny. Montáž roštu s jinými roztečemi podpěr se oceňuje individuálně, b) montáž a dodávku tepelné izolace z desek z minerální vlny, c) montáž fasádní desky, 2. V cenách nejsou započteny náklady na: a) dodávku fasádních desek, tyto se oceňují ve specifikaci. Ztratné pro kompaktní desky - (cementovláknité, cementotřískové, z vysokotlakého laminátu) lze stanovit ve výši 25%. b) případnou povrchovou úpravu desek. | [15 empty] | PSC | 2
| VV |  | 14,8*2,5-0,85*1,6*6 |  | 28.84 | [13 empty] | VV | 2 | 2 | -1 | 1 | ROZPOCET
144 | M | 607215270 | deska exterierová HPL | m2 | 36.05 |  | 0 | CS ÚRS 2016 01 |  |  | základní |  |  | 0.0187 | 0.67414 | 0 | 0 | 8 | M | 2 |  |  |  | ROZPOCET | 0 | 0 | 0 | 0 | 0 | 1 | 0 | 4 | 1243414919
| PP |  | desky dřevotřískové ( EN 312) emisní třída E1 - třívrstvé oboustranně broušené desky rozměr 275 x 207 cm jakost I tloušťka 25 mm | [15 empty] | PP | 2
| VV |  | 28,84*1,25 'Přepočtené koeficientem množství |  | 36.05 | [13 empty] | VV | 2 | 2 | 0 | 1 | ROZPOCET
145 | M | 631515130 | deska minerální izolační tl. 100 mm | m2 | 30.5 |  | 0 | CS ÚRS 2016 01 |  |  | základní |  |  | 0.01 | 0.305 | 0 | 0 | 8 | M | 2 |  |  |  | ROZPOCET | 0 | 0 | 0 | 0 | 0 | 1 | 0 | 4 | 1643527646
| PP |  | vlákno minerální a výrobky z něj (desky, skruže, pásy, rohože, vložkové pytle apod.) desky z orientovaných vláken s kolmou orientací vláken pro zateplovací systémy 333 x 1000 mm tl.100 mm | [15 empty] | PP | 2
| VV |  | 29,048*1,05 'Přepočtené koeficientem množství |  | 30.5 | [13 empty] | VV | 2 | 2 | 0 | 1 | ROZPOCET
146 | K | 941111132 | Montáž lešení řadového trubkového lehkého s podlahami zatížení do 200 kg/m2 š do 1,5 m v do 25 m | m2 | 256 |  | 0 | CS ÚRS 2016 01 |  |  | základní |  |  | 0 | 0 | 0 | 0 | 4 | K | 2 |  |  |  | ROZPOCET | 0 | 0 | 0 | 0 | 0 | 1 | 0 | 4 | 636013406
| PP |  | Montáž lešení řadového trubkového lehkého pracovního s podlahami s provozním zatížením tř. 3 do 200 kg/m2 šířky tř. W12 přes 1,2 do 1,5 m, výšky přes 10 do 25 m | [15 empty] | PP | 2
| PSC |  | Poznámka k souboru cen: 1. V ceně jsou započteny i náklady na kotvení lešení. 2. Montáž lešení řadového trubkového lehkého výšky přes 25 m se oceňuje individuálně. 3. Šířkou se rozumí půdorysná vzdálenost, měřená od vnitřního líce sloupků zábradlí k protilehlému volnému okraji podlahy nebo mezi vnitřními líci. | [15 empty] | PSC | 2
| VV |  | 16*16 |  | 256 | [13 empty] | VV | 2 | 2 | -1 | 1 | ROZPOCET
147 | K | 941111232 | Příplatek k lešení řadovému trubkovému lehkému s podlahami š 1,5 m v 25 m za první a ZKD den použití | m2 | 30720 |  | 0 | CS ÚRS 2016 01 |  |  | základní |  |  | 0 | 0 | 0 | 0 | 4 | K | 2 |  |  |  | ROZPOCET | 0 | 0 | 0 | 0 | 0 | 1 | 0 | 4 | -533669048
| PP |  | Montáž lešení řadového trubkového lehkého pracovního s podlahami s provozním zatížením tř. 3 do 200 kg/m2 Příplatek za první a každý další den použití lešení k ceně -1132 | [15 empty] | PP | 2
| PSC |  | Poznámka k souboru cen: 1. V ceně jsou započteny i náklady na kotvení lešení. 2. Montáž lešení řadového trubkového lehkého výšky přes 25 m se oceňuje individuálně. 3. Šířkou se rozumí půdorysná vzdálenost, měřená od vnitřního líce sloupků zábradlí k protilehlému volnému okraji podlahy nebo mezi vnitřními líci. | [15 empty] | PSC | 2
| VV |  | 256*120 |  | 30720 | [13 empty] | VV | 2 | 2 | -1 | 1 | ROZPOCET
148 | K | 941111232.1 | Příplatek k lešení za provedení konstrukce okolo vjezdu do dvora | m2 | 16.94 |  | 0 |  |  |  | základní |  |  | 0.085 | 1.4399 | 0 | 0 | 4 | K | 2 |  |  |  | ROZPOCET | 0 | 0 | 0 | 0 | 0 | 1 | 0 | 4 | 750547922
| P |  | Poznámka k položce: Položka v sobě obsahuje zřízení průjezdu pro automobily ve fasádním lešení. Jedná se pouze o konstrukci. Obložení deskami je v další položce.Jednotková cena počítána na m2 vytvořeného průjezdu v lešení. | [15 empty] | P | 2
| VV |  | (2,6+2,5+2,6)*2,2 |  | 16.94 | [13 empty] | VV | 2 | 2 | -1 | 1 | ROZPOCET
149 | K | 941111232.2 | Příplatek k lešení řadovému za průchod pro osoby pod lešením | m2 | 82.88 |  | 0 |  |  |  | základní |  |  | 0 | 0 | 0 | 0 | 4 | K | 2 |  |  |  | ROZPOCET | 0 | 0 | 0 | 0 | 0 | 1 | 0 | 4 | 533463340
| PSC |  | Poznámka k souboru cen: 1. V ceně jsou započteny i náklady na kotvení lešení. 2. Montáž lešení řadového trubkového lehkého výšky přes 25 m se oceňuje individuálně. 3. Šířkou se rozumí půdorysná vzdálenost, měřená od vnitřního líce sloupků zábradlí k protilehlému volnému okraji podlahy nebo mezi vnitřními líci. | [15 empty] | PSC | 2
| P |  | Poznámka k položce: Položka v sobě obsahuje zřízení průjezdu pro automobily ve fasádním lešení. Jedná se pouze o konstrukci. Obložení deskami je v další položce.Jednotková cena počítána na m2 vytvořeného průjezdu v lešení. | [15 empty] | P | 2
| VV |  | 14,8*(2+2+1,6) |  | 82.88 | [13 empty] | VV | 2 | 2 | -1 | 1 | ROZPOCET
150 | K | 941111232.3 | Obložení/zajištění průchodu pro veřejnost a vjezdu do dvora z OSB desek kolem dokola | m2 | 99.82 |  | 0 |  |  |  | základní |  |  | 0 | 0 | 0 | 0 | 4 | K | 2 |  |  |  | ROZPOCET | 0 | 0 | 0 | 0 | 0 | 1 | 0 | 4 | 1011493116
| PP |  | Montáž lešení řadového trubkového lehkého pracovního s podlahami s provozním zatížením tř. 3 do 200 kg/m2 Příplatek za první a každý další den použití lešení k ceně -1132 | [15 empty] | PP | 2
| PSC |  | Poznámka k souboru cen: 1. V ceně jsou započteny i náklady na kotvení lešení. 2. Montáž lešení řadového trubkového lehkého výšky přes 25 m se oceňuje individuálně. 3. Šířkou se rozumí půdorysná vzdálenost, měřená od vnitřního líce sloupků zábradlí k protilehlému volnému okraji podlahy nebo mezi vnitřními líci. | [15 empty] | PSC | 2
| VV |  | 14,8*(2+2+1,6) |  | 82.88 | [13 empty] | VV | 2 | 2 | -1 | 0 | ROZPOCET
| VV |  | (2,6+2,5+2,6)*2,2 |  | 16.94 | [13 empty] | VV | 2 | 2 | -1 | 0 | ROZPOCET
| VV |  | Součet |  | 99.82 | [13 empty] | VV | 2 | 4 | -1 | 1 | ROZPOCET
151 | K | 941111832 | Demontáž lešení řadového trubkového lehkého s podlahami zatížení do 200 kg/m2 š do 1,5 m v do 25 m | m2 | 256 |  | 0 | CS ÚRS 2016 01 |  |  | základní |  |  | 0 | 0 | 0 | 0 | 4 | K | 2 |  |  |  | ROZPOCET | 0 | 0 | 0 | 0 | 0 | 1 | 0 | 4 | 803860582
| PP |  | Demontáž lešení řadového trubkového lehkého pracovního s podlahami s provozním zatížením tř. 3 do 200 kg/m2 šířky tř. W12 přes 1,2 do 1,5 m, výšky přes 10 do 25 m | [15 empty] | PP | 2
| PSC |  | Poznámka k souboru cen: 1. Demontáž lešení řadového trubkového lehkého výšky přes 25 m se oceňuje individuálně. | [15 empty] | PSC | 2
152 | K | 944511111 | Montáž ochranné sítě z textilie z umělých vláken | m2 | 256 |  | 0 | CS ÚRS 2016 01 |  |  | základní |  |  | 0 | 0 | 0 | 0 | 4 | K | 2 |  |  |  | ROZPOCET | 0 | 0 | 0 | 0 | 0 | 1 | 0 | 4 | -647921147
| PP |  | Montáž ochranné sítě zavěšené na konstrukci lešení z textilie z umělých vláken | [15 empty] | PP | 2
| PSC |  | Poznámka k souboru cen: 1. V cenách nejsou započteny náklady na lešení potřebné pro zavěšení sítí; toto lešení se oceňuje příslušnými cenami lešení. | [15 empty] | PSC | 2
153 | K | 944511211 | Příplatek k ochranné síti za první a ZKD den použití | m2 | 30720 |  | 0 | CS ÚRS 2016 01 |  |  | základní |  |  | 0 | 0 | 0 | 0 | 4 | K | 2 |  |  |  | ROZPOCET | 0 | 0 | 0 | 0 | 0 | 1 | 0 | 4 | 1981612657
| PP |  | Montáž ochranné sítě Příplatek za první a každý další den použití sítě k ceně -1111 | [15 empty] | PP | 2
| PSC |  | Poznámka k souboru cen: 1. V cenách nejsou započteny náklady na lešení potřebné pro zavěšení sítí; toto lešení se oceňuje příslušnými cenami lešení. | [15 empty] | PSC | 2
| VV |  | 256*120 |  | 30720 | [13 empty] | VV | 2 | 2 | -1 | 1 | ROZPOCET
154 | K | 944511811 | Demontáž ochranné sítě z textilie z umělých vláken | m2 | 256 |  | 0 | CS ÚRS 2016 01 |  |  | základní |  |  | 0 | 0 | 0 | 0 | 4 | K | 2 |  |  |  | ROZPOCET | 0 | 0 | 0 | 0 | 0 | 1 | 0 | 4 | 1149896826
| PP |  | Demontáž ochranné sítě zavěšené na konstrukci lešení z textilie z umělých vláken | [15 empty] | PP | 2
155 | K | 944711112 | Montáž záchytné stříšky š do 2 m | m | 16 |  | 0 | CS ÚRS 2016 01 |  |  | základní |  |  | 0 | 0 | 0 | 0 | 4 | K | 2 |  |  |  | ROZPOCET | 0 | 0 | 0 | 0 | 0 | 1 | 0 | 4 | -1480405247
| PP |  | Montáž záchytné stříšky zřizované současně s lehkým nebo těžkým lešením, šířky přes 1,5 do 2,0 m | [15 empty] | PP | 2
| PSC |  | Poznámka k souboru cen: 1. Ceny nelze použít pro samostatnou záchytnou stříšku či jiné ochranné konstrukce, které mají za účel chránit chodce před padající omítkou či zchátralými římsami apod. 2. Množství měrných jednotek se určuje v m délky lešení, ke kterému se záchytná stříška zřizuje. | [15 empty] | PSC | 2
| VV |  | 16 |  | 16 | [13 empty] | VV | 2 | 2 | -1 | 1 | ROZPOCET
156 | K | 944711212 | Příplatek k záchytné stříšce š do 2 m za první a ZKD den použití | m | 1920 |  | 0 | CS ÚRS 2016 01 |  |  | základní |  |  | 0 | 0 | 0 | 0 | 4 | K | 2 |  |  |  | ROZPOCET | 0 | 0 | 0 | 0 | 0 | 1 | 0 | 4 | -2100401646
| PP |  | Montáž záchytné stříšky Příplatek za první a každý další den použití záchytné stříšky k ceně -1112 | [15 empty] | PP | 2
| PSC |  | Poznámka k souboru cen: 1. Ceny nelze použít pro samostatnou záchytnou stříšku či jiné ochranné konstrukce, které mají za účel chránit chodce před padající omítkou či zchátralými římsami apod. 2. Množství měrných jednotek se určuje v m délky lešení, ke kterému se záchytná stříška zřizuje. | [15 empty] | PSC | 2
| VV |  | 16*120 |  | 1920 | [13 empty] | VV | 2 | 2 | -1 | 1 | ROZPOCET
157 | K | 944711812 | Demontáž záchytné stříšky š do 2 m | m | 16 |  | 0 | CS ÚRS 2016 01 |  |  | základní |  |  | 0 | 0 | 0 | 0 | 4 | K | 2 |  |  |  | ROZPOCET | 0 | 0 | 0 | 0 | 0 | 1 | 0 | 4 | 621751095
| PP |  | Demontáž záchytné stříšky zřizované současně s lehkým nebo těžkým lešením, šířky přes 1,5 do 2,0 m | [15 empty] | PP | 2
| PSC |  | Poznámka k souboru cen: 1. Ceny nelze použít pro samostatnou záchytnou stříšku či jiné ochranné konstrukce, které mají za účel chránit chodce před padající omítkou či zchátralými římsami apod. | [15 empty] | PSC | 2
| D | 622 | Štítová fasáda |  |  |  | 0 | [5 empty] | 0 |  | 4.1355 |  | 0 | 1 | D | 1 |  |  |  | ROZPOCET | [6 empty] | 0
158 | K | 622125101 | Vyplnění spár cementovou maltou vnějších stěn z cihel | m2 | 102.4 |  | 0 | CS ÚRS 2016 01 |  |  | základní |  |  | 0.00704 | 0.7209 | 0 | 0 | 4 | K | 2 |  |  |  | ROZPOCET | 0 | 0 | 0 | 0 | 0 | 1 | 0 | 4 | -1029559311
| PP |  | Vyplnění spár vnějších povrchů z cihel, cementovou maltou stěn | [15 empty] | PP | 2
| PSC |  | Poznámka k souboru cen: 1. Ceny jsou určeny pro ocenění vyplnění spár ploch určených k omítání, průměrné hloubky výplně spáry do 30 mm. | [15 empty] | PSC | 2
| VV |  | "štít" (8+8)*6,4 |  | 102.4 | [13 empty] | VV | 2 | 2 | -1 | 1 | ROZPOCET
159 | K | 622131121 | Penetrace akrylát-silikon vnějších stěn nanášená ručně | m2 | 102.4 |  | 0 | CS ÚRS 2016 01 |  |  | základní |  |  | 0.00047 | 0.048128 | 0 | 0 | 4 | K | 2 |  |  |  | ROZPOCET | 0 | 0 | 0 | 0 | 0 | 1 | 0 | 4 | 1611088550
| PP |  | Podkladní a spojovací vrstva vnějších omítaných ploch penetrace akrylát-silikonová nanášená ručně stěn | [15 empty] | PP | 2
160 | K | 622135001 | Vyrovnání podkladu vnějších stěn maltou vápenocementovou tl do 10 mm | m2 | 102.4 |  | 0 | CS ÚRS 2016 01 |  |  | základní |  |  | 0.02048 | 2.0972 | 0 | 0 | 4 | K | 2 |  |  |  | ROZPOCET | 0 | 0 | 0 | 0 | 0 | 1 | 0 | 4 | -1829597267
| PP |  | Vyrovnání nerovností podkladu vnějších omítaných ploch maltou, tloušťky do 10 mm vápenocementovou stěn | [15 empty] | PP | 2
| PSC |  | Poznámka k souboru cen: 1. V cenách nejsou započteny náklady na případné vkládání výztuže do vyrovnávací vrstvy; tyto se ocení cenami souboru cen 62.-14-10.. Potažení vnějších ploch pletivem v části A04, katalogu 801-1 Budovy a haly - zděné a monolitické. 2. Ceny -5011 nelze použít, je-li předepsáno vkládání výztužné tkaniny; náklady se ocení cenami 62. 14-1001 v části A04, katalogu 801-1 Budovy a haly - zděné a monolitické. 3. Ceny lze použít i pro ocenění vyrovnání nerovností podkladu ploch určených k omítání u novostaveb. 4. Vyrovnáním se rozumí: a) vrstva omítky pro vyrovnání nerovností podkladu (výtluků apod.), b) vrstva omítky pro vyrovnání křivě postavené zdi, v tomto případě se uvádí průměrná tloušťka vrstvy omítky. | [15 empty] | PSC | 2
161 | K | 622211011 | Montáž zateplení vnějších stěn z polystyrénových desek tl do 80 mm | m2 | 102.4 |  | 0 | CS ÚRS 2016 01 |  |  | základní |  |  | 0.00825 | 0.8448 | 0 | 0 | 4 | K | 2 |  |  |  | ROZPOCET | 0 | 0 | 0 | 0 | 0 | 1 | 0 | 4 | 1965072730
| PP |  | Montáž kontaktního zateplení z polystyrenových desek na vnější stěny, tloušťky desek přes 40 do 80 mm | [15 empty] | PP | 2
| PSC |  | Poznámka k souboru cen: 1. V cenách jsou započteny náklady na: a) upevnění desek lepením a talířovými hmoždinkami, b) přestěrkování izolačních desek, c) vložení sklovláknité výztužné tkaniny. 2. V cenách nejsou započteny náklady na: a) dodávku desek tepelné izolace; tyto se ocení ve specifikaci, ztratné lze stanovit ve výši 2%, b) provedení konečné povrchové úpravy: - vrchní tenkovrstvou omítkou nebo nátěrem; tyto se ocení příslušnými cenami této části katalogu, - keramickým obkladem; tyto se ocení příslušnými cenami souboru cen části A01 katalogu 800-781 Obklady keramické, c) osazení lišt; tyto se ocení příslušnými cenami této části katalogu. 3. V cenách -1101 a -1105 jsou započteny náklady na osazení a dodávku tepelněizolačních zátek v počtu 9 ks/m2 pro podhledy a 6 ks/m2 pro stěny. | [15 empty] | PSC | 2
162 | M | 283759340 | deska fasádní polystyrénová EPS 70 F 1000 x 500 x 60 mm | m2 | 112.64 |  | 0 | CS ÚRS 2016 01 |  |  | základní |  |  | 0.00102 | 0.11489 | 0 | 0 | 8 | M | 2 |  |  |  | ROZPOCET | 0 | 0 | 0 | 0 | 0 | 1 | 0 | 4 | -2074118873
| PP |  | desky z lehčených plastů desky fasádní polystyrénové typ EPS 70 F fasádní, stabilizovaný, samozhášivý objemová hmotnost 15 až 20 kg/m3 1000 x 500 x 60 mm | [15 empty] | PP | 2
| VV |  | 102,4*1,1 'Přepočtené koeficientem množství |  | 112.64 | [13 empty] | VV | 2 | 2 | 0 | 1 | ROZPOCET
163 | K | 622251101 | Příplatek k cenám zateplení vnějších stěn za použití tepelněizolačních zátek z polystyrenu | m2 | 102.4 |  | 0 | CS ÚRS 2016 01 |  |  | základní |  |  | 6e-05 | 0.006144 | 0 | 0 | 4 | K | 2 |  |  |  | ROZPOCET | 0 | 0 | 0 | 0 | 0 | 1 | 0 | 4 | 989762214
| PP |  | Montáž kontaktního zateplení Příplatek k cenám za zápustnou montáž kotev s použitím tepelněizolačních zátek na vnější stěny z polystyrenu | [15 empty] | PP | 2
| PSC |  | Poznámka k souboru cen: 1. V cenách jsou započteny náklady na: a) upevnění desek lepením a talířovými hmoždinkami, b) přestěrkování izolačních desek, c) vložení sklovláknité výztužné tkaniny. 2. V cenách nejsou započteny náklady na: a) dodávku desek tepelné izolace; tyto se ocení ve specifikaci, ztratné lze stanovit ve výši 2%, b) provedení konečné povrchové úpravy: - vrchní tenkovrstvou omítkou nebo nátěrem; tyto se ocení příslušnými cenami této části katalogu, - keramickým obkladem; tyto se ocení příslušnými cenami souboru cen části A01 katalogu 800-781 Obklady keramické, c) osazení lišt; tyto se ocení příslušnými cenami této části katalogu. 3. V cenách -1101 a -1105 jsou započteny náklady na osazení a dodávku tepelněizolačních zátek v počtu 9 ks/m2 pro podhledy a 6 ks/m2 pro stěny. | [15 empty] | PSC | 2
164 | K | 622252001 | Montáž zakládacích soklových lišt zateplení | m | 16 |  | 0 | CS ÚRS 2016 01 |  |  | základní |  |  | 6e-05 | 0.00096 | 0 | 0 | 4 | K | 2 |  |  |  | ROZPOCET | 0 | 0 | 0 | 0 | 0 | 1 | 0 | 4 | -1752355674
| PP |  | Montáž lišt kontaktního zateplení zakládacích soklových připevněných hmoždinkami | [15 empty] | PP | 2
| PSC |  | Poznámka k souboru cen: 1. V cenách jsou započteny náklady na osazení lišt. 2. V cenách nejsou započteny náklady dodávku lišt; tyto se ocení ve specifikaci. Ztratné lze stanovit ve výši 5%. 3. Položku -2002 nelze použít v případě montáže lišt kontaktního zateplení ostění nebo nadpraží, kde jsou náklady na osazení rohovníků již započteny. | [15 empty] | PSC | 2
165 | M | 590514080 | lišta soklová zakládací U 06 cm, 0,8/200 cm | m | 16.8 |  | 0 | CS ÚRS 2016 01 |  |  | základní |  |  | 0.00024 | 0.004032 | 0 | 0 | 8 | M | 2 |  |  |  | ROZPOCET | 0 | 0 | 0 | 0 | 0 | 1 | 0 | 4 | 1378246071
| PP |  | kontaktní zateplovací systémy příslušenství kontaktních zateplovacích systémů lišty soklové - zakládací spodní profil U - Form - 0,7 s okapničkou, Al, délka 200 cm U 06 cm 0,8/200 | [15 empty] | PP | 2
| VV |  | 16*1,05 'Přepočtené koeficientem množství |  | 16.8 | [13 empty] | VV | 2 | 2 | 0 | 1 | ROZPOCET
166 | K | 622252002 | Montáž ostatních lišt zateplení | m | 12.8 |  | 0 | CS ÚRS 2016 01 |  |  | základní |  |  | 0.00025 | 0.0032 | 0 | 0 | 4 | K | 2 |  |  |  | ROZPOCET | 0 | 0 | 0 | 0 | 0 | 1 | 0 | 4 | -1464612632
| PP |  | Montáž lišt kontaktního zateplení ostatních stěnových, dilatačních apod. lepených do tmelu | [15 empty] | PP | 2
| PSC |  | Poznámka k souboru cen: 1. V cenách jsou započteny náklady na osazení lišt. 2. V cenách nejsou započteny náklady dodávku lišt; tyto se ocení ve specifikaci. Ztratné lze stanovit ve výši 5%. 3. Položku -2002 nelze použít v případě montáže lišt kontaktního zateplení ostění nebo nadpraží, kde jsou náklady na osazení rohovníků již započteny. | [15 empty] | PSC | 2
167 | M | 590514800 | lišta rohová Al 10/10 cm s tkaninou bal. 2,5 m | m | 13.44 |  | 0 | CS ÚRS 2016 01 |  |  | základní |  |  | 3e-05 | 0.0004032 | 0 | 0 | 8 | M | 2 |  |  |  | ROZPOCET | 0 | 0 | 0 | 0 | 0 | 1 | 0 | 4 | 1815455374
| PP |  | kontaktní zateplovací systémy příslušenství kontaktních zateplovacích systémů lišta rohová s tkaninou - rohovník 2,5m Al 10/10 cm | [15 empty] | PP | 2
| VV |  | 12,8*1,05 'Přepočtené koeficientem množství |  | 13.44 | [13 empty] | VV | 2 | 2 | 0 | 1 | ROZPOCET
168 | K | 622381011 | Tenkovrstvá minerální zrnitá omítka tl. 1,5 mm včetně penetrace vnějších stěn | m2 | 102.4 |  | 0 | CS ÚRS 2016 01 |  |  | základní |  |  | 0.00228 | 0.23347 | 0 | 0 | 4 | K | 2 |  |  |  | ROZPOCET | 0 | 0 | 0 | 0 | 0 | 1 | 0 | 4 | -242124392
| PP |  | Omítka tenkovrstvá minerální vnějších ploch probarvená, včetně penetrace podkladu zrnitá, tloušťky 1,5 mm stěn | [15 empty] | PP | 2
169 | K | 622611132 | Nátěr silikátový dvojnásobný vnějších omítaných stěn včetně penetrace provedený ručně | m2 | 102.4 |  | 0 | CS ÚRS 2016 01 |  |  | základní |  |  | 0.0006 | 0.06144 | 0 | 0 | 4 | K | 2 |  |  |  | ROZPOCET | 0 | 0 | 0 | 0 | 0 | 1 | 0 | 4 | -1952068197
| PP |  | Ochranný nátěr vnějších omítaných ploch nanášený ručně dvojnásobný, včetně penetrace odolný vůči povětrnostním vlivům a UV záření, jakéhokoliv odstínu silikátový stěn | [15 empty] | PP | 2
170 | K | 629999042 | Příplatek k úpravám vnějších povrchů za provádění prací v nadstřešní části | m2 | 102.4 |  | 0 | CS ÚRS 2016 01 |  |  | základní |  |  | 0 | 0 | 0 | 0 | 4 | K | 2 |  |  |  | ROZPOCET | 0 | 0 | 0 | 0 | 0 | 1 | 0 | 4 | -105705887
| PP |  | Příplatky k cenám úprav vnějších povrchů za ztížené pracovní podmínky práce v nadstřešní části objektu | [15 empty] | PP | 2
| PSC |  | Poznámka k souboru cen: 1. Cena -9001 je určena pro předepsané vícenásobné kropení např. u pórobetonu. 2. Cenu -9011 lze použít pro ocenění provádění: a) různobarevných ploch omítek nebo nátěrů, b) přechodů různých struktur omítek, c) pracovní spáry v případě, že nelze provést celou plochu najednou, d) šambrán, e) přechodů různých materiálů. 3. Cena -9022 je určena pro ocenění omítání: a) zaoblených rohů stěn s poloměrem větším než 100 mm jako příplatek ke stěnám, b) kulatých sloupů jako příplatek k pilířům nebo sloupům. Měrná jednotka se určuje v m2 rozvinuté plochy zaoblení. 4. Ceny -9031 až -9032 jsou určeny pro omítání ploch s využitím omítkových profilů, kde úhrnná plocha jednotlivých otvorů v souvisle omítané fasádě je větší než 45 % z celkové plochy průčelí. Nevztahuje se na průčelí se souvislými pásy oken neohraničených omítkou alespoň ze tří stran. Měrná jednotka se určuje v m2 celkové omítané plochy jednotlivých průčelí (uliční, dvorní, štítové). 5. Ceny -9031 až -9032 nelze použít pro barvení, vyspravení, zatření, hydrofobizaci, tenkovrstvé omítky a nátěry. 6. K cenám úprav vnějších povrchů lze případně použít i ceny příplatků souboru cen 619 99 této části katalogu | [15 empty] | PSC | 2
171 | K | 941111132.1 | Příprava a zajištění střechy sousedního objektu pro stavbu lešení (částečné rozebrání, zřízení nosných bodů lešení, dočasné zakrytí střechy apod.. | m2 | 48 |  | 0 |  |  |  | základní |  |  | 0 | 0 | 0 | 0 | 4 | K | 2 |  |  |  | ROZPOCET | 0 | 0 | 0 | 0 | 0 | 1 | 0 | 4 | 1187361278
| P |  | Poznámka k položce: Jednotková cena je vztažena na dotčenou plochu sousední střechy při provádění fasády štítu. | [15 empty] | P | 2
| VV |  | (8+8)*3 |  | 48 | [13 empty] | VV | 2 | 2 | -1 | 1 | ROZPOCET
172 | K | 941111132 | Montáž lešení řadového trubkového lehkého s podlahami zatížení do 200 kg/m2 š do 1,5 m v do 25 m | m2 | 128 |  | 0 | CS ÚRS 2016 01 |  |  | základní |  |  | 0 | 0 | 0 | 0 | 4 | K | 2 |  |  |  | ROZPOCET | 0 | 0 | 0 | 0 | 0 | 1 | 0 | 4 | -212510682
| PP |  | Montáž lešení řadového trubkového lehkého pracovního s podlahami s provozním zatížením tř. 3 do 200 kg/m2 šířky tř. W12 přes 1,2 do 1,5 m, výšky přes 10 do 25 m | [15 empty] | PP | 2
| PSC |  | Poznámka k souboru cen: 1. V ceně jsou započteny i náklady na kotvení lešení. 2. Montáž lešení řadového trubkového lehkého výšky přes 25 m se oceňuje individuálně. 3. Šířkou se rozumí půdorysná vzdálenost, měřená od vnitřního líce sloupků zábradlí k protilehlému volnému okraji podlahy nebo mezi vnitřními líci. | [15 empty] | PSC | 2
| VV |  | "štít" (8+8)*8 |  | 128 | [13 empty] | VV | 2 | 2 | -1 | 1 | ROZPOCET
173 | K | 941111232 | Příplatek k lešení řadovému trubkovému lehkému s podlahami š 1,5 m v 25 m za první a ZKD den použití | m2 | 7680 |  | 0 | CS ÚRS 2016 01 |  |  | základní |  |  | 0 | 0 | 0 | 0 | 4 | K | 2 |  |  |  | ROZPOCET | 0 | 0 | 0 | 0 | 0 | 1 | 0 | 4 | 1340028651
| PP |  | Montáž lešení řadového trubkového lehkého pracovního s podlahami s provozním zatížením tř. 3 do 200 kg/m2 Příplatek za první a každý další den použití lešení k ceně -1132 | [15 empty] | PP | 2
| PSC |  | Poznámka k souboru cen: 1. V ceně jsou započteny i náklady na kotvení lešení. 2. Montáž lešení řadového trubkového lehkého výšky přes 25 m se oceňuje individuálně. 3. Šířkou se rozumí půdorysná vzdálenost, měřená od vnitřního líce sloupků zábradlí k protilehlému volnému okraji podlahy nebo mezi vnitřními líci. | [15 empty] | PSC | 2
| VV |  | 128*60 |  | 7680 | [13 empty] | VV | 2 | 2 | -1 | 1 | ROZPOCET
174 | K | 941111832 | Demontáž lešení řadového trubkového lehkého s podlahami zatížení do 200 kg/m2 š do 1,5 m v do 25 m | m2 | 128 |  | 0 | CS ÚRS 2016 01 |  |  | základní |  |  | 0 | 0 | 0 | 0 | 4 | K | 2 |  |  |  | ROZPOCET | 0 | 0 | 0 | 0 | 0 | 1 | 0 | 4 | -64054755
| PP |  | Demontáž lešení řadového trubkového lehkého pracovního s podlahami s provozním zatížením tř. 3 do 200 kg/m2 šířky tř. W12 přes 1,2 do 1,5 m, výšky přes 10 do 25 m | [15 empty] | PP | 2
| PSC |  | Poznámka k souboru cen: 1. Demontáž lešení řadového trubkového lehkého výšky přes 25 m se oceňuje individuálně. | [15 empty] | PSC | 2
175 | K | 941111832.1 | Uvedení střechy sousedního objektu do původního stavu (oprava příp. doplnění konstrukce střechy, zpětná montáž krytiny příp. nová krytina, úklid, příp. další opravy) | m2 | 48 |  | 0 |  |  |  | základní |  |  | 0 | 0 | 0 | 0 | 4 | K | 2 |  |  |  | ROZPOCET | 0 | 0 | 0 | 0 | 0 | 1 | 0 | 4 | 277320343
| PSC |  | Poznámka k souboru cen: 1. Demontáž lešení řadového trubkového lehkého výšky přes 25 m se oceňuje individuálně. | [15 empty] | PSC | 2
| VV |  | (8+8)*3 |  | 48 | [13 empty] | VV | 2 | 2 | -1 | 1 | ROZPOCET
| D | 63 | Podlahy a podlahové konstrukce |  |  |  | 0 | [5 empty] | 0 |  | 67.5531 |  | 0 | 1 | D | 1 |  |  |  | ROZPOCET | [6 empty] | 0
176 | K | 631311115 | Mazanina tl do 80 mm z betonu prostého tř. C 20/25 | m3 | 12.62 |  | 0 | CS ÚRS 2016 01 |  |  | základní |  |  | 2.4533 | 30.9605 | 0 | 0 | 4 | K | 2 |  |  |  | ROZPOCET | 0 | 0 | 0 | 0 | 0 | 1 | 0 | 4 | 294197613
| PP |  | Mazanina z betonu prostého tl. přes 50 do 80 mm tř. C 20/25 | [15 empty] | PP | 2
| PSC |  | Poznámka k souboru cen: 1. Ceny jsou určeny pro mazaniny krycí (pochůzné i pojízdné), popř. podkladní, plovoucí, vyrovnávací nebo oddělující pod potěry, podlahy, průmyslové podlahy, popř. pro podlévání provizorně podklínovaných patek usazených strojů a technologických zařízení (s náležitým zatemováním hutného betonu). 2. Pro mazaniny tlouštěk větších než 240 mm jsou určeny: a) pro mazaniny ukládané na zeminu (v halách apod.) ceny souborů cen 27* 31- Základy z betonu prostého a 27* 32 - Základy z betonu železového, b) pro mazaniny v nadzemních podlažích ceny souboru cen 411 31- . . Beton kleneb. 3. Ceny lze použít i pro betonový okapový chodníček budovy (včetně tvarování rigolového žlábku) v příslušných tloušťkách. Jeho podloží se oceňuje samostatně. 4. V ceně jsou započteny i náklady na: a) základní stržení povrchu mazaniny s urovnáním vibrační lištou nebo dřevěným hladítkem, b) vytvoření dilatačních spár v mazanině bez zaplnění. | [15 empty] | PSC | 2
| VV |  | "1.NP" (5,5+3+3,7+3,2+4,6+1+1+37,2+3,2+1,4+17,8+13+1,3+1,4+8,2)*0,06 |  | 6.33 | [13 empty] | VV | 2 | 2 | -1 | 0 | ROZPOCET
| VV |  | "2.NP" (20,5+1,8+1,5+1,8+1,5)*0,06 |  | 1.63 | [13 empty] | VV | 2 | 2 | -1 | 0 | ROZPOCET
| VV |  | "3.NP" (20,7+7,9+1,9+2,5+1,4+4,5+1,8+1,5+1,6+1,5)*0,06 |  | 2.72 | [13 empty] | VV | 2 | 2 | -1 | 0 | ROZPOCET
| VV |  | "4.NP" (2,2+1,4+2,2+1,4+3,2+22)*0,06 |  | 1.94 | [13 empty] | VV | 2 | 2 | -1 | 0 | ROZPOCET
| VV |  | Součet |  | 12.62 | [13 empty] | VV | 2 | 4 | -1 | 1 | ROZPOCET
177 | K | 631311126 | Mazanina tl do 120 mm z betonu prostého tř. C 25/30 - drátkobeton | m3 | 4.87 |  | 0 | CS ÚRS 2016 01 |  |  | základní |  |  | 2.4533 | 11.9475 | 0 | 0 | 4 | K | 2 |  |  |  | ROZPOCET | 0 | 0 | 0 | 0 | 0 | 1 | 0 | 4 | -801881439
| PP |  | Mazanina z betonu prostého tl. přes 80 do 120 mm tř. C 25/30 | [15 empty] | PP | 2
| PSC |  | Poznámka k souboru cen: 1. Ceny jsou určeny pro mazaniny krycí (pochůzné i pojízdné), popř. podkladní, plovoucí, vyrovnávací nebo oddělující pod potěry, podlahy, průmyslové podlahy, popř. pro podlévání provizorně podklínovaných patek usazených strojů a technologických zařízení (s náležitým zatemováním hutného betonu). 2. Pro mazaniny tlouštěk větších než 240 mm jsou určeny: a) pro mazaniny ukládané na zeminu (v halách apod.) ceny souborů cen 27* 31- Základy z betonu prostého a 27* 32 - Základy z betonu železového, b) pro mazaniny v nadzemních podlažích ceny souboru cen 411 31- . . Beton kleneb. 3. Ceny lze použít i pro betonový okapový chodníček budovy (včetně tvarování rigolového žlábku) v příslušných tloušťkách. Jeho podloží se oceňuje samostatně. 4. V ceně jsou započteny i náklady na: a) základní stržení povrchu mazaniny s urovnáním vibrační lištou nebo dřevěným hladítkem, b) vytvoření dilatačních spár v mazanině bez zaplnění. | [15 empty] | PSC | 2
| VV |  | "drátkobeton v průjezdu" 14,5*2,8*0,12 |  | 4.87 | [13 empty] | VV | 2 | 2 | -1 | 1 | ROZPOCET
178 | K | 631319111 | Příplatek k mazanině za provedení zvýšené obruby po stranách průjezdu | m | 29 |  | 0 | CS ÚRS 2016 01 |  |  | základní |  |  | 0 | 0 | 0 | 0 | 4 | K | 2 |  |  |  | ROZPOCET | 0 | 0 | 0 | 0 | 0 | 1 | 0 | 4 | 755360082
| PP |  | Příplatek k cenám mazanin za vytvoření odtokového žlábku v prádelnách, ve dně kanálu pro rozvody apod. š x v = do 200x100 mm | [15 empty] | PP | 2
| PSC |  | Poznámka k souboru cen: 1. Ceny -9011 až -9023 lze použít pro mazaniny min. tř. C 8/10. 2. V cenách -9011 až -9023 jsou započteny i náklady za přehlazení povrchu mazaniny ocelovým hladítkem. 3. Ceny -9171 až -9176 lze také použít, bude-li do mazaniny vkládána druhá vrstva výztuže nad sebou oddělená vrstvou betonové směsi, kdy se oceňuje druhé stržení povrchu latí rovněž výměrou (m3) celkové tloušťky tří vrstev mazaniny. | [15 empty] | PSC | 2
| VV |  | 14,5*2 |  | 29 | [13 empty] | VV | 2 | 2 | -1 | 1 | ROZPOCET
179 | K | 631319195 | Příplatek k mazanině tl do 80 mm za plochu do 5 m2 | m3 | 5.26 |  | 0 | CS ÚRS 2016 01 |  |  | základní |  |  | 0 | 0 | 0 | 0 | 4 | K | 2 |  |  |  | ROZPOCET | 0 | 0 | 0 | 0 | 0 | 1 | 0 | 4 | -1931338760
| PP |  | Příplatek k cenám mazanin za malou plochu do 5 m2 jednotlivě mazanina tl. přes 50 do 80 mm | [15 empty] | PP | 2
| PSC |  | Poznámka k souboru cen: 1. Ceny -9011 až -9023 lze použít pro mazaniny min. tř. C 8/10. 2. V cenách -9011 až -9023 jsou započteny i náklady za přehlazení povrchu mazaniny ocelovým hladítkem. 3. Ceny -9171 až -9176 lze také použít, bude-li do mazaniny vkládána druhá vrstva výztuže nad sebou oddělená vrstvou betonové směsi, kdy se oceňuje druhé stržení povrchu latí rovněž výměrou (m3) celkové tloušťky tří vrstev mazaniny. | [15 empty] | PSC | 2
| VV |  | "1.NP" (3+3,7+3,2+4,6+1+1+3,2+1,4+1,3+1,4+8,2)*0,06 |  | 1.92 | [13 empty] | VV | 2 | 2 | -1 | 0 | ROZPOCET
| VV |  | "2.NP" (+1,8+1,5+1,8+1,5)*0,06 |  | 0.4 | [13 empty] | VV | 2 | 2 | -1 | 0 | ROZPOCET
| VV |  | "3.NP" (1,9+2,5+1,4+4,5+1,8+1,5+1,6+1,5)*0,06 |  | 1 | [13 empty] | VV | 2 | 2 | -1 | 0 | ROZPOCET
| VV |  | "4.NP" (2,2+1,4+2,2+1,4+3,2+22)*0,06 |  | 1.94 | [13 empty] | VV | 2 | 2 | -1 | 0 | ROZPOCET
| VV |  | Součet |  | 5.26 | [13 empty] | VV | 2 | 4 | -1 | 1 | ROZPOCET
180 | K | 631319211 | Příplatek k mazaninám za přidání PP mikrovláken pro objemové vyztužení 0,9 kg/m3 | m3 | 17.49 |  | 0 | CS ÚRS 2016 01 |  |  | základní |  |  | 0.00091 | 0.015916 | 0 | 0 | 4 | K | 2 |  |  |  | ROZPOCET | 0 | 0 | 0 | 0 | 0 | 1 | 0 | 4 | -266232675
| PP |  | Příplatek k cenám betonových mazanin za vyztužení polypropylenovými mikrovlákny objemové vyztužení 0,9 kg/m3 | [15 empty] | PP | 2
| VV |  | 12,618+4,872 |  | 17.49 | [13 empty] | VV | 2 | 2 | -1 | 1 | ROZPOCET
181 | K | 631319211.1 | Příplatek k mazaninám za proříznutí dilatačních spár s vyplněním spáry | m | 5.6 |  | 0 |  |  |  | základní |  |  | 0.00091 | 0.005096 | 0 | 0 | 4 | K | 2 |  |  |  | ROZPOCET | 0 | 0 | 0 | 0 | 0 | 1 | 0 | 4 | 375844581
| PP |  | Příplatek k cenám betonových mazanin za vyztužení polypropylenovými mikrovlákny objemové vyztužení 0,9 kg/m3 | [15 empty] | PP | 2
| VV |  | 2*2,8 |  | 5.6 | [13 empty] | VV | 2 | 2 | -1 | 1 | ROZPOCET
182 | K | 632481213 | Separační vrstva z PE fólie | m2 | 210.3 |  | 0 | CS ÚRS 2016 01 |  |  | základní |  |  | 0.00012 | 0.025236 | 0 | 0 | 4 | K | 2 |  |  |  | ROZPOCET | 0 | 0 | 0 | 0 | 0 | 1 | 0 | 4 | 1086700084
| PP |  | Separační vrstva k oddělení podlahových vrstev z polyetylénové fólie | [15 empty] | PP | 2
| VV |  | "1.NP" (5,5+3+3,7+3,2+4,6+1+1+37,2+3,2+1,4+17,8+13+1,3+1,4+8,2) |  | 105.5 | [13 empty] | VV | 2 | 2 | -1 | 0 | ROZPOCET
| VV |  | "2.NP" (20,5+1,8+1,5+1,8+1,5) |  | 27.1 | [13 empty] | VV | 2 | 2 | -1 | 0 | ROZPOCET
| VV |  | "3.NP" (20,7+7,9+1,9+2,5+1,4+4,5+1,8+1,5+1,6+1,5) |  | 45.3 | [13 empty] | VV | 2 | 2 | -1 | 0 | ROZPOCET
| VV |  | "4.NP" (2,2+1,4+2,2+1,4+3,2+22) |  | 32.4 | [13 empty] | VV | 2 | 2 | -1 | 0 | ROZPOCET
| VV |  | Součet |  | 210.3 | [13 empty] | VV | 2 | 4 | -1 | 1 | ROZPOCET
183 | K | 636211121.1 | Dlažba z betonových dlaždic do písku naplocho | m2 | 69.66 |  | 0 |  |  |  | základní |  |  | 0.23845 | 16.6104 | 0 | 0 | 4 | K | 2 |  |  |  | ROZPOCET | 0 | 0 | 0 | 0 | 0 | 1 | 0 | 4 | -2097009738
| PP |  | Dlažba z cihel pálených plných dl. 290 mm se zalitím spár na celou výšku cementovou maltou pro spárování do vrstvy písku, kladených naplocho | [15 empty] | PP | 2
| PSC |  | Poznámka k souboru cen: 1. Ceny jsou určeny pro dlažbu vodorovnou nebo ve spádu do 15 st. od vodorovné roviny. 2. V cenách jsou započteny i náklady na provedení rigolu v dlažbách. 3. Úprava podkladu dlažby se oceňuje samostatnými cenami. | [15 empty] | PSC | 2
| P |  | Poznámka k položce: Nutno zvolit kvalitní nenasákavé cihly,pro delší životnost. | [15 empty] | P | 2
| VV |  | "1.PP" (2,3*5,2+2,4*5,2+3,15*5,2+2,9*3,1+1,2*4+3,2*1,2+1,8*6) |  | 69.25 | [13 empty] | VV | 2 | 2 | -1 | 0 | ROZPOCET
| VV |  | "dno vodom. šachty" 0,45*0,9 |  | 0.41 | [13 empty] | VV | 2 | 2 | -1 | 0 | ROZPOCET
| VV |  | Součet |  | 69.66 | [13 empty] | VV | 2 | 4 | -1 | 1 | ROZPOCET
184 | K | 635211121.2 | Násyp pod podlahy ze štěrkopísku nebo jiného vhodného materiálu vč. urovnání příp. zhutnění - 1.NP | m3 | 19.02 |  | 0 |  |  |  | základní |  |  | 0.42 | 7.9884 | 0 | 0 | 4 | K | 2 |  |  |  | ROZPOCET | 0 | 0 | 0 | 0 | 0 | 1 | 0 | 4 | 1747660993
| PP |  | Násyp lehký pod podlahy s udusáním a urovnáním povrchu z keramzitu | [15 empty] | PP | 2
| PSC |  | Poznámka k souboru cen: 1. Ceny jsou určeny pro násyp vodorovný nebo ve spádu pod podlahy, mazaniny, dlažby a pro násypy na plochých střechách. | [15 empty] | PSC | 2
| VV |  | "D1-D4" (5,5*2,7+1,9*2,7+3,6*1,7+3,4*3,3)*0,3 |  | 11.2 | [13 empty] | VV | 2 | 2 | -1 | 0 | ROZPOCET
| VV |  | "ostatní podlahy v suterénu - urovnání pod novou skladbu" (3,6*1,4+5,3*3,2+3*5,2+3,5*1,6+5*3,4+5,3*3,4)*0,1 |  | 7.82 | [13 empty] | VV | 2 | 2 | -1 | 0 | ROZPOCET
| VV |  | Součet |  | 19.02 | [13 empty] | VV | 2 | 4 | -1 | 1 | ROZPOCET
| D | 64 | Osazování výplní otvorů |  |  |  | 0 | [5 empty] | 0 |  | 1.1035 |  | 0 | 1 | D | 1 |  |  |  | ROZPOCET | [6 empty] | 0
185 | K | 642942111 | Osazování zárubní nebo rámů dveřních kovových do 2,5 m2 na MC | kus | 35 |  | 0 | CS ÚRS 2016 01 |  |  | základní |  |  | 0.01698 | 0.5943 | 0 | 0 | 4 | K | 2 |  |  |  | ROZPOCET | 0 | 0 | 0 | 0 | 0 | 1 | 0 | 4 | -1113865944
| PP |  | Osazování zárubní nebo rámů kovových dveřních lisovaných nebo z úhelníků bez dveřních křídel, na cementovou maltu, o ploše otvoru do 2,5 m2 | [15 empty] | PP | 2
| PSC |  | Poznámka k souboru cen: 1. Ceny lze použít i pro osazování zárubní a rámů do stěn z prefadílců např. pórobetono- vých (Siporex) nebo sesazovaných, které se provádí současně nebo bezprostředně po osazení stěnových dílců; podobně platí u konstrukcí zděných přes 150 mm tloušťky, kde se osazování provádí převážně až po jejich vyzdění. 2. Ceny lze použít i pro osazení ocelových rámů na maltu určených pro zasklívání sklem profilovaným (Copilit, Vitrolit apod.) oceňované cenami katalogu 800-787 Zasklívání. 3. V cenách jsou započteny i náklady na kotvení rámů do zdiva. 4. Ceny jsou určeny pro jakýkoliv způsob provádění (např. bodovým přivařením k obnažené výztuži, uklínováním, zalitím pracen apod.). 5. V cenách nejsou započteny náklady na dodávku zárubní nebo rámů, které se oceňují ve specifikaci. | [15 empty] | PSC | 2
186 | M | 641.1 | ocelová zarubeň pro zdění 700-900/2100mm | kus | 35 |  | 0 |  |  |  | základní |  |  | 0 | 0 | 0 | 0 | 8 | M | 2 |  |  |  | ROZPOCET | 0 | 0 | 0 | 0 | 0 | 1 | 0 | 4 | -733229646
187 | K | 642942221 | Osazování zárubní nebo rámů dveřních kovových do 4 m2 na MC | kus | 2 |  | 0 | CS ÚRS 2016 01 |  |  | základní |  |  | 0.03373 | 0.06746 | 0 | 0 | 4 | K | 2 |  |  |  | ROZPOCET | 0 | 0 | 0 | 0 | 0 | 1 | 0 | 4 | 1566356838
| PP |  | Osazování zárubní nebo rámů kovových dveřních lisovaných nebo z úhelníků bez dveřních křídel, na cementovou maltu, o ploše otvoru přes 2,5 do 4,5 m2 | [15 empty] | PP | 2
| PSC |  | Poznámka k souboru cen: 1. Ceny lze použít i pro osazování zárubní a rámů do stěn z prefadílců např. pórobetono- vých (Siporex) nebo sesazovaných, které se provádí současně nebo bezprostředně po osazení stěnových dílců; podobně platí u konstrukcí zděných přes 150 mm tloušťky, kde se osazování provádí převážně až po jejich vyzdění. 2. Ceny lze použít i pro osazení ocelových rámů na maltu určených pro zasklívání sklem profilovaným (Copilit, Vitrolit apod.) oceňované cenami katalogu 800-787 Zasklívání. 3. V cenách jsou započteny i náklady na kotvení rámů do zdiva. 4. Ceny jsou určeny pro jakýkoliv způsob provádění (např. bodovým přivařením k obnažené výztuži, uklínováním, zalitím pracen apod.). 5. V cenách nejsou započteny náklady na dodávku zárubní nebo rámů, které se oceňují ve specifikaci. | [15 empty] | PSC | 2
| VV |  | 2 |  | 2 | [13 empty] | VV | 2 | 2 | -1 | 1 | ROZPOCET
188 | M | 641.2 | ocelová zarubeň pro zdění 1400/2100mm | kus | 2 |  | 0 |  |  |  | základní |  |  | 0 | 0 | 0 | 0 | 8 | M | 2 |  |  |  | ROZPOCET | 0 | 0 | 0 | 0 | 0 | 1 | 0 | 4 | -1593727703
189 | K | 642945111 | Osazování protipožárních nebo protiplynových zárubní dveří jednokřídlových do 2,5 m2 | kus | 1 |  | 0 | CS ÚRS 2016 01 |  |  | základní |  |  | 0.4417 | 0.4417 | 0 | 0 | 4 | K | 2 |  |  |  | ROZPOCET | 0 | 0 | 0 | 0 | 0 | 1 | 0 | 4 | -907255711
| PP |  | Osazování ocelových zárubní protipožárních nebo protiplynových dveří do vynechaného otvoru, s obetonováním, dveří jednokřídlových do 2,5 m2 | [15 empty] | PP | 2
| PSC |  | Poznámka k souboru cen: 1. Ceny jsou určeny pro jakýkoliv způsob provedení, např. s uklínováním, s případným přivařením k obnažené výztuži, se zalitím, resp. zabetonováním, včetně bednění. 2. V cenách jsou započteny i náklady na manipulační dopravu, na kotvení zárubně do zdiva. 3. V cenách není započtena dodávka zárubní, která se oceňuje ve specifikaci. 4. Vyvěšení a zavěšení dveřního křídla (křídel) je započteno v cenách za osazení. 5. Ceny lze použít i pro osazení zárubně včetně křídla (křídel), které nelze vyvěsit. 6. Kompletace zárubně s křídlem (křídly) se ocení cenami katalogu PSV 800-767 Konstrukce zámečnické - montáž. | [15 empty] | PSC | 2
190 | M | 641.3 | ocelová zarubeň pro zdění 800/2100mm protipožární | kus | 1 |  | 0 |  |  |  | základní |  |  | 0 | 0 | 0 | 0 | 8 | M | 2 |  |  |  | ROZPOCET | 0 | 0 | 0 | 0 | 0 | 1 | 0 | 4 | -1454199523
| D | 9 | Ostatní konstrukce a práce-bourání |  |  |  | 0 | [5 empty] | 0 |  | 0.11033 |  | 0 | 1 | D | 1 |  |  |  | ROZPOCET | [6 empty] | 0
191 | K | 946112112 | Montáž pojízdných věží trubkových/dílcových š do 1,6 m dl do 3,2 m v do 2,5 m - pro práce v průjezdu | kus | 1 |  | 0 | CS ÚRS 2016 01 |  |  | základní |  |  | 0 | 0 | 0 | 0 | 4 | K | 2 |  |  |  | ROZPOCET | 0 | 0 | 0 | 0 | 0 | 1 | 0 | 4 | 1969484814
| PP |  | Montáž pojízdných věží trubkových nebo dílcových s maximálním zatížením podlahy do 200 kg/m2 šířky přes 0,9 do 1,6 m, délky do 3,2 m, výšky přes 1,5 m do 2,5 m | [15 empty] | PP | 2
| PSC |  | Poznámka k souboru cen: 1. Montáž lešení vyšších, než je uvedeno v souboru cen, se oceňuje individuálně, stejně tak jako konstrukce s vyšším požadovaným zatížením. 2. Pojízdná lešení do tunelů a pojízdná lešení s bočním vysunutím se oceňují individuálně. | [15 empty] | PSC | 2
192 | K | 946112212 | Příplatek k pojízdným věžím š do 1,6 m dl do 3,2 m v do 2,5 m za první a ZKD den použití | kus | 60 |  | 0 | CS ÚRS 2016 01 |  |  | základní |  |  | 0 | 0 | 0 | 0 | 4 | K | 2 |  |  |  | ROZPOCET | 0 | 0 | 0 | 0 | 0 | 1 | 0 | 4 | -783651585
| PP |  | Montáž pojízdných věží trubkových nebo dílcových s maximálním zatížením podlahy do 200 kg/m2 Příplatek za první a každý další den použití pojízdného lešení k ceně -2112 | [15 empty] | PP | 2
| PSC |  | Poznámka k souboru cen: 1. Montáž lešení vyšších, než je uvedeno v souboru cen, se oceňuje individuálně, stejně tak jako konstrukce s vyšším požadovaným zatížením. 2. Pojízdná lešení do tunelů a pojízdná lešení s bočním vysunutím se oceňují individuálně. | [15 empty] | PSC | 2
193 | K | 946112812 | Demontáž pojízdných věží trubkových/dílcových š do 1,2 m dl do 3,2 m v do 2,5 m | kus | 1 |  | 0 | CS ÚRS 2016 01 |  |  | základní |  |  | 0 | 0 | 0 | 0 | 4 | K | 2 |  |  |  | ROZPOCET | 0 | 0 | 0 | 0 | 0 | 1 | 0 | 4 | 614353186
| PP |  | Demontáž pojízdných věží trubkových nebo dílcových s maximálním zatížením podlahy do 200 kg/m2 šířky přes 0,9 do 1,2 m, délky do 3,2 m, výšky přes 1,5 m do 2,5 m | [15 empty] | PP | 2
| PSC |  | Poznámka k souboru cen: 1. Demontáž lešení vyšších, než je uvedeno v souboru cen, se oceňuje individuálně, stejně tak jako konstrukce s vyšším požadovaným zatížením. | [15 empty] | PSC | 2
194 | K | 949101111 | Lešení pomocné pro objekty pozemních staveb s lešeňovou podlahou v do 1,9 m zatížení do 150 kg/m2 | m2 | 630.2 |  | 0 | CS ÚRS 2016 01 |  |  | základní |  |  | 0.00013 | 0.081926 | 0 | 0 | 4 | K | 2 |  |  |  | ROZPOCET | 0 | 0 | 0 | 0 | 0 | 1 | 0 | 4 | -1937386712
| PP |  | Lešení pomocné pracovní pro objekty pozemních staveb pro zatížení do 150 kg/m2, o výšce lešeňové podlahy do 1,9 m | [15 empty] | PP | 2
| PSC |  | Poznámka k souboru cen: 1. V ceně jsou započteny i náklady na montáž, opotřebení a demontáž lešení. 2. V ceně nejsou započteny náklady na manipulaci s lešením; tyto jsou již zahrnuty v cenách příslušných stavebních prací. 3. Množství měrných jednotek se určuje m2 podlahové plochy, na které se práce provádí. | [15 empty] | PSC | 2
195 | K | 952901111 | Vyčištění budov bytové a občanské výstavby při výšce podlaží do 4 m | m2 | 630.2 |  | 0 | CS ÚRS 2016 01 |  |  | základní |  |  | 4e-05 | 0.025208 | 0 | 0 | 4 | K | 2 |  |  |  | ROZPOCET | 0 | 0 | 0 | 0 | 0 | 1 | 0 | 4 | 669576763
| PP |  | Vyčištění budov nebo objektů před předáním do užívání budov bytové nebo občanské výstavby - zametení a umytí podlah, dlažeb, obkladů, schodů v místnostech, chodbách a schodištích, vyčištění a umytí oken, dveří s rámy, zárubněmi, umytí a vyčištění jiných zasklených a natíraných ploch a zařizovacích předmětů, při světlé výšce podlaží do 4 m | [15 empty] | PP | 2
| PSC |  | Poznámka k souboru cen: 1. Cena -1111 lze použít i pro vyčištění půdy a rovné střechy budov, pokud definitivní úprava umožňuje, aby se ploché střechy používalo jako terasy, nebo tehdy, když je nutno čistit konstrukce na těchto střechách (světlíky, dveře apod.). Do výměry se započítávají jednou třetinou plochy. 2. Střešní plochy hal se světlíky nebo okny se oceňují jako podlaží cenou -1221. 3. Množství měrných jednotek se určuje v m2 půdorysné plochy každého podlaží, dané vnějším obrysem podlaží budovy. Plochy balkonů se přičítají. | [15 empty] | PSC | 2
| VV |  | 145,2+158,9+162,8+163,3 |  | 630.2 | [13 empty] | VV | 2 | 2 | -1 | 1 | ROZPOCET
196 | K | 9.1 | Odvětrání ze sklepa do soklu (vyčištění stávajícího příp. provedení nového potrubí, ukončení na fasádě) | m | 5 |  | 0 |  |  |  | základní |  |  | 0 | 0 | 0 | 0 | 4 | K | 2 |  |  |  | ROZPOCET | 0 | 0 | 0 | 0 | 0 | 1 | 0 | 4 | -202040144
| P |  | Poznámka k položce: Položka v sobě zahrnuje kompletní provedení větracího průduchu ze sklepa ukončeného na uliční fasádě. V ceně je také koncová krycí mřížka na fasádě a ve sklepě. | [15 empty] | P | 2
197 | K | 9.2 | Osazení a dodávka City Blocu | kus | 2 |  | 0 |  |  |  | základní |  |  | 0 | 0 | 0 | 0 | 4 | K | 2 |  |  |  | ROZPOCET | 0 | 0 | 0 | 0 | 0 | 1 | 0 | 4 | 751741107
198 | K | 9.3 | Přeložení přípojky NN - smlouva s ČEZ, cena bude upřesněna před realizací (85 000,-Kč) | kpl | 1 |  | 0 |  |  |  | základní |  |  | 0 | 0 | 0 | 0 | 64 | K | 2 |  |  |  | ROZPOCET | 0 | 0 | 0 | 0 | 0 | 1 | 0 | 64 | -540204016
199 | K | 9.4 | Kompaktní předávací stanice (530 000,-Kč) - hradí PMDP | kpl | 1 |  | 0 |  |  |  | základní |  |  | 0 | 0 | 0 | 0 | 64 | K | 2 |  |  |  | ROZPOCET | 0 | 0 | 0 | 0 | 0 | 1 | 0 | 64 | -443633441
200 | K | 9.5 | Demontáž ochranného zakrytí schodiště proti poškození | kus | 72 |  | 0 |  |  |  | základní |  |  | 0 | 0 | 0 | 0 | 4 | K | 2 |  |  |  | ROZPOCET | 0 | 0 | 0 | 0 | 0 | 1 | 0 | 4 | 1817747441
| P |  | Poznámka k položce: Párová položka k zakrytí schodiště v rozpočtu "Bourací práce v hl. objektu pol. č. 2" | [15 empty] | P | 2
201 | K | 9.6 | Požárně bezpečnostní řešení - dodávka a montáž značení unik. cest | kus | 30 |  | 0 |  |  |  | základní |  |  | 0 | 0 | 0 | 0 | 4 | K | 2 |  |  |  | ROZPOCET | 0 | 0 | 0 | 0 | 0 | 1 | 0 | 4 | -411703732
202 | M | 9.7 | Přenosný hasící přístroj ruční dle PBŘS | kus | 11 |  | 0 |  |  |  | základní |  |  | 0 | 0 | 0 | 0 | 32 | M | 2 |  |  |  | ROZPOCET | 0 | 0 | 0 | 0 | 0 | 1 | 0 | 16 | -1961006269
| PP |  | přístroje hasicí ruční pěnové | [15 empty] | PP | 2
203 | K | 9.8 | Dodávka a montáž malých trezorů do vybraných kanceláří (např.ASJ 1) | kus | 7 |  | 0 |  |  |  | základní |  |  | 0 | 0 | 0 | 0 | 16 | K | 2 |  |  |  | ROZPOCET | 0 | 0 | 0 | 0 | 0 | 1 | 0 | 16 | -138633061
204 | K | 9.9 | Vybavení WC kabiny pro ZTP (č.m. 4.13) - pevné madlo | kus | 1 |  | 0 |  |  |  | základní |  |  | 0 | 0 | 0 | 0 | 16 | K | 2 |  |  |  | ROZPOCET | 0 | 0 | 0 | 0 | 0 | 1 | 0 | 16 | -405319224
205 | K | 9.10 | Vybavení WC kabiny pro ZTP (č.m. 4.13) - sklopné madlo | kus | 1 |  | 0 |  |  |  | základní |  |  | 0 | 0 | 0 | 0 | 16 | K | 2 |  |  |  | ROZPOCET | 0 | 0 | 0 | 0 | 0 | 1 | 0 | 16 | 1643803046
206 | K | 9.11 | Opakovaná demontáž a zpětná montáž trolejí na fasádě - pro manipulaci jeřábem, pro stavbu lešení apod... | kus | 4 |  | 0 |  |  |  | základní |  |  | 0 | 0 | 0 | 0 | 16 | K | 2 |  |  |  | ROZPOCET | 0 | 0 | 0 | 0 | 0 | 1 | 0 | 16 | -567935830
| P |  | Poznámka k položce: V této položce se kalkulují náklady na nutnou a pravděpodobně také opakovanou demontáž trolejového vedení v Ulici Tylova, kotveného do rekonstruovaného objektu. Demontáž bude nutná přavděpodobně pro použití jeřábu při zvedání materiálů k provedení střechy (opakovaně), při stavbě lešení pro uliční fasádu, možná při jiné skutečnosti. Množství je prozatím předběžné. | [15 empty] | P | 2
207 | K | 952902231 | Čištění budov - omytí schodišť hrubé od stavební činnosti, ptačího trusu | m2 | 35.7 |  | 0 | CS ÚRS 2016 01 |  |  | základní |  |  | 1e-05 | 0.000357 | 0 | 0 | 4 | K | 2 |  |  |  | ROZPOCET | 0 | 0 | 0 | 0 | 0 | 1 | 0 | 4 | 1716731993
| PP |  | Čištění budov při provádění oprav a udržovacích prací schodišť omytím | [15 empty] | PP | 2
| PSC |  | Poznámka k souboru cen: 1. Ceny jsou určeny pro oceňování konečného čištění po ukončení oprav a udržovacích prací před předáním do užívání. Do výměry ploch se započítávají i plochy místností, schodišť a chodeb, kterými se přepravuje materiál pro stavební práce. 2. Čištění vnějších ploch tlakovou vodou a tryskáním:pískem se oceňuje cenami souboru cen 629 99 -51 tohoto katalogu. 3. Množství jednotek čištěných ploch: a) se určuje v m2 ploch místností a chodeb nebo jejich částí, kterými se dopravuje materiál nebo jsou používány pro stavební práce b) schodiště se určuje v m2 rozvinuté plochy schodišťových stupňů, c) podest se určuje v m2 půdorysné plochy, d) oken, dveří a vrat v m2 plochy, e) konstrukcí a prvků se určuje v m2 pohledové plochy. 4. Povrch hladký je rovný, nezdrsněný, nezvrásněný (např. linoleum, teraco, hladké dlažby, parkety apod. ). Povrch drsný je nerovný, zdrsněný, zvrásněný (např. betonový potěr, mozaiková dlažba, palubky apod.). 5. V cenách očištění schodišť jsou započteny náklady na očištění schodišťových stupňů a schodišťového zábradlí. Plocha podest se započítává do plochy podlah. 6. V cenách čištění oken a balkonových dveří jsou započteny náklady na očištění rámu, parapetu, prahu a kování a očištění a vyleštění skleněné výplně. 7. V cenách čištění dveří a vrat jsou započteny náklady na očištění rámu, výplně, prahu a kování. 8. Čištění říms (odstraňování smetí, prachu, náletů apod.) se oceňuje individuálně. 9. Odvoz odpadu se ocení položkami odvozu suti ceníku 801-3, hmotnost se stanoví individuálně. | [15 empty] | PSC | 2
| VV |  | (14+24+24+23)*0,3*1,4 |  | 35.7 | [13 empty] | VV | 2 | 2 | -1 | 1 | ROZPOCET
208 | K | 952902241 | Čištění budov - chemické čištění kamenných stupňů | kus | 71 |  | 0 | CS ÚRS 2016 01 |  |  | základní |  |  | 4e-05 | 0.00284 | 0 | 0 | 4 | K | 2 |  |  |  | ROZPOCET | 0 | 0 | 0 | 0 | 0 | 1 | 0 | 4 | -29889179
| PP |  | Čištění budov při provádění oprav a udržovacích prací schodišť drhnutím s chemickými prostředky | [15 empty] | PP | 2
| PSC |  | Poznámka k souboru cen: 1. Ceny jsou určeny pro oceňování konečného čištění po ukončení oprav a udržovacích prací před předáním do užívání. Do výměry ploch se započítávají i plochy místností, schodišť a chodeb, kterými se přepravuje materiál pro stavební práce. 2. Čištění vnějších ploch tlakovou vodou a tryskáním:pískem se oceňuje cenami souboru cen 629 99 -51 tohoto katalogu. 3. Množství jednotek čištěných ploch: a) se určuje v m2 ploch místností a chodeb nebo jejich částí, kterými se dopravuje materiál nebo jsou používány pro stavební práce b) schodiště se určuje v m2 rozvinuté plochy schodišťových stupňů, c) podest se určuje v m2 půdorysné plochy, d) oken, dveří a vrat v m2 plochy, e) konstrukcí a prvků se určuje v m2 pohledové plochy. 4. Povrch hladký je rovný, nezdrsněný, nezvrásněný (např. linoleum, teraco, hladké dlažby, parkety apod. ). Povrch drsný je nerovný, zdrsněný, zvrásněný (např. betonový potěr, mozaiková dlažba, palubky apod.). 5. V cenách očištění schodišť jsou započteny náklady na očištění schodišťových stupňů a schodišťového zábradlí. Plocha podest se započítává do plochy podlah. 6. V cenách čištění oken a balkonových dveří jsou započteny náklady na očištění rámu, parapetu, prahu a kování a očištění a vyleštění skleněné výplně. 7. V cenách čištění dveří a vrat jsou započteny náklady na očištění rámu, výplně, prahu a kování. 8. Čištění říms (odstraňování smetí, prachu, náletů apod.) se oceňuje individuálně. 9. Odvoz odpadu se ocení položkami odvozu suti ceníku 801-3, hmotnost se stanoví individuálně. | [15 empty] | PSC | 2
| VV |  | 24+24+23 |  | 71 | [13 empty] | VV | 2 | 2 | -1 | 1 | ROZPOCET
| D | 998 | Přesun hmot |  |  |  | 0 | [5 empty] | 0 |  | 0 |  | 0 | 1 | D | 1 |  |  |  | ROZPOCET | [6 empty] | 0
209 | K | 998011003 | Přesun hmot pro budovy zděné v do 24 m | t | 640.42 |  | 0 | CS ÚRS 2016 01 |  |  | základní |  |  | 0 | 0 | 0 | 0 | 4 | K | 2 |  |  |  | ROZPOCET | 0 | 0 | 0 | 0 | 0 | 1 | 0 | 4 | 27201867
| PP |  | Přesun hmot pro budovy občanské výstavby, bydlení, výrobu a služby s nosnou svislou konstrukcí zděnou z cihel, tvárnic nebo kamene vodorovná dopravní vzdálenost do 100 m pro budovy výšky přes 12 do 24 m | [15 empty] | PP | 2
| PSC |  | Poznámka k souboru cen: 1. Ceny -7001 až -7006 lze použít v případě, kdy dochází ke ztížení přesunu např. tím, že není možné instalovat jeřáb. 2. K cenám -7001 až -7006 lze použít příplatky za zvětšený přesun -1014 až -1019, -2034 až -2039 nebo -2114 až 2119. 3. Jestliže pro svislý přesun používá zařízení investora (např. výtah v budově), užijí se pro ocenění přesunu hmot ceny stanovené pro nejmenší výšku, tj. 6 m. | [15 empty] | PSC | 2
| D | PSV | Práce a dodávky PSV |  |  |  | 0 | [5 empty] | 0 |  | 97.4422 |  | 0.2724 | 2 | D | 0 |  |  |  | ROZPOCET | [6 empty] | 0
| D | 711 | Izolace proti vodě, vlhkosti a plynům |  |  |  | 0 | [5 empty] | 0 |  | 1.3421 |  | 0 | 2 | D | 1 |  |  |  | ROZPOCET | [6 empty] | 0
210 | K | 711111001 | Provedení izolace proti zemní vlhkosti vodorovné za studena nátěrem penetračním | m2 | 106.14 |  | 0 | CS ÚRS 2016 01 |  |  | základní |  |  | 0 | 0 | 0 | 0 | 16 | K | 2 |  |  |  | ROZPOCET | 0 | 0 | 0 | 0 | 0 | 1 | 0 | 16 | -2029995678
| PP |  | Provedení izolace proti zemní vlhkosti natěradly a tmely za studena na ploše vodorovné V nátěrem penetračním | [15 empty] | PP | 2
| PSC |  | Poznámka k souboru cen: 1. Izolace plochy jednotlivě do 10 m2 se oceňují skladebně cenou příslušné izolace a cenou 711 19-9095 Příplatek za plochu do 10 m2. | [15 empty] | PSC | 2
| VV |  | "suterén vodorovná" (5*3,5+5,3*3,5)*1,1 |  | 39.66 | [13 empty] | VV | 2 | 2 | -1 | 0 | ROZPOCET
| VV |  | "suterén svislá" ((5+3,5)*2+(5,3*3,5)*2+(14,5*2))*0,8 |  | 66.48 | [13 empty] | VV | 2 | 2 | -1 | 0 | ROZPOCET
| VV |  | Součet |  | 106.14 | [13 empty] | VV | 2 | 4 | -1 | 1 | ROZPOCET
211 | M | 111631500 | lak asfaltový ALP/9 bal 9 kg | t | 0.03 |  | 0 | CS ÚRS 2016 01 |  |  | základní |  |  | 1 | 0.03 | 0 | 0 | 32 | M | 2 |  |  |  | ROZPOCET | 0 | 0 | 0 | 0 | 0 | 1 | 0 | 16 | -650383006
| PP |  | výrobky asfaltové izolační a zálivkové hmoty asfalty oxidované stavebně-izolační k penetraci suchých a očištěných podkladů pod asfaltové izolační krytiny a izolace ALP/9 bal 9 kg | [15 empty] | PP | 2
| P |  | Poznámka k položce: Spotřeba 0,3-0,4kg/m2 dle povrchu, ředidlo technický benzín | [15 empty] | P | 2
| VV |  | 106,14*0,0003 'Přepočtené koeficientem množství |  | 0.03 | [13 empty] | VV | 2 | 2 | 0 | 1 | ROZPOCET
212 | K | 711131101 | Provedení izolace proti zemní vlhkosti pásy na sucho vodorovné AIP nebo tkaninou - v průjezdu | m2 | 40.6 |  | 0 | CS ÚRS 2016 01 |  |  | základní |  |  | 0 | 0 | 0 | 0 | 16 | K | 2 |  |  |  | ROZPOCET | 0 | 0 | 0 | 0 | 0 | 1 | 0 | 16 | 1690800214
| PP |  | Provedení izolace proti zemní vlhkosti pásy na sucho AIP nebo tkaniny na ploše vodorovné V | [15 empty] | PP | 2
| PSC |  | Poznámka k souboru cen: 1. Izolace plochy jednotlivě do 10 m2 se oceňují skladebně cenou příslušné izolace a cenou 711 19-9096 Příplatek za plochu do 10 m2 a to jen při položení pásů za použití natěradel za horka. | [15 empty] | PSC | 2
| VV |  | 14,5*2,8 |  | 40.6 | [13 empty] | VV | 2 | 2 | -1 | 1 | ROZPOCET
213 | M | 628321321 | pás asfaltovaný hydrizuolační | m2 | 46.69 |  | 0 |  |  |  | základní |  |  | 0.00388 | 0.18116 | 0 | 0 | 32 | M | 2 |  |  |  | ROZPOCET | 0 | 0 | 0 | 0 | 0 | 1 | 0 | 16 | 940785524
| PP |  | pásy asfaltované těžké vložka skleněná rohož | [15 empty] | PP | 2
| VV |  | 40,6*1,15 'Přepočtené koeficientem množství |  | 46.69 | [13 empty] | VV | 2 | 2 | 0 | 1 | ROZPOCET
214 | K | 711141559 | Provedení izolace proti zemní vlhkosti pásy přitavením vodorovné NAIP - 2 vrstvy | m2 | 162.25 |  | 0 | CS ÚRS 2016 01 |  |  | základní |  |  | 0.0004 | 0.0649 | 0 | 0 | 16 | K | 2 |  |  |  | ROZPOCET | 0 | 0 | 0 | 0 | 0 | 1 | 0 | 16 | -1750164922
| PP |  | Provedení izolace proti zemní vlhkosti pásy přitavením NAIP na ploše vodorovné V | [15 empty] | PP | 2
| PSC |  | Poznámka k souboru cen: 1. Izolace plochy jednotlivě do 10 m2 se oceňují skladebně cenou příslušné izolace a cenou 711 19-9097 Příplatek za plochu do 10 m2. | [15 empty] | PSC | 2
| VV |  | "nepodsklepená část" (5*3,5+5,3*3,5+14,5*2,6)*1,1*2 |  | 162.25 | [13 empty] | VV | 2 | 2 | -1 | 1 | ROZPOCET
215 | M | 628321320 | pás těžký asfaltovaný | m2 | 93.29 |  | 0 | CS ÚRS 2016 01 |  |  | základní |  |  | 0.00388 | 0.36197 | 0 | 0 | 32 | M | 2 |  |  |  | ROZPOCET | 0 | 0 | 0 | 0 | 0 | 1 | 0 | 16 | -994457217
| PP |  | pásy asfaltované těžké vložka skleněná rohož | [15 empty] | PP | 2
| VV |  | 81,125*1,15 'Přepočtené koeficientem množství |  | 93.29 | [13 empty] | VV | 2 | 2 | 0 | 1 | ROZPOCET
216 | M | 628321320.1 | pás těžký asfaltovaný s AL vložkou | m2 | 93.29 |  | 0 |  |  |  | základní |  |  | 0.00388 | 0.36197 | 0 | 0 | 32 | M | 2 |  |  |  | ROZPOCET | 0 | 0 | 0 | 0 | 0 | 1 | 0 | 16 | 1450607277
| PP |  | pásy asfaltované těžké vložka skleněná rohož | [15 empty] | PP | 2
| VV |  | 81,125*1,15 'Přepočtené koeficientem množství |  | 93.29 | [13 empty] | VV | 2 | 2 | 0 | 1 | ROZPOCET
217 | K | 711142559 | Provedení izolace proti zemní vlhkosti pásy přitavením svislé NAIP | m2 | 66.48 |  | 0 | CS ÚRS 2016 01 |  |  | základní |  |  | 0.0004 | 0.026592 | 0 | 0 | 16 | K | 2 |  |  |  | ROZPOCET | 0 | 0 | 0 | 0 | 0 | 1 | 0 | 16 | 1743460694
| PP |  | Provedení izolace proti zemní vlhkosti pásy přitavením NAIP na ploše svislé S | [15 empty] | PP | 2
| PSC |  | Poznámka k souboru cen: 1. Izolace plochy jednotlivě do 10 m2 se oceňují skladebně cenou příslušné izolace a cenou 711 19-9097 Příplatek za plochu do 10 m2. | [15 empty] | PSC | 2
218 | M | 628321320 | pás těžký asfaltovaný | m2 | 76.45 |  | 0 | CS ÚRS 2016 01 |  |  | základní |  |  | 0.00388 | 0.29663 | 0 | 0 | 32 | M | 2 |  |  |  | ROZPOCET | 0 | 0 | 0 | 0 | 0 | 1 | 0 | 16 | 1843673680
| PP |  | pásy asfaltované těžké vložka skleněná rohož | [15 empty] | PP | 2
| VV |  | 66,48*1,15 'Přepočtené koeficientem množství |  | 76.45 | [13 empty] | VV | 2 | 2 | 0 | 1 | ROZPOCET
219 | K | 711471053 | Provedení vodorovné izolace proti tlakové vodě termoplasty fólií z nízkolehčeného PE - šachta 2 vrstvy | m2 | 17.28 |  | 0 | CS ÚRS 2016 01 |  |  | základní |  |  | 0 | 0 | 0 | 0 | 16 | K | 2 |  |  |  | ROZPOCET | 0 | 0 | 0 | 0 | 0 | 1 | 0 | 16 | 1994086132
| PP |  | Provedení izolace proti povrchové a podpovrchové tlakové vodě termoplasty na ploše vodorovné V folií z nízkolehčeného PE položenou volně | [15 empty] | PP | 2
| PSC |  | Poznámka k souboru cen: 1. Izolace plochy jednotlivě do 10 m2 lze oceňovat cenami příslušných izolací a cenou 711 49-9097 Příplatek za plochy do 10 m2. 2. Cenami lze oceňovat i montáž proti zemní vlhkosti. | [15 empty] | PSC | 2
| VV |  | 3,2*2,7*2 |  | 17.28 | [13 empty] | VV | 2 | 2 | -1 | 1 | ROZPOCET
220 | M | 283231110 | fólie PE hydroizolační | m2 | 19.87 |  | 0 | CS ÚRS 2016 01 |  |  | základní |  |  | 0.00095 | 0.018877 | 0 | 0 | 32 | M | 2 |  |  |  | ROZPOCET | 0 | 0 | 0 | 0 | 0 | 1 | 0 | 16 | -423819560
| PP |  | fólie z polyetylénu a jednoduché výrobky z nich fólie multifunkční profilované (nopové) 950 tl. 1,0 mm, š. 1,4 m, role 70 m2 | [15 empty] | PP | 2
| VV |  | 17,28*1,15 'Přepočtené koeficientem množství |  | 19.87 | [13 empty] | VV | 2 | 2 | 0 | 1 | ROZPOCET
221 | K | 998711203 | Přesun hmot procentní pro izolace proti vodě, vlhkosti a plynům v objektech v do 60 m | % | 551.98 |  | 0 | CS ÚRS 2016 01 |  |  | základní |  |  | 0 | 0 | 0 | 0 | 16 | K | 2 |  |  |  | ROZPOCET | 0 | 0 | 0 | 0 | 0 | 1 | 0 | 16 | 1690055259
| PP |  | Přesun hmot pro izolace proti vodě, vlhkosti a plynům stanovený procentní sazbou z ceny vodorovná dopravní vzdálenost do 50 m v objektech výšky přes 12 do 60 m | [15 empty] | PP | 2
| PSC |  | Poznámka k souboru cen: 1. Ceny pro přesun hmot stanovený z hmotnosti přesunovaného materiálu se používají tehdy, pokud je možné určit hmotnost za celý stavební díl. Do této hmotnosti se započítává i hmotnost materiálů oceňovaných ve specifikaci. 2. Pokud nelze jednoznačně stanovit hmotnost přesunovaných materiálů, lze pro výpočet přesunu hmot použít orientačně procentní sazbu. Touto sazbou se vynásobí rozpočtové náklady za celý stavební díl včetně nákladů na materiál ve specifikacích. 3. Příplatek k cenám -1181 pro přesun prováděný bez použití mechanizace, tj. za ztížených podmínek, lze použít pouze pro hmotnost materiálu, která se tímto způsobem skutečně přemísťuje. | [15 empty] | PSC | 2
| D | 713 | Izolace tepelné |  |  |  | 0 | [5 empty] | 0 |  | 4.8452 |  | 0 | 2 | D | 1 |  |  |  | ROZPOCET | [6 empty] | 0
222 | K | 713111111 | Montáž izolace tepelné vrchem stropů volně kladenými rohožemi, pásy, dílci, deskami | m2 | 5.28 |  | 0 | CS ÚRS 2016 01 |  |  | základní |  |  | 0 | 0 | 0 | 0 | 16 | K | 2 |  |  |  | ROZPOCET | 0 | 0 | 0 | 0 | 0 | 1 | 0 | 16 | 678916849
| PP |  | Montáž tepelné izolace stropů rohožemi, pásy, dílci, deskami, bloky (izolační materiál ve specifikaci) vrchem bez překrytí lepenkou kladenými volně | [15 empty] | PP | 2
| VV |  | "střecha výtahu" 2,4*2,2 |  | 5.28 | [13 empty] | VV | 2 | 2 | -1 | 1 | ROZPOCET
223 | M | 631481040 | deska minerální střešní izolační tl. 100 mm | m2 | 5.81 |  | 0 | CS ÚRS 2016 01 |  |  | základní |  |  | 0.0035 | 0.020335 | 0 | 0 | 32 | M | 2 |  |  |  | ROZPOCET | 0 | 0 | 0 | 0 | 0 | 1 | 0 | 16 | -1383599647
| PP |  | vlákno minerální a výrobky z něj (desky, skruže, pásy, rohože, vložkové pytle apod.) z minerální plsti rozměr 600x1200 mm, la = 0,037 W/mK tl.100 mm | [15 empty] | PP | 2
| VV |  | 5,28*1,1 'Přepočtené koeficientem množství |  | 5.81 | [13 empty] | VV | 2 | 2 | 0 | 1 | ROZPOCET
224 | K | 713111131 | Montáž izolace tepelné spodem stropů žebrových s úpravou drátem rohoží, pásů, dílců, desek - 2 vrstvy | m2 | 147.1 |  | 0 | CS ÚRS 2016 01 |  |  | základní |  |  | 0.0003 | 0.04413 | 0 | 0 | 16 | K | 2 |  |  |  | ROZPOCET | 0 | 0 | 0 | 0 | 0 | 1 | 0 | 16 | -1647576173
| PP |  | Montáž tepelné izolace stropů rohožemi, pásy, dílci, deskami, bloky (izolační materiál ve specifikaci) žebrových spodem s uchycením (drátem, páskou apod.) | [15 empty] | PP | 2
| VV |  | "4.NP" 20,9+16,2+22,4+22,4+16,2+5,6+11+2,2+1,4+2,2+1,4+3,2+22 |  | 147.1 | [13 empty] | VV | 2 | 2 | -1 | 1 | ROZPOCET
225 | M | 631481060 | deska minerální střešní izolační tl. 140 mm | m2 | 308.91 |  | 0 | CS ÚRS 2016 01 |  |  | základní |  |  | 0.0049 | 1.5137 | 0 | 0 | 32 | M | 2 |  |  |  | ROZPOCET | 0 | 0 | 0 | 0 | 0 | 1 | 0 | 16 | -288538447
| PP |  | vlákno minerální a výrobky z něj (desky, skruže, pásy, rohože, vložkové pytle apod.) z minerální plsti rozměr 600x1200 mm, la = 0,037 W/mK tl.140 mm | [15 empty] | PP | 2
| VV |  | 147,1*2,1 'Přepočtené koeficientem množství |  | 308.91 | [13 empty] | VV | 2 | 2 | 0 | 1 | ROZPOCET
226 | K | 713111136 | Montáž izolace tepelné stropů volně kladenými rohožemi, pásy, dílci, deskami mezi trámy | m2 | 194.6 |  | 0 | CS ÚRS 2016 01 |  |  | základní |  |  | 0 | 0 | 0 | 0 | 16 | K | 2 |  |  |  | ROZPOCET | 0 | 0 | 0 | 0 | 0 | 1 | 0 | 16 | -1255558907
| PP |  | Montáž tepelné izolace stropů rohožemi, pásy, dílci, deskami, bloky (izolační materiál ve specifikaci) žebrových spodem kladenými volně na podbití mezi trámy | [15 empty] | PP | 2
227 | M | 631481740 | deska minerální izolační tl. 120 mm | m2 | 204.33 |  | 0 | CS ÚRS 2016 01 |  |  | základní |  |  | 0.006 | 1.226 | 0 | 0 | 32 | M | 2 |  |  |  | ROZPOCET | 0 | 0 | 0 | 0 | 0 | 1 | 0 | 16 | -1855898485
| PP |  | vlákno minerální a výrobky z něj (desky, skruže, pásy, rohože, vložkové pytle apod.) z minerální plsti lehké obvodové zdivo rozměr 600x1200 tl. 120 mm | [15 empty] | PP | 2
| VV |  | 194,6*1,05 'Přepočtené koeficientem množství |  | 204.33 | [13 empty] | VV | 2 | 2 | 0 | 1 | ROZPOCET
228 | K | 713121111 | Montáž izolace tepelné podlah volně kladenými rohožemi, pásy, dílci, deskami 1 vrstva | m2 | 89.62 |  | 0 | CS ÚRS 2016 01 |  |  | základní |  |  | 0 | 0 | 0 | 0 | 16 | K | 2 |  |  |  | ROZPOCET | 0 | 0 | 0 | 0 | 0 | 1 | 0 | 16 | 1249198134
| PP |  | Montáž tepelné izolace podlah rohožemi, pásy, deskami, dílci, bloky (izolační materiál ve specifikaci) kladenými volně jednovrstvá | [15 empty] | PP | 2
| PSC |  | Poznámka k souboru cen: 1. Množství tepelné izolace podlah okrajovými pásky k ceně -1211 se určuje v m projektované délky obložení (bez přesahů) na obvodu podlahy. | [15 empty] | PSC | 2
229 | M | 283763650 | polystyren extrudovaný tl. 40 mm | m2 | 58.92 |  | 0 | CS ÚRS 2016 01 |  |  | základní |  |  | 0.0012 | 0.070704 | 0 | 0 | 32 | M | 2 |  |  |  | ROZPOCET | 0 | 0 | 0 | 0 | 0 | 1 | 0 | 16 | 2142857155
| PP |  | desky z lehčených plastů desky z extrudovaného polystyrenu desky z extrudovaného polystyrenu URSA tepelně izolační desky s třídou hořlavosti "C1" - těžce hořlavý rovná hrana - I (G) polodrážka - L (S) perodrážka - FT (NF) povrch hladký nebo strukturovaný (PZ) základní rozměr desek 1250 x 600 mm - 40 mm | [15 empty] | PP | 2
230 | M | 283723160 | deska z pěnového polystyrenu bílá EPS 100 S 1000 x 1000 x 140 mm | m2 | 39.66 |  | 0 | CS ÚRS 2016 01 |  |  | základní |  |  | 0.0035 | 0.13881 | 0 | 0 | 32 | M | 2 |  |  |  | ROZPOCET | 0 | 0 | 0 | 0 | 0 | 1 | 0 | 16 | 1222684159
| PP |  | desky z lehčených plastů desky z pěnového polystyrénu - samozhášivého EN 13 163 - EPS 002/03 rozměry desek - 1000 x 1000 mm nebo 1000 x 500 mm typ EPS 100 S stabil, objemová hmotnost 20 - 25 kg/m3 tepelně izolační desky pro izolace ploché střechy nebo podlahy s běžným zatížením formát 1000 x 500 mm 140 mm | [15 empty] | PP | 2
231 | K | 713121111 | Montáž izolace tepelné podlah volně kladenými rohožemi, pásy, dílci, deskami 1 vrstva | m2 | 436.09 |  | 0 | CS ÚRS 2016 01 |  |  | základní |  |  | 0 | 0 | 0 | 0 | 16 | K | 2 |  |  |  | ROZPOCET | 0 | 0 | 0 | 0 | 0 | 1 | 0 | 16 | -2054384787
| PP |  | Montáž tepelné izolace podlah rohožemi, pásy, deskami, dílci, bloky (izolační materiál ve specifikaci) kladenými volně jednovrstvá | [15 empty] | PP | 2
| PSC |  | Poznámka k souboru cen: 1. Množství tepelné izolace podlah okrajovými pásky k ceně -1211 se určuje v m projektované délky obložení (bez přesahů) na obvodu podlahy. | [15 empty] | PSC | 2
| VV |  | "1.NP" (8,5*2,5+2,4*0,7) |  | 22.93 | [13 empty] | VV | 2 | 2 | -1 | 0 | ROZPOCET
| VV |  | "2.NP" (5,2*3,2+6*2,4+6,2*2,4+2,4*0,7) |  | 47.6 | [13 empty] | VV | 2 | 2 | -1 | 0 | ROZPOCET
| VV |  | "3.NP" (6*2+6,2*2,4+2,4*0,7) |  | 28.56 | [13 empty] | VV | 2 | 2 | -1 | 0 | ROZPOCET
| VV |  | "vinyl" 337 |  | 337 | [13 empty] | VV | 2 | 2 | -1 | 0 | ROZPOCET
| VV |  | Součet |  | 436.09 | [13 empty] | VV | 2 | 4 | -1 | 1 | ROZPOCET
232 | M | 631667950 | deska podlahová z minerální vaty tl.40 mm | m2 | 457.89 |  | 0 | CS ÚRS 2016 01 |  |  | základní |  |  | 0.004 | 1.8316 | 0 | 0 | 32 | M | 2 |  |  |  | ROZPOCET | 0 | 0 | 0 | 0 | 0 | 1 | 0 | 16 | 248843433
| PP |  | vlákna skleněná izolační deska rozměr 1250 x 600 mm, la = 0,032 W/mK tl. 40 mm | [15 empty] | PP | 2
| VV |  | 436,09*1,05 'Přepočtené koeficientem množství |  | 457.89 | [13 empty] | VV | 2 | 2 | 0 | 1 | ROZPOCET
233 | K | 998713203 | Přesun hmot procentní pro izolace tepelné v objektech v do 24 m | % | 3514.91 |  | 0 | CS ÚRS 2016 01 |  |  | základní |  |  | 0 | 0 | 0 | 0 | 16 | K | 2 |  |  |  | ROZPOCET | 0 | 0 | 0 | 0 | 0 | 1 | 0 | 16 | 737410891
| PP |  | Přesun hmot pro izolace tepelné stanovený procentní sazbou z ceny vodorovná dopravní vzdálenost do 50 m v objektech výšky přes 12 do 24 m | [15 empty] | PP | 2
| PSC |  | Poznámka k souboru cen: 1. Ceny pro přesun hmot stanovený z hmotnosti přesunovaného materiálu se používají tehdy, pokud je možné určit hmotnost za celý stavební díl. Do této hmotnosti se započítává i hmotnost materiálů oceňovaných ve specifikaci. 2. Pokud nelze jednoznačně stanovit hmotnost přesunovaných materiálů, lze pro výpočet přesunu hmot použít orientačně procentní sazbu. Touto sazbou se vynásobí rozpočtové náklady za celý stavební díl včetně nákladů na materiál ve specifikacích. 3. Příplatek k cenám -3181 pro přesun prováděný bez použití mechanizace, tj. za ztížených podmínek, lze použít pouze pro hmotnost materiálu, která se tímto způsobem skutečně přemísťuje. | [15 empty] | PSC | 2
| D | 721 | Zdravotechnika |  |  |  | 0 | [5 empty] | 0 |  | 0 |  | 0 | 2 | D | 1 |  |  |  | ROZPOCET | [6 empty] | 0
234 | K | 7211 | Zdravotně technické instalace viz. samostatný rozpočet v příloze | kpl | 1 | 0 | 0 |  |  |  | základní |  |  | 0 | 0 | 0 | 0 | 16 | K | 2 |  |  |  | ROZPOCET | 0 | 0 | 0 | 0 | 0 | 1 | 0 | 16 | -1270590532
| D | 731 | Ústřední vytápění |  |  |  | 0 | [5 empty] | 0 |  | 0 |  | 0 | 2 | D | 1 |  |  |  | ROZPOCET | [6 empty] | 0
235 | K | 7311 | Vytápění viz. samostatný rozpočet v příloze | kpl | 1 | 1.819e-12 | 0 |  |  |  | základní |  |  | 0 | 0 | 0 | 0 | 16 | K | 2 |  |  |  | ROZPOCET | 0 | 0 | 0 | 0 | 0 | 1 | 0 | 16 | 251009927
| D | 762 | Konstrukce tesařské |  |  |  | 0 | [5 empty] | 0 |  | 38.8291 |  | 0 | 2 | D | 1 |  |  |  | ROZPOCET | [6 empty] | 0
236 | K | 762332132 | Montáž vázaných kcí krovů pravidelných z hraněného řeziva průřezové plochy do 224 cm2 | m | 655.36 |  | 0 | CS ÚRS 2016 01 |  |  | základní |  |  | 0 | 0 | 0 | 0 | 16 | K | 2 |  |  |  | ROZPOCET | 0 | 0 | 0 | 0 | 0 | 1 | 0 | 16 | -232426624
| PP |  | Montáž vázaných konstrukcí krovů střech pultových, sedlových, valbových, stanových čtvercového nebo obdélníkového půdorysu, z řeziva hraněného průřezové plochy přes 120 do 224 cm2 | [15 empty] | PP | 2
| PSC |  | Poznámka k souboru cen: 1. V cenách nejsou započteny náklady na montáž kotevních želez s připojením k dřevěné konstrukci; tyto se ocení příslušnými položkami souboru cen 762 08-5 tohoto katalogu. 2. V cenách 762 33-5 nejsou započteny náklady na podpory (např. vazníky). | [15 empty] | PSC | 2
237 | M | 605120110 | řezivo jehličnaté hranol jakost I nad 120 cm2 impregnované | m3 | 10.39 |  | 0 | CS ÚRS 2016 01 |  |  | základní |  |  | 0.55 | 5.7145 | 0 | 0 | 32 | M | 2 |  |  |  | ROZPOCET | 0 | 0 | 0 | 0 | 0 | 1 | 0 | 16 | -860800186
| PP |  | řezivo jehličnaté hraněné, neopracované (hranolky, hranoly) řezivo jehličnaté - hranoly nad 120 cm2 hranoly jakost I | [15 empty] | PP | 2
238 | K | 762332133 | Montáž vázaných kcí krovů pravidelných z hraněného řeziva průřezové plochy do 288 cm2 | m | 32.91 |  | 0 | CS ÚRS 2016 01 |  |  | základní |  |  | 0 | 0 | 0 | 0 | 16 | K | 2 |  |  |  | ROZPOCET | 0 | 0 | 0 | 0 | 0 | 1 | 0 | 16 | 943275891
| PP |  | Montáž vázaných konstrukcí krovů střech pultových, sedlových, valbových, stanových čtvercového nebo obdélníkového půdorysu, z řeziva hraněného průřezové plochy přes 224 do 288 cm2 | [15 empty] | PP | 2
| PSC |  | Poznámka k souboru cen: 1. V cenách nejsou započteny náklady na montáž kotevních želez s připojením k dřevěné konstrukci; tyto se ocení příslušnými položkami souboru cen 762 08-5 tohoto katalogu. 2. V cenách 762 33-5 nejsou započteny náklady na podpory (např. vazníky). | [15 empty] | PSC | 2
239 | M | 605120110 | řezivo jehličnaté hranol jakost I nad 120 cm2 impregnované | m3 | 0.89 |  | 0 | CS ÚRS 2016 01 |  |  | základní |  |  | 0.55 | 0.4895 | 0 | 0 | 32 | M | 2 |  |  |  | ROZPOCET | 0 | 0 | 0 | 0 | 0 | 1 | 0 | 16 | -143596783
| PP |  | řezivo jehličnaté hraněné, neopracované (hranolky, hranoly) řezivo jehličnaté - hranoly nad 120 cm2 hranoly jakost I | [15 empty] | PP | 2
240 | K | 762341210 | Montáž bednění střech rovných a šikmých sklonu do 60° z hrubých prken na sraz | m2 | 287 |  | 0 | CS ÚRS 2016 01 |  |  | základní |  |  | 0 | 0 | 0 | 0 | 16 | K | 2 |  |  |  | ROZPOCET | 0 | 0 | 0 | 0 | 0 | 1 | 0 | 16 | 518611293
| PP |  | Bednění a laťování montáž bednění střech rovných a šikmých sklonu do 60 st. s vyřezáním otvorů z prken hrubých na sraz tl. do 32 mm | [15 empty] | PP | 2
| PSC |  | Poznámka k souboru cen: 1. V cenách -1011 až -1149 bednění střech z desek OSB a CETRIS jsou započteny i náklady na dodávku spojovacích prostředků, na tyto položky se nevztahuje ocenění dodávky spojovacích prostředků položka 762 39-5000. | [15 empty] | PSC | 2
| VV |  | 250+7+30 |  | 287 | [13 empty] | VV | 2 | 2 | -1 | 1 | ROZPOCET
241 | M | 605151110 | řezivo jehličnaté prkno jakost I.-II. 2 - 3 cm impregnované | m3 | 7.89 |  | 0 | CS ÚRS 2016 01 |  |  | základní |  |  | 0.55 | 4.3395 | 0 | 0 | 32 | M | 2 |  |  |  | ROZPOCET | 0 | 0 | 0 | 0 | 0 | 1 | 0 | 16 | 117213164
| PP |  | řezivo jehličnaté neopracované, prkna krajinová a krajiny řezivo jehličnaté - prkna 2 - 3 cm řezivo boční jakost I.-II. | [15 empty] | PP | 2
242 | K | 762342441 | Montáž lišt trojúhelníkových nebo kontralatí na střechách sklonu do 60° | m | 332.4 |  | 0 | CS ÚRS 2016 01 |  |  | základní |  |  | 0 | 0 | 0 | 0 | 16 | K | 2 |  |  |  | ROZPOCET | 0 | 0 | 0 | 0 | 0 | 1 | 0 | 16 | 2067491742
| PP |  | Bednění a laťování montáž lišt trojúhelníkových nebo kontralatí | [15 empty] | PP | 2
| PSC |  | Poznámka k souboru cen: 1. V cenách -1011 až -1149 bednění střech z desek OSB a CETRIS jsou započteny i náklady na dodávku spojovacích prostředků, na tyto položky se nevztahuje ocenění dodávky spojovacích prostředků položka 762 39-5000. | [15 empty] | PSC | 2
243 | M | 605141130 | řezivo jehličnaté,střešní latě impregnované dl 2 - 3,5 m | m3 | 1.33 |  | 0 | CS ÚRS 2016 01 |  |  | základní |  |  | 0.55 | 0.7315 | 0 | 0 | 32 | M | 2 |  |  |  | ROZPOCET | 0 | 0 | 0 | 0 | 0 | 1 | 0 | 16 | -942535028
| PP |  | řezivo jehličnaté drobné, neopracované (lišty a latě), (ČSN 49 1503, ČSN 49 2100) řezivo jehličnaté - latě střešní latě délka 2 - 3,5 m latě impregnované | [15 empty] | PP | 2
244 | K | 762395000 | Spojovací prostředky pro montáž krovu, bednění, laťování, světlíky, klíny | m3 | 18.7 |  | 0 | CS ÚRS 2016 01 |  |  | základní |  |  | 0.02431 | 0.4546 | 0 | 0 | 16 | K | 2 |  |  |  | ROZPOCET | 0 | 0 | 0 | 0 | 0 | 1 | 0 | 16 | -1867011565
| PP |  | Spojovací prostředky krovů, bednění a laťování, nadstřešních konstrukcí svory, prkna, hřebíky, pásová ocel, vruty | [15 empty] | PP | 2
| PSC |  | Poznámka k souboru cen: 1. Cena je určena pro montážní ceny souborů cen: a) 762 33- Montáž vázaných konstrukcí krovů, b) 762 34- Bednění a laťování, ceny -1210 až -2441, c) 762 35- Montáž nadstřešních konstrukcí, d) 762 36- Montáž spádových klínů. 2. Ochrana konstrukce se oceňuje samostatně, např. položkami 762 08-3 Impregnace řeziva tohoto katalogu nebo příslušnými položkami katalogu 800-783 Nátěry. | [15 empty] | PSC | 2
| VV |  | 9,8+0,9+6,6+1,4 |  | 18.7 | [13 empty] | VV | 2 | 2 | -1 | 1 | ROZPOCET
245 | K | 762395000.1 | Přikotvení pozednice do věnce | m | 29.5 |  | 0 |  |  |  | základní |  |  | 0.02431 | 0.71715 | 0 | 0 | 16 | K | 2 |  |  |  | ROZPOCET | 0 | 0 | 0 | 0 | 0 | 1 | 0 | 16 | -1471215873
| PP |  | Spojovací prostředky krovů, bednění a laťování, nadstřešních konstrukcí svory, prkna, hřebíky, pásová ocel, vruty | [15 empty] | PP | 2
| PSC |  | Poznámka k souboru cen: 1. Cena je určena pro montážní ceny souborů cen: a) 762 33- Montáž vázaných konstrukcí krovů, b) 762 34- Bednění a laťování, ceny -1210 až -2441, c) 762 35- Montáž nadstřešních konstrukcí, d) 762 36- Montáž spádových klínů. 2. Ochrana konstrukce se oceňuje samostatně, např. položkami 762 08-3 Impregnace řeziva tohoto katalogu nebo příslušnými položkami katalogu 800-783 Nátěry. | [15 empty] | PSC | 2
| VV |  | 14,8+4,2+7,3+3,2 |  | 29.5 | [13 empty] | VV | 2 | 2 | -1 | 1 | ROZPOCET
| VV |  |  |  | 0 | [13 empty] | VV | 2 | 2 | -1 | 0 | ROZPOCET
246 | K | 762395000.2 | Kotvení vazných trámu do věnce | kus | 36 |  | 0 |  |  |  | základní |  |  | 0.02431 | 0.87516 | 0 | 0 | 16 | K | 2 |  |  |  | ROZPOCET | 0 | 0 | 0 | 0 | 0 | 1 | 0 | 16 | -1812425536
| PP |  | Spojovací prostředky krovů, bednění a laťování, nadstřešních konstrukcí svory, prkna, hřebíky, pásová ocel, vruty | [15 empty] | PP | 2
| PSC |  | Poznámka k souboru cen: 1. Cena je určena pro montážní ceny souborů cen: a) 762 33- Montáž vázaných konstrukcí krovů, b) 762 34- Bednění a laťování, ceny -1210 až -2441, c) 762 35- Montáž nadstřešních konstrukcí, d) 762 36- Montáž spádových klínů. 2. Ochrana konstrukce se oceňuje samostatně, např. položkami 762 08-3 Impregnace řeziva tohoto katalogu nebo příslušnými položkami katalogu 800-783 Nátěry. | [15 empty] | PSC | 2
| VV |  | 18*2 |  | 36 | [13 empty] | VV | 2 | 2 | -1 | 1 | ROZPOCET
| VV |  |  |  | 0 | [13 empty] | VV | 2 | 2 | -1 | 0 | ROZPOCET
247 | K | 762526130 | Položení polštáře pod podlahy při osové vzdálenosti 100 cm | m2 | 236.77 |  | 0 | CS ÚRS 2016 01 |  |  | základní |  |  | 0 | 0 | 0 | 0 | 16 | K | 2 |  |  |  | ROZPOCET | 0 | 0 | 0 | 0 | 0 | 1 | 0 | 16 | -693528417
| PP |  | Položení podlah položení polštářů pod podlahy osové vzdálenosti přes 650 do 1000 mm | [15 empty] | PP | 2
248 | M | 605120010 | řezivo jehličnaté hranol jakost I do 120 cm2 impregnované | m3 | 1.99 |  | 0 | CS ÚRS 2016 01 |  |  | základní |  |  | 0.55 | 1.0945 | 0 | 0 | 32 | M | 2 |  |  |  | ROZPOCET | 0 | 0 | 0 | 0 | 0 | 1 | 0 | 16 | 643844411
| PP |  | řezivo jehličnaté hraněné, neopracované (hranolky, hranoly) řezivo jehličnaté - hranoly do 120 cm2 hranoly jakost I | [15 empty] | PP | 2
249 | K | 762810027 | Záklop stropů z desek OSB tl 25 mm na pero a drážku šroubovaných na trámy | m2 | 674 |  | 0 | CS ÚRS 2016 01 |  |  | základní |  |  | 0.01572 | 10.5953 | 0 | 0 | 16 | K | 2 |  |  |  | ROZPOCET | 0 | 0 | 0 | 0 | 0 | 1 | 0 | 16 | -1950043083
| PP |  | Záklop stropů z dřevoštěpkových desek OSB šroubovaných na trámy na pero a drážku, tloušťky desky 25 mm | [15 empty] | PP | 2
| VV |  | 337*2 |  | 674 | [13 empty] | VV | 2 | 2 | -1 | 1 | ROZPOCET
250 | K | 762810043 | Záklop stropů z desek OSB tl 15 mm na pero a drážku šroubovaných na rošt | m2 | 337 |  | 0 | CS ÚRS 2016 01 |  |  | základní |  |  | 0.00988 | 3.3296 | 0 | 0 | 16 | K | 2 |  |  |  | ROZPOCET | 0 | 0 | 0 | 0 | 0 | 1 | 0 | 16 | 1811023569
| PP |  | Záklop stropů z dřevoštěpkových desek OSB šroubovaných na rošt na pero a drážku, tloušťky desky 15 mm | [15 empty] | PP | 2
| VV |  | 337 |  | 337 | [13 empty] | VV | 2 | 2 | -1 | 1 | ROZPOCET
251 | K | 762822130 | Montáž stropního trámu z hraněného řeziva průřezové plochy do 450 cm2 s výměnami | m | 43.46 |  | 0 | CS ÚRS 2016 01 |  |  | základní |  |  | 0 | 0 | 0 | 0 | 16 | K | 2 |  |  |  | ROZPOCET | 0 | 0 | 0 | 0 | 0 | 1 | 0 | 16 | 625747446
| PP |  | Montáž stropních trámů z hraněného a polohraněného řeziva s trámovými výměnami, průřezové plochy přes 288 do 450 cm2 | [15 empty] | PP | 2
252 | M | 605120110 | řezivo jehličnaté hranol jakost I nad 120 cm2 impregnované | m3 | 1.53 |  | 0 | CS ÚRS 2016 01 |  |  | základní |  |  | 0.55 | 0.8415 | 0 | 0 | 32 | M | 2 |  |  |  | ROZPOCET | 0 | 0 | 0 | 0 | 0 | 1 | 0 | 16 | 363330529
| PP |  | řezivo jehličnaté hraněné, neopracované (hranolky, hranoly) řezivo jehličnaté - hranoly nad 120 cm2 hranoly jakost I | [15 empty] | PP | 2
| VV |  | (4,05*6+3,85*5)*0,16*0,2*1,1 |  | 1.53 | [13 empty] | VV | 2 | 2 | -1 | 1 | ROZPOCET
253 | K | 762822140 | Montáž stropního trámu z hraněného řeziva průřezové plochy do 540 cm2 s výměnami | m | 97.52 |  | 0 | CS ÚRS 2016 01 |  |  | základní |  |  | 0 | 0 | 0 | 0 | 16 | K | 2 |  |  |  | ROZPOCET | 0 | 0 | 0 | 0 | 0 | 1 | 0 | 16 | 2047800936
| PP |  | Montáž stropních trámů z hraněného a polohraněného řeziva s trámovými výměnami, průřezové plochy přes 450 do 540 cm2 | [15 empty] | PP | 2
254 | M | 605120110 | řezivo jehličnaté hranol jakost I nad 120 cm2 impregnované | m3 | 5.02 |  | 0 | CS ÚRS 2016 01 |  |  | základní |  |  | 0.55 | 2.761 | 0 | 0 | 32 | M | 2 |  |  |  | ROZPOCET | 0 | 0 | 0 | 0 | 0 | 1 | 0 | 16 | -562497649
| PP |  | řezivo jehličnaté hraněné, neopracované (hranolky, hranoly) řezivo jehličnaté - hranoly nad 120 cm2 hranoly jakost I | [15 empty] | PP | 2
| VV |  | 16*6,1*0,18*0,26*1,1 |  | 5.02 | [13 empty] | VV | 2 | 2 | -1 | 1 | ROZPOCET
255 | K | 762822923 | Doplnění části stropního trámu z hranolů průřezové plochy do 288 cm2 včetně materiálu - příložky dle stat. části | m | 393 |  | 0 | CS ÚRS 2016 01 |  |  | základní |  |  | 0.01752 | 6.8854 | 0 | 0 | 16 | K | 2 |  |  |  | ROZPOCET | 0 | 0 | 0 | 0 | 0 | 1 | 0 | 16 | 923848647
| PP |  | Nosná konstrukce stropů doplnění části stropního trámu z hranolů, nebo hranolků (materiál v ceně), průřezové plochy přes 224 do 288 cm2 | [15 empty] | PP | 2
| PSC |  | Poznámka k souboru cen: 1. Množství měrných jednotek se určuje v m součtem délek jednotlivých prvků. | [15 empty] | PSC | 2
| VV |  | "1.NP" (14*5,1+8*4,9)*2 |  | 221.2 | [13 empty] | VV | 2 | 2 | -1 | 0 | ROZPOCET
| VV |  | "2.NP" (13*5,1+4*4,9)*2 |  | 171.8 | [13 empty] | VV | 2 | 2 | -1 | 0 | ROZPOCET
| VV |  | Součet |  | 393 | [13 empty] | VV | 2 | 4 | -1 | 1 | ROZPOCET
256 | K | 998762203 | Přesun hmot procentní pro kce tesařské v objektech v do 24 m | % | 7683.27 |  | 0 | CS ÚRS 2016 01 |  |  | základní |  |  | 0 | 0 | 0 | 0 | 16 | K | 2 |  |  |  | ROZPOCET | 0 | 0 | 0 | 0 | 0 | 1 | 0 | 16 | -1943206566
| PP |  | Přesun hmot pro konstrukce tesařské stanovený procentní sazbou z ceny vodorovná dopravní vzdálenost do 50 m v objektech výšky přes 12 do 24 m | [15 empty] | PP | 2
| PSC |  | Poznámka k souboru cen: 1. Ceny pro přesun hmot stanovený z hmotnosti přesunovaného materiálu se používají tehdy, pokud je možné určit hmotnost za celý stavební díl. Do této hmotnosti se započítává i hmotnost materiálů oceňovaných ve specifikaci. 2. Pokud nelze jednoznačně stanovit hmotnost přesunovaných materiálů, lze pro výpočet přesunu hmot použít orientačně procentní sazbu. Touto sazbou se vynásobí rozpočtové náklady za celý stavební díl včetně nákladů na materiál ve specifikacích. 3. Příplatek k cenám -2181 pro přesun prováděný bez použití mechanizace, tj. za ztížených podmínek, lze použít pouze pro hmotnost materiálu, která se tímto způsobem skutečně přemísťuje. | [15 empty] | PSC | 2
| D | 763 | Konstrukce suché výstavby |  |  |  | 0 | [5 empty] | 0 |  | 22.3423 |  | 0 | 2 | D | 1 |  |  |  | ROZPOCET | [6 empty] | 0
257 | K | 763111411 | SDK příčka tl 100 mm profil CW+UW 50 desky 2xA 12,5 TI 50 mm EI 60 Rw 50 dB | m2 | 38.84 |  | 0 | CS ÚRS 2016 01 |  |  | základní |  |  | 0.04494 | 1.7455 | 0 | 0 | 16 | K | 2 |  |  |  | ROZPOCET | 0 | 0 | 0 | 0 | 0 | 1 | 0 | 16 | 1343050712
| PP |  | Příčka ze sádrokartonových desek s nosnou konstrukcí z jednoduchých ocelových profilů UW, CW dvojitě opláštěná deskami standardními A tl. 2 x 12,5 mm, EI 60, příčka tl. 100 mm, profil 50 TI tl. 50 mm, Rw 50 dB | [15 empty] | PP | 2
| PSC |  | Poznámka k souboru cen: 1. V cenách jsou započteny i náklady na tmelení a výztužnou pásku. 2. V cenách nejsou započteny náklady na základní penetrační nátěr; tyto se oceňují cenou cenou -1717. 3. Cenu -1524 lze použít i pro příčky s tepelnou izolací tl. 100 mm o objemové hmotnosti min. 16 kg/m3. 4. Cena -1611 Montáž nosné konstrukce je stanovena pro m2 plochy příčky. 5. Ceny -1621 až -1627 Montáž desek, -1717 Penetrační nátěr, -1718 Úprava spar separační páskou a -1771, -1772 Příplatek za rovinnost jsou stanoveny pro obě strany příčky. 6. V ceně -1611 nejsou započteny náklady na profily; tyto se oceňují ve specifikaci. Doporučené množství na 1 m2 příčky je 1,9 m profilu CW a 0,8 m profilu UW. 7. V cenách -1621 až -1627 nejsou započteny náklady na desky; tato dodávka se oceňuje ve specifikaci. | [15 empty] | PSC | 2
| VV |  | (2,9+1,4+1,5+3,1+5,3)*3,2-1,6*3-1,8 |  | 38.84 | [13 empty] | VV | 2 | 2 | -1 | 1 | ROZPOCET
258 | K | 763111417 | SDK příčka tl 150 mm profil CW+UW 100 desky 2xA 12,5 TI 100 mm EI 60 Rw 55 DB | m2 | 105.6 |  | 0 | CS ÚRS 2016 01 |  |  | základní |  |  | 0.04703 | 4.9664 | 0 | 0 | 16 | K | 2 |  |  |  | ROZPOCET | 0 | 0 | 0 | 0 | 0 | 1 | 0 | 16 | 107777294
| PP |  | Příčka ze sádrokartonových desek s nosnou konstrukcí z jednoduchých ocelových profilů UW, CW dvojitě opláštěná deskami standardními A tl. 2 x 12,5 mm, EI 60, příčka tl. 150 mm, profil 100 TI tl. 100 mm, Rw 55 dB | [15 empty] | PP | 2
| PSC |  | Poznámka k souboru cen: 1. V cenách jsou započteny i náklady na tmelení a výztužnou pásku. 2. V cenách nejsou započteny náklady na základní penetrační nátěr; tyto se oceňují cenou cenou -1717. 3. Cenu -1524 lze použít i pro příčky s tepelnou izolací tl. 100 mm o objemové hmotnosti min. 16 kg/m3. 4. Cena -1611 Montáž nosné konstrukce je stanovena pro m2 plochy příčky. 5. Ceny -1621 až -1627 Montáž desek, -1717 Penetrační nátěr, -1718 Úprava spar separační páskou a -1771, -1772 Příplatek za rovinnost jsou stanoveny pro obě strany příčky. 6. V ceně -1611 nejsou započteny náklady na profily; tyto se oceňují ve specifikaci. Doporučené množství na 1 m2 příčky je 1,9 m profilu CW a 0,8 m profilu UW. 7. V cenách -1621 až -1627 nejsou započteny náklady na desky; tato dodávka se oceňuje ve specifikaci. | [15 empty] | PSC | 2
| VV |  | (5,7*5+5,5)*3,2-1,6*2 |  | 105.6 | [13 empty] | VV | 2 | 2 | -1 | 1 | ROZPOCET
259 | K | 763121415 | SDK stěna předsazená tl 112,5 mm profil CW+UW 100 deska 1xA 12,5 TI EI 15 | m2 | 70.4 |  | 0 | CS ÚRS 2016 01 |  |  | základní |  |  | 0.01257 | 0.88493 | 0 | 0 | 16 | K | 2 |  |  |  | ROZPOCET | 0 | 0 | 0 | 0 | 0 | 1 | 0 | 16 | 592910636
| PP |  | Stěna předsazená ze sádrokartonových desek s nosnou konstrukcí z ocelových profilů CW, UW jednoduše opláštěná deskou standardní A tl. 12,5 mm, bez TI, EI 15 stěna tl. 112,5 mm, profil 100 | [15 empty] | PP | 2
| PSC |  | Poznámka k souboru cen: 1. V cenách jsou započteny i náklady na tmelení a výztužnou pásku. 2. V cenách nejsou započteny náklady na základní penetrační nátěr; tyto se oceňují cenou 763 12-1714. 3. Ceny pro předsazené stěny lepené celoplošně jsou určeny pro lepení na rovný podklad, lepené na bochánky jsou určeny pro podklad o nerovnosti do 20 mm a lepené na pásky jsou určeny pro podklad o nerovnosti přes 20 mm. 4. Ceny -1611 a -1612 Montáž nosné konstrukce je stanoveny pro m2 plochy předsazené stěny. 5. V ceně -1611 a -1612 nejsou započteny náklady na profily; tyto se oceňují ve specifikaci. Doporučené množství na 1 m2 stěny je: a) 1,9 m profilu CW a 0,8 m profilu UW u ceny. -1611, b) 1,9 m profilu CD a 0,5 m profilu UD u ceny -1612. 6. V cenách -1621 až -1641 Montáž desek nejsou započteny náklady na desky; tato dodávka se oceňuje ve specifikaci. 7. Ostatní konstrukce a práce a příplatky, neuvedené v tomto souboru cen, se oceňují cenami 763 11-17.. pro příčky ze sádrokartonových desek. | [15 empty] | PSC | 2
| VV |  | (5,3+5,7*2+5,3)*3,2 |  | 70.4 | [13 empty] | VV | 2 | 2 | -1 | 1 | ROZPOCET
260 | K | 763131511 | SDK podhled deska 1xA 12,5 bez TI jednovrstvá spodní kce profil CD+UD | m2 | 347.1 |  | 0 | CS ÚRS 2016 01 |  |  | základní |  |  | 0.01282 | 4.4498 | 0 | 0 | 16 | K | 2 |  |  |  | ROZPOCET | 0 | 0 | 0 | 0 | 0 | 1 | 0 | 16 | 1071553349
| PP |  | Podhled ze sádrokartonových desek jednovrstvá zavěšená spodní konstrukce z ocelových profilů CD, UD jednoduše opláštěná deskou standardní A, tl. 12,5 mm, bez TI | [15 empty] | PP | 2
| PSC |  | Poznámka k souboru cen: 1. V cenách jsou započteny i náklady na tmelení a výztužnou pásku. 2. V cenách nejsou započteny náklady na základní penetrační nátěr; tyto se oceňují cenou -1714. 3. Ceny 763 13-13 lze použít i pro dvouvrstvou dřevěnou spodní konstrukci s nosnými latěmi 60 x 40 mm a montážnímu latěmi 48 x 24 mm. 4. Ceny -1611 až -1613 Montáž nosné konstrukce je stanoveny pro m2 plochy podhledu. 5. V ceně -1611 nejsou započteny náklady na dřevo a v cenách -2612 a -2613 náklady na profily; tyto se oceňují ve specifikaci. Doporučené množství na 1 m2 příčky je 3,0 m profilu CD a 0,9 m profilu UD. 6. V cenách -1621 až -1624 Montáž desek nejsou započteny náklady na desky; tato dodávka se oceňuje ve specifikaci. 7. V ceně -1763 Příplatek za průhyb nosného stropu přes 20 mm je započtena pouze montáž, atypický profil se oceňuje individuálně ve specifikaci. | [15 empty] | PSC | 2
| VV |  | "1.NP" 5,5+37,2+17,8+13 |  | 73.5 | [13 empty] | VV | 2 | 2 | -1 | 0 | ROZPOCET
| VV |  | "2.NP" 20,5+19,9+59+18,4+17,1 |  | 134.9 | [13 empty] | VV | 2 | 2 | -1 | 0 | ROZPOCET
| VV |  | "3.NP" 20,7+20,6+21,7+18,2+39,5+7,9+4,5 |  | 133.1 | [13 empty] | VV | 2 | 2 | -1 | 0 | ROZPOCET
| VV |  | "4.NP" 5,6 |  | 5.6 | [13 empty] | VV | 2 | 2 | -1 | 0 | ROZPOCET
| VV |  | Součet |  | 347.1 | [13 empty] | VV | 2 | 4 | -1 | 1 | ROZPOCET
261 | K | 763131551 | SDK podhled deska 1xH2 12,5 bez TI jednovrstvá spodní kce profil CD+UD | m2 | 42.8 |  | 0 | CS ÚRS 2016 01 |  |  | základní |  |  | 0.01292 | 0.55298 | 0 | 0 | 16 | K | 2 |  |  |  | ROZPOCET | 0 | 0 | 0 | 0 | 0 | 1 | 0 | 16 | 1934753849
| PP |  | Podhled ze sádrokartonových desek jednovrstvá zavěšená spodní konstrukce z ocelových profilů CD, UD jednoduše opláštěná deskou impregnovanou H2, tl. 12,5 mm, bez TI | [15 empty] | PP | 2
| PSC |  | Poznámka k souboru cen: 1. V cenách jsou započteny i náklady na tmelení a výztužnou pásku. 2. V cenách nejsou započteny náklady na základní penetrační nátěr; tyto se oceňují cenou -1714. 3. Ceny 763 13-13 lze použít i pro dvouvrstvou dřevěnou spodní konstrukci s nosnými latěmi 60 x 40 mm a montážnímu latěmi 48 x 24 mm. 4. Ceny -1611 až -1613 Montáž nosné konstrukce je stanoveny pro m2 plochy podhledu. 5. V ceně -1611 nejsou započteny náklady na dřevo a v cenách -2612 a -2613 náklady na profily; tyto se oceňují ve specifikaci. Doporučené množství na 1 m2 příčky je 3,0 m profilu CD a 0,9 m profilu UD. 6. V cenách -1621 až -1624 Montáž desek nejsou započteny náklady na desky; tato dodávka se oceňuje ve specifikaci. 7. V ceně -1763 Příplatek za průhyb nosného stropu přes 20 mm je započtena pouze montáž, atypický profil se oceňuje individuálně ve specifikaci. | [15 empty] | PSC | 2
| VV |  | "1.NP" 3+3,7+3,2+4,6+1+1+3,2+1,4+1,3+1,4 |  | 23.8 | [13 empty] | VV | 2 | 2 | -1 | 0 | ROZPOCET
| VV |  | "2.NP" 1,8+1,5+1,8+1,5 |  | 6.6 | [13 empty] | VV | 2 | 2 | -1 | 0 | ROZPOCET
| VV |  | "3.NP" 1,9+2,5+1,4+1,8+1,5+1,8+1,5 |  | 12.4 | [13 empty] | VV | 2 | 2 | -1 | 0 | ROZPOCET
| VV |  | Součet |  | 42.8 | [13 empty] | VV | 2 | 4 | -1 | 1 | ROZPOCET
262 | K | 763131761 | Příplatek k SDK podhledu za plochu do 3 m2 jednotlivě | m2 | 48.6 |  | 0 | CS ÚRS 2016 01 |  |  | základní |  |  | 0 | 0 | 0 | 0 | 16 | K | 2 |  |  |  | ROZPOCET | 0 | 0 | 0 | 0 | 0 | 1 | 0 | 16 | 1910242811
| PP |  | Podhled ze sádrokartonových desek Příplatek k cenám za plochu do 3 m2 jednotlivě | [15 empty] | PP | 2
| PSC |  | Poznámka k souboru cen: 1. V cenách jsou započteny i náklady na tmelení a výztužnou pásku. 2. V cenách nejsou započteny náklady na základní penetrační nátěr; tyto se oceňují cenou -1714. 3. Ceny 763 13-13 lze použít i pro dvouvrstvou dřevěnou spodní konstrukci s nosnými latěmi 60 x 40 mm a montážnímu latěmi 48 x 24 mm. 4. Ceny -1611 až -1613 Montáž nosné konstrukce je stanoveny pro m2 plochy podhledu. 5. V ceně -1611 nejsou započteny náklady na dřevo a v cenách -2612 a -2613 náklady na profily; tyto se oceňují ve specifikaci. Doporučené množství na 1 m2 příčky je 3,0 m profilu CD a 0,9 m profilu UD. 6. V cenách -1621 až -1624 Montáž desek nejsou započteny náklady na desky; tato dodávka se oceňuje ve specifikaci. 7. V ceně -1763 Příplatek za průhyb nosného stropu přes 20 mm je započtena pouze montáž, atypický profil se oceňuje individuálně ve specifikaci. | [15 empty] | PSC | 2
| VV |  | "1.NP" 3+3,7+3,2+1+1+3,2+1,4+1,3+1,4 |  | 19.2 | [13 empty] | VV | 2 | 2 | -1 | 0 | ROZPOCET
| VV |  | "2.NP" 1,8+1,5+1,8+1,5 |  | 6.6 | [13 empty] | VV | 2 | 2 | -1 | 0 | ROZPOCET
| VV |  | "3.NP" 1,9+2,5+1,4+1,8+1,5+1,8+1,5 |  | 12.4 | [13 empty] | VV | 2 | 2 | -1 | 0 | ROZPOCET
| VV |  | "4.NP" +2,2+1,4+2,2+1,4+3,2 |  | 10.4 | [13 empty] | VV | 2 | 2 | -1 | 0 | ROZPOCET
| VV |  | Součet |  | 48.6 | [13 empty] | VV | 2 | 4 | -1 | 1 | ROZPOCET
263 | K | 763132221.1a | SDK podhled s požární odolností dle PBŘS | m2 | 191.3 |  | 0 |  |  |  | základní |  |  | 0.02739 | 5.2397 | 0 | 0 | 16 | K | 2 |  |  |  | ROZPOCET | 0 | 0 | 0 | 0 | 0 | 1 | 0 | 16 | -1502415183
| PP |  | Podhled ze sádrokartonových desek – samostatný požární předěl jednovrstvá spodní konstrukce z ocelových profilů CD, UD CD profily vyplněny TI z minerálních vláken objemové hmotnosti 40 kg/m3 dvojitě opláštěná deskami protipožárními 2 x DF tl. 2 x 12,5 mm, TI tl. 40 mm, EI Z/S 45/60 | [15 empty] | PP | 2
| PSC |  | Poznámka k souboru cen: 1. V cenách jsou započteny i náklady na tmelení a výztužnou pásku. 2. V cenách nejsou započteny náklady na základní penetrační nátěr; tato práce se ocení cenou 763 13-1714. 3. Ceny -2612 a -2613 Montáž nosné konstrukce je stanoveny pro m2 plochy samostatného požárního předělu. 4. V cenách -2612 a -2613 nejsou započteny náklady na profily; tyto se oceňují ve specifikaci. Doporučené množství na 1 m2 samostatného požárního předělu je 3,5 m profilu CD a 0,9 m profilu UD. 5. V cenách -2622 a -2623 Montáž desek nejsou započteny náklady na desky; tato dodávka se oceňuje ve specifikaci. 6. Ostatní konstrukce a práce a příplatky u samostatných požárních předělů se oceňují cenami 763 13-17.. pro podhled ze sádrokartonových desek. | [15 empty] | PSC | 2
| VV |  | "2.NP" 20,5+17,1+1,8+1,5+1,8+1,5 |  | 44.2 | [13 empty] | VV | 2 | 2 | -1 | 0 | ROZPOCET
| VV |  | "4.NP" 20,9+16,2+22,4+22,4+16,2+5,6+11+2,2+1,4+2,2+1,4+3,2+22 |  | 147.1 | [13 empty] | VV | 2 | 2 | -1 | 0 | ROZPOCET
| VV |  | Součet |  | 191.3 | [13 empty] | VV | 2 | 4 | -1 | 1 | ROZPOCET
264 | K | 763132221.1b | SDK podhled s požární odolností dle PBŘS a tepelnou izolací t. 120mm | m2 | 145.5 |  | 0 |  |  |  | základní |  |  | 0.02739 | 3.9852 | 0 | 0 | 16 | K | 2 |  |  |  | ROZPOCET | 0 | 0 | 0 | 0 | 0 | 1 | 0 | 16 | 668235572
| PP |  | Podhled ze sádrokartonových desek – samostatný požární předěl jednovrstvá spodní konstrukce z ocelových profilů CD, UD CD profily vyplněny TI z minerálních vláken objemové hmotnosti 40 kg/m3 dvojitě opláštěná deskami protipožárními 2 x DF tl. 2 x 12,5 mm, TI tl. 40 mm, EI Z/S 45/60 | [15 empty] | PP | 2
| PSC |  | Poznámka k souboru cen: 1. V cenách jsou započteny i náklady na tmelení a výztužnou pásku. 2. V cenách nejsou započteny náklady na základní penetrační nátěr; tato práce se ocení cenou 763 13-1714. 3. Ceny -2612 a -2613 Montáž nosné konstrukce je stanoveny pro m2 plochy samostatného požárního předělu. 4. V cenách -2612 a -2613 nejsou započteny náklady na profily; tyto se oceňují ve specifikaci. Doporučené množství na 1 m2 samostatného požárního předělu je 3,5 m profilu CD a 0,9 m profilu UD. 5. V cenách -2622 a -2623 Montáž desek nejsou započteny náklady na desky; tato dodávka se oceňuje ve specifikaci. 6. Ostatní konstrukce a práce a příplatky u samostatných požárních předělů se oceňují cenami 763 13-17.. pro podhled ze sádrokartonových desek. | [15 empty] | PSC | 2
| VV |  | "3.NP" 20,7+20,6+21,7+18,2+39,5+7,9+1,9+2,5+1,4+4,5+1,8+1,5+1,8+1,5 |  | 145.5 | [13 empty] | VV | 2 | 2 | -1 | 0 | ROZPOCET
| VV |  | Součet |  | 145.5 | [13 empty] | VV | 2 | 4 | -1 | 1 | ROZPOCET
265 | K | 763132221.2 | SDK podhled impregnovaný s požární odolností dle PBŘS | m2 | 10.4 |  | 0 |  |  |  | základní |  |  | 0.02739 | 0.28486 | 0 | 0 | 16 | K | 2 |  |  |  | ROZPOCET | 0 | 0 | 0 | 0 | 0 | 1 | 0 | 16 | -1645319056
| PP |  | Podhled ze sádrokartonových desek – samostatný požární předěl jednovrstvá spodní konstrukce z ocelových profilů CD, UD CD profily vyplněny TI z minerálních vláken objemové hmotnosti 40 kg/m3 dvojitě opláštěná deskami protipožárními 2 x DF tl. 2 x 12,5 mm, TI tl. 40 mm, EI Z/S 45/60 | [15 empty] | PP | 2
| PSC |  | Poznámka k souboru cen: 1. V cenách jsou započteny i náklady na tmelení a výztužnou pásku. 2. V cenách nejsou započteny náklady na základní penetrační nátěr; tato práce se ocení cenou 763 13-1714. 3. Ceny -2612 a -2613 Montáž nosné konstrukce je stanoveny pro m2 plochy samostatného požárního předělu. 4. V cenách -2612 a -2613 nejsou započteny náklady na profily; tyto se oceňují ve specifikaci. Doporučené množství na 1 m2 samostatného požárního předělu je 3,5 m profilu CD a 0,9 m profilu UD. 5. V cenách -2622 a -2623 Montáž desek nejsou započteny náklady na desky; tato dodávka se oceňuje ve specifikaci. 6. Ostatní konstrukce a práce a příplatky u samostatných požárních předělů se oceňují cenami 763 13-17.. pro podhled ze sádrokartonových desek. | [15 empty] | PSC | 2
| VV |  | "4.NP" 2,2+1,4+2,2+1,4+3,2 |  | 10.4 | [13 empty] | VV | 2 | 2 | -1 | 0 | ROZPOCET
| VV |  | Součet |  | 10.4 | [13 empty] | VV | 2 | 4 | -1 | 1 | ROZPOCET
266 | K | 763181311 | Montáž jednokřídlové kovové zárubně v do 2,75 m SDK příčka | kus | 4 |  | 0 | CS ÚRS 2016 01 |  |  | základní |  |  | 0.00022 | 0.00088 | 0 | 0 | 16 | K | 2 |  |  |  | ROZPOCET | 0 | 0 | 0 | 0 | 0 | 1 | 0 | 16 | -810046666
| PP |  | Výplně otvorů konstrukcí ze sádrokartonových desek montáž zárubně kovové s příslušenstvím pro příčky výšky do 2,75 m nebo zátěže dveřního křídla do 25 kg, s profily CW a UW jednokřídlové | [15 empty] | PP | 2
| PSC |  | Poznámka k souboru cen: 1. V cenách montáže zárubní -1311 až -1322 nejsou započteny náklady na dodávku zárubní, profilů a patek zárubní; tato dodávka se oceňuje ve specifikaci.Množství profilů se určí: a) pro příčku výšky do 2,75 m takto: - délka profilu CW = 2x konstrukční výška příčky - délka profilu UW = 2x konstrukční výška příčky + šířka dveří + 300 mm, b) pro příčku výšky přes 2,75 do 4,25 m takto: - délka profilu UW = šířka dveří + 300 mm, - délka profilu UA = 2x konstrukční výška příčky, - patka UA = 4 kusy. 2. Montáž zárubní dřevěných a obložkových lze oceňovat cenami katalogu 800-766 Konstrukce truhlářské – montáž. 3. V cenách -2313 a -2314 ostění oken jsou započteny i náklady na ochranné úhelníky. 4. V ceně -2411 opláštění střešního okna jsou započteny i náklady na UA profily. 5. Pro volbu ceny montáže stavebního pouzdra -3111 až -3222 je rozhodující čistá průchozí šířka dveřního otvoru resp.dveřních otvorů. 6. V cenách -3111 až -3222 jsou započteny i náklady na sestavení stavebního pouzdra. 7. V cenách -3111 až -3222 nejsou započteny náklady na opláštění stavebního pouzdra sádrokartonovými deskami a jejich povrchové úpravy. Tyto práce se oceňují příslušnými položkami souboru cen 763 11-1 Příčka ze sádrokartonových desek. | [15 empty] | PSC | 2
| VV |  | 4 |  | 4 | [13 empty] | VV | 2 | 2 | -1 | 1 | ROZPOCET
267 | M | 553315220 | zárubeň ocelová pro sádrokarton S 100 800 L/P | kus | 3 |  | 0 | CS ÚRS 2016 01 |  |  | základní |  |  | 0.0241 | 0.0723 | 0 | 0 | 32 | M | 2 |  |  |  | ROZPOCET | 0 | 0 | 0 | 0 | 0 | 1 | 0 | 16 | -894765092
| PP |  | zárubně kovové zárubně ocelové pro sádrokarton S 100 800 L/P | [15 empty] | PP | 2
268 | M | 553315230 | zárubeň ocelová pro sádrokarton S 100 900 L/P protipožární | kus | 1 |  | 0 | CS ÚRS 2016 01 |  |  | základní |  |  | 0.02471 | 0.02471 | 0 | 0 | 32 | M | 2 |  |  |  | ROZPOCET | 0 | 0 | 0 | 0 | 0 | 1 | 0 | 16 | -1794770442
| PP |  | zárubně kovové zárubně ocelové pro sádrokarton S 100 900 L/P | [15 empty] | PP | 2
269 | K | 763183111 | Montáž pouzdra posuvných dveří s jednou kapsou pro jedno křídlo šířky do 800 mm do SDK příčky | kus | 3 |  | 0 | CS ÚRS 2016 01 |  |  | základní |  |  | 0 | 0 | 0 | 0 | 16 | K | 2 |  |  |  | ROZPOCET | 0 | 0 | 0 | 0 | 0 | 1 | 0 | 16 | -284892007
| PP |  | Výplně otvorů konstrukcí ze sádrokartonových desek montáž stavebního pouzdra posuvných dveří do sádrokartonové příčky s jednou kapsou pro jedno dveřní křídlo, průchozí šířky do 800 mm | [15 empty] | PP | 2
| PSC |  | Poznámka k souboru cen: 1. V cenách montáže zárubní -1311 až -1322 nejsou započteny náklady na dodávku zárubní, profilů a patek zárubní; tato dodávka se oceňuje ve specifikaci.Množství profilů se určí: a) pro příčku výšky do 2,75 m takto: - délka profilu CW = 2x konstrukční výška příčky - délka profilu UW = 2x konstrukční výška příčky + šířka dveří + 300 mm, b) pro příčku výšky přes 2,75 do 4,25 m takto: - délka profilu UW = šířka dveří + 300 mm, - délka profilu UA = 2x konstrukční výška příčky, - patka UA = 4 kusy. 2. Montáž zárubní dřevěných a obložkových lze oceňovat cenami katalogu 800-766 Konstrukce truhlářské – montáž. 3. V cenách -2313 a -2314 ostění oken jsou započteny i náklady na ochranné úhelníky. 4. V ceně -2411 opláštění střešního okna jsou započteny i náklady na UA profily. 5. Pro volbu ceny montáže stavebního pouzdra -3111 až -3222 je rozhodující čistá průchozí šířka dveřního otvoru resp.dveřních otvorů. 6. V cenách -3111 až -3222 jsou započteny i náklady na sestavení stavebního pouzdra. 7. V cenách -3111 až -3222 nejsou započteny náklady na opláštění stavebního pouzdra sádrokartonovými deskami a jejich povrchové úpravy. Tyto práce se oceňují příslušnými položkami souboru cen 763 11-1 Příčka ze sádrokartonových desek. | [15 empty] | PSC | 2
270 | M | 553316220 | pouzdro stavební STANDARD S700-081 800 mm | kus | 3 |  | 0 | CS ÚRS 2016 01 |  |  | základní |  |  | 0.045 | 0.135 | 0 | 0 | 32 | M | 2 |  |  |  | ROZPOCET | 0 | 0 | 0 | 0 | 0 | 1 | 0 | 16 | -1643937404
| PP |  | zárubně kovové pouzdra posuvných dveří pouzdra stavební STANDARD síla pouzdra 100 mm atypické rozměry - čistý průchod 1980 - 2700 mm S700-081 800 mm | [15 empty] | PP | 2
271 | K | 763.1 | Ostatní kce z SDK (kastlíky, zakrývání instalací, předstěny apod..) - odhad | m2 | 50 |  | 0 |  |  |  | základní |  |  | 0 | 0 | 0 | 0 | 16 | K | 2 |  |  |  | ROZPOCET | 0 | 0 | 0 | 0 | 0 | 1 | 0 | 16 | 1113713924
272 | K | 998763403 | Přesun hmot procentní pro sádrokartonové konstrukce v objektech v do 24 m | % | 8216.79 |  | 0 | CS ÚRS 2016 01 |  |  | základní |  |  | 0 | 0 | 0 | 0 | 16 | K | 2 |  |  |  | ROZPOCET | 0 | 0 | 0 | 0 | 0 | 1 | 0 | 16 | -1446434820
| PP |  | Přesun hmot pro konstrukce montované z desek stanovený procentní sazbou z ceny vodorovná dopravní vzdálenost do 50 m v objektech výšky přes 12 do 24 m | [15 empty] | PP | 2
| PSC |  | Poznámka k souboru cen: 1. Ceny pro přesun hmot stanovený z hmotnosti přesunovaného materiálu se použijí tehdy, pokud je možné určit hmotnost za celý stavební díl. Do této hmotnosti se započítává i hmotnost materiálů oceňovaných ve specifikaci. 2. Pokud nelze jednoznačně stanovit hmotnost přesunovaných materiálů, lze pro výpočet přesunu hmot použít orientačně procentní sazbu. Touto sazbou se vynásobí rozpočtové náklady za celý stavební díl včetně nákladů na materiál ve specifikacích. 3. Příplatek k cenám -3381 pro přesun prováděný bez použití mechanizace, tj. za ztížených podmínek, lze použít pouze pro hmotnost materiálu, která se tímto způsobem skutečně přemísťuje. U přesunu stanoveného procentní sazbou se ztížení přesunu ocení individuálně. | [15 empty] | PSC | 2
| D | 764 | Konstrukce klempířské |  |  |  | 0 | [5 empty] | 0 |  | 3.149 |  | 0 | 2 | D | 1 |  |  |  | ROZPOCET | [6 empty] | 0
273 | K | 764011431 | Vyztužovací pás z Pz plechu rš 205 mm | m | 31 |  | 0 | CS ÚRS 2016 01 |  |  | základní |  |  | 0 | 0 | 0 | 0 | 16 | K | 2 |  |  |  | ROZPOCET | 0 | 0 | 0 | 0 | 0 | 1 | 0 | 16 | -432048591
| PP |  | Vyztužení klempířských prvků z pozinkovaného plechu drážkou pod vláknocementovou krytinu oplechování, lemování apod. | [15 empty] | PP | 2
| PSC |  | Poznámka k souboru cen: 1. Cenu lze použít pro prvky z Pz plechu opatřené při výrobě přídavnou drážkou, aby nedocházelo k deformacím. | [15 empty] | PSC | 2
| VV |  | "K4" 31 |  | 31 | [13 empty] | VV | 2 | 2 | -1 | 1 | ROZPOCET
274 | K | 764011431.1 | Vyztužovací pás z Pz plechu rš 2x240mm | m | 15 |  | 0 |  |  |  | základní |  |  | 0 | 0 | 0 | 0 | 16 | K | 2 |  |  |  | ROZPOCET | 0 | 0 | 0 | 0 | 0 | 1 | 0 | 16 | -1895735873
| PP |  | Vyztužení klempířských prvků z pozinkovaného plechu drážkou pod vláknocementovou krytinu oplechování, lemování apod. | [15 empty] | PP | 2
| PSC |  | Poznámka k souboru cen: 1. Cenu lze použít pro prvky z Pz plechu opatřené při výrobě přídavnou drážkou, aby nedocházelo k deformacím. | [15 empty] | PSC | 2
| VV |  | "K12" 15 |  | 15 | [13 empty] | VV | 2 | 2 | -1 | 1 | ROZPOCET
275 | K | 764011431.2 | Vyztužovací pás z Pz plechu rš 280mm | m | 30 |  | 0 |  |  |  | základní |  |  | 0 | 0 | 0 | 0 | 16 | K | 2 |  |  |  | ROZPOCET | 0 | 0 | 0 | 0 | 0 | 1 | 0 | 16 | 1770176238
| PP |  | Vyztužení klempířských prvků z pozinkovaného plechu drážkou pod vláknocementovou krytinu oplechování, lemování apod. | [15 empty] | PP | 2
| PSC |  | Poznámka k souboru cen: 1. Cenu lze použít pro prvky z Pz plechu opatřené při výrobě přídavnou drážkou, aby nedocházelo k deformacím. | [15 empty] | PSC | 2
| VV |  | "K25" 30 |  | 30 | [13 empty] | VV | 2 | 2 | -1 | 1 | ROZPOCET
276 | K | 764011441 | Podkladní plech z PZ plechu pro hřebeny, nároží, úžlabí nebo okapové hrany tl. 1,0 mm rš 160 mm | m | 31 |  | 0 | CS ÚRS 2016 01 |  |  | základní |  |  | 0.00141 | 0.04371 | 0 | 0 | 16 | K | 2 |  |  |  | ROZPOCET | 0 | 0 | 0 | 0 | 0 | 1 | 0 | 16 | 761583661
| PP |  | Podkladní plech z pozinkovaného plechu tloušťky 1,0 mm pro TiZn rš 150 mm | [15 empty] | PP | 2
| PSC |  | Poznámka k souboru cen: 1. Rozvinutá šířka podkladního plechu se určuje z rš střešního prvku. 2. Tloušťka pokladního plechu 1,0 mm se používá pro střešní prvky z titanzinkového plechu. | [15 empty] | PSC | 2
| VV |  | "K3" 31 |  | 31 | [13 empty] | VV | 2 | 2 | -1 | 1 | ROZPOCET
277 | K | 764011441.1 | Spodní ukončovací lišta oplechování vikýře rš 280 mm | m | 12 |  | 0 |  |  |  | základní |  |  | 0.00141 | 0.01692 | 0 | 0 | 16 | K | 2 |  |  |  | ROZPOCET | 0 | 0 | 0 | 0 | 0 | 1 | 0 | 16 | -755000114
| PP |  | Podkladní plech z pozinkovaného plechu tloušťky 1,0 mm pro TiZn rš 150 mm | [15 empty] | PP | 2
| PSC |  | Poznámka k souboru cen: 1. Rozvinutá šířka podkladního plechu se určuje z rš střešního prvku. 2. Tloušťka pokladního plechu 1,0 mm se používá pro střešní prvky z titanzinkového plechu. | [15 empty] | PSC | 2
| VV |  | "K26" 12 |  | 12 | [13 empty] | VV | 2 | 2 | -1 | 1 | ROZPOCET
278 | K | 764011441.2 | Síť proti hmyzu instalovaná před provětrávací vzduchovou mezeru u žlabu | m | 32.6 |  | 0 |  |  |  | základní |  |  | 0.00141 | 0.045966 | 0 | 0 | 16 | K | 2 |  |  |  | ROZPOCET | 0 | 0 | 0 | 0 | 0 | 1 | 0 | 16 | 1270620478
| PP |  | Podkladní plech z pozinkovaného plechu tloušťky 1,0 mm pro TiZn rš 150 mm | [15 empty] | PP | 2
| PSC |  | Poznámka k souboru cen: 1. Rozvinutá šířka podkladního plechu se určuje z rš střešního prvku. 2. Tloušťka pokladního plechu 1,0 mm se používá pro střešní prvky z titanzinkového plechu. | [15 empty] | PSC | 2
| VV |  | 15+15-1,8+2,2*2 |  | 32.6 | [13 empty] | VV | 2 | 2 | -1 | 1 | ROZPOCET
279 | K | 764042413 | Strukturovaná oddělovací vrstva s integrovanou pojistnou hydroizolací rš do 300 mm | m | 108.5 |  | 0 | CS ÚRS 2016 01 |  |  | základní |  |  | 0.00014 | 0.01519 | 0 | 0 | 16 | K | 2 |  |  |  | ROZPOCET | 0 | 0 | 0 | 0 | 0 | 1 | 0 | 16 | -458845787
| PP |  | Strukturní odddělovací rohož se zabudovanou hydroizolací rš do 300 mm | [15 empty] | PP | 2
| VV |  | 12+35+2+2,5+7+7+8+35 |  | 108.5 | [13 empty] | VV | 2 | 2 | -1 | 1 | ROZPOCET
280 | K | 764042414 | Strukturovaná oddělovací vrstva s integrovanou pojistnou hydroizolací rš přes 300 do 500 mm | m | 58.5 |  | 0 | CS ÚRS 2016 01 |  |  | základní |  |  | 0.0002 | 0.0117 | 0 | 0 | 16 | K | 2 |  |  |  | ROZPOCET | 0 | 0 | 0 | 0 | 0 | 1 | 0 | 16 | -1931052054
| PP |  | Strukturní odddělovací rohož se zabudovanou hydroizolací rš přes 300 do 500 mm | [15 empty] | PP | 2
| VV |  | 13,5+15+30 |  | 58.5 | [13 empty] | VV | 2 | 2 | -1 | 1 | ROZPOCET
281 | K | 764042415 | Strukturovaná oddělovací vrstva s integrovanou pojistnou hydroizolací rš přes 500 do 670 mm | m | 65.5 |  | 0 | CS ÚRS 2016 01 |  |  | základní |  |  | 0.00028 | 0.01834 | 0 | 0 | 16 | K | 2 |  |  |  | ROZPOCET | 0 | 0 | 0 | 0 | 0 | 1 | 0 | 16 | -378099717
| PP |  | Strukturní odddělovací rohož se zabudovanou hydroizolací rš přes 500 do 670 mm | [15 empty] | PP | 2
| VV |  | 15+5,5+10+35 |  | 65.5 | [13 empty] | VV | 2 | 2 | -1 | 1 | ROZPOCET
282 | K | 764241407 | Oplechování větraného hřebene s větrací mřížkou z TiZn předzvětralého plechu rš 880 mm | m | 15 |  | 0 | CS ÚRS 2016 01 |  |  | základní |  |  | 0.00488 | 0.0732 | 0 | 0 | 16 | K | 2 |  |  |  | ROZPOCET | 0 | 0 | 0 | 0 | 0 | 1 | 0 | 16 | -1145725366
| PP |  | Oplechování střešních prvků z titanzinkového předzvětralého plechu hřebene větraného, včetně větrací mřížky rš 670 mm | [15 empty] | PP | 2
| PSC |  | Poznámka k souboru cen: 1. V cenách 764 24-1405 až - 2457 nejsou započteny náklady na podkladní plech. Ten se oceňuje souborem cen 764 01-14..Podkladní plech z pozinkovaného plechu v tl. 1,0 mm a rozvinuté šířce dle rš střešního prvku. | [15 empty] | PSC | 2
| VV |  | "K11" 15 |  | 15 | [13 empty] | VV | 2 | 2 | -1 | 1 | ROZPOCET
283 | K | 764243414.1 | Krycí lišta - napojení sousedních objektů z TiZn předzvětralého plechu rš 155 mm | m | 35 |  | 0 |  |  |  | základní |  |  | 0.00213 | 0.07455 | 0 | 0 | 16 | K | 2 |  |  |  | ROZPOCET | 0 | 0 | 0 | 0 | 0 | 1 | 0 | 16 | 895418181
| PP |  | Oplechování střešních prvků z titanzinkového předzvětralého plechu střešní dilatace jednodílná rš 330 mm | [15 empty] | PP | 2
| PSC |  | Poznámka k souboru cen: 1. V cenách 764 24-1405 až - 2457 nejsou započteny náklady na podkladní plech. Ten se oceňuje souborem cen 764 01-14..Podkladní plech z pozinkovaného plechu v tl. 1,0 mm a rozvinuté šířce dle rš střešního prvku. | [15 empty] | PSC | 2
| VV |  | "K7" 35 |  | 35 | [13 empty] | VV | 2 | 2 | -1 | 1 | ROZPOCET
284 | K | 764243455 | Sněhový zachytávač krytiny z TiZn předzvětralého plechu průběžný jednotrubkový | m | 3.8 |  | 0 | CS ÚRS 2016 01 |  |  | základní |  |  | 0.00133 | 0.005054 | 0 | 0 | 16 | K | 2 |  |  |  | ROZPOCET | 0 | 0 | 0 | 0 | 0 | 1 | 0 | 16 | 421091075
| PP |  | Oplechování střešních prvků z titanzinkového předzvětralého plechu sněhový zachytávač průbežný jednotrubkový | [15 empty] | PP | 2
| PSC |  | Poznámka k souboru cen: 1. V cenách 764 24-1405 až - 2457 nejsou započteny náklady na podkladní plech. Ten se oceňuje souborem cen 764 01-14..Podkladní plech z pozinkovaného plechu v tl. 1,0 mm a rozvinuté šířce dle rš střešního prvku. | [15 empty] | PSC | 2
285 | K | 764246402 | Oplechování rovných parapetů mechanicky kotvené z TiZn předzvětralého plechu rš 190 mm | m | 2 |  | 0 | CS ÚRS 2016 01 |  |  | základní |  |  | 0.00122 | 0.00244 | 0 | 0 | 16 | K | 2 |  |  |  | ROZPOCET | 0 | 0 | 0 | 0 | 0 | 1 | 0 | 16 | -1735499952
| PP |  | Oplechování parapetů z titanzinkového předzvětralého plechu rovných mechanicky kotvené, bez rohů rš 200 mm | [15 empty] | PP | 2
| VV |  | "K13" 2 |  | 2 | [13 empty] | VV | 2 | 2 | -1 | 1 | ROZPOCET
286 | K | 764246402.1 | Oplechování rovných parapetů mechanicky kotvené z TiZn předzvětralého plechu rš 280 mm | m | 2.5 |  | 0 |  |  |  | základní |  |  | 0.00122 | 0.00305 | 0 | 0 | 16 | K | 2 |  |  |  | ROZPOCET | 0 | 0 | 0 | 0 | 0 | 1 | 0 | 16 | 652846147
| PP |  | Oplechování parapetů z titanzinkového předzvětralého plechu rovných mechanicky kotvené, bez rohů rš 200 mm | [15 empty] | PP | 2
| VV |  | "K14" 2,5 |  | 2.5 | [13 empty] | VV | 2 | 2 | -1 | 1 | ROZPOCET
287 | K | 764246402.2 | Oplechování rovných parapetů mechanicky kotvené z TiZn předzvětralého plechu rš 320 mm | m | 13.5 |  | 0 |  |  |  | základní |  |  | 0.00122 | 0.01647 | 0 | 0 | 16 | K | 2 |  |  |  | ROZPOCET | 0 | 0 | 0 | 0 | 0 | 1 | 0 | 16 | -105722082
| PP |  | Oplechování parapetů z titanzinkového předzvětralého plechu rovných mechanicky kotvené, bez rohů rš 200 mm | [15 empty] | PP | 2
| VV |  | "K15" 13,5 |  | 13.5 | [13 empty] | VV | 2 | 2 | -1 | 1 | ROZPOCET
288 | K | 764246402.3 | Oplechování rovných parapetů mechanicky kotvené z TiZn předzvětralého plechu rš 240 mm | m | 7 |  | 0 |  |  |  | základní |  |  | 0.00122 | 0.00854 | 0 | 0 | 16 | K | 2 |  |  |  | ROZPOCET | 0 | 0 | 0 | 0 | 0 | 1 | 0 | 16 | -1733099359
| PP |  | Oplechování parapetů z titanzinkového předzvětralého plechu rovných mechanicky kotvené, bez rohů rš 200 mm | [15 empty] | PP | 2
| VV |  | "K16" 7 |  | 7 | [13 empty] | VV | 2 | 2 | -1 | 1 | ROZPOCET
289 | K | 764246402.4 | Oplechování rovných parapetů mechanicky kotvené z TiZn předzvětralého plechu rš 300 mm | m | 7 |  | 0 |  |  |  | základní |  |  | 0.00122 | 0.00854 | 0 | 0 | 16 | K | 2 |  |  |  | ROZPOCET | 0 | 0 | 0 | 0 | 0 | 1 | 0 | 16 | 1918679202
| PP |  | Oplechování parapetů z titanzinkového předzvětralého plechu rovných mechanicky kotvené, bez rohů rš 200 mm | [15 empty] | PP | 2
| VV |  | "K17" 7 |  | 7 | [13 empty] | VV | 2 | 2 | -1 | 1 | ROZPOCET
290 | K | 764246402.5 | Oplechování rovných parapetů mechanicky kotvené z TiZn předzvětralého plechu rš 700 mm | m | 5.5 |  | 0 |  |  |  | základní |  |  | 0.00122 | 0.00671 | 0 | 0 | 16 | K | 2 |  |  |  | ROZPOCET | 0 | 0 | 0 | 0 | 0 | 1 | 0 | 16 | -570063454
| PP |  | Oplechování parapetů z titanzinkového předzvětralého plechu rovných mechanicky kotvené, bez rohů rš 200 mm | [15 empty] | PP | 2
| VV |  | "K18" 5,5 |  | 5.5 | [13 empty] | VV | 2 | 2 | -1 | 1 | ROZPOCET
291 | K | 764248404 | Oplechování rovné římsy mechanicky kotvené z TiZn předzvětralého plechu rš 250 mm | m | 8 |  | 0 | CS ÚRS 2016 01 |  |  | základní |  |  | 0.002 | 0.016 | 0 | 0 | 16 | K | 2 |  |  |  | ROZPOCET | 0 | 0 | 0 | 0 | 0 | 1 | 0 | 16 | -837482148
| PP |  | Oplechování říms a ozdobných prvků z titanzinkového předzvětralého plechu rovných, bez rohů mechanicky kotvené rš 330 mm | [15 empty] | PP | 2
| PSC |  | Poznámka k souboru cen: 1. Ceny lze použít pro ocenění oplechování římsy pod nadřímsovým žlabem. | [15 empty] | PSC | 2
| VV |  | "K20" 8 |  | 8 | [13 empty] | VV | 2 | 2 | -1 | 1 | ROZPOCET
292 | K | 764248405 | Oplechování rovné římsy mechanicky kotvené z TiZn předzvětralého plechu rš 410 mm | m | 15 |  | 0 | CS ÚRS 2016 01 |  |  | základní |  |  | 0.00242 | 0.0363 | 0 | 0 | 16 | K | 2 |  |  |  | ROZPOCET | 0 | 0 | 0 | 0 | 0 | 1 | 0 | 16 | -600285765
| PP |  | Oplechování říms a ozdobných prvků z titanzinkového předzvětralého plechu rovných, bez rohů mechanicky kotvené rš 400 mm | [15 empty] | PP | 2
| PSC |  | Poznámka k souboru cen: 1. Ceny lze použít pro ocenění oplechování římsy pod nadřímsovým žlabem. | [15 empty] | PSC | 2
| VV |  | "K21" 15 |  | 15 | [13 empty] | VV | 2 | 2 | -1 | 1 | ROZPOCET
293 | K | 764248406 | Oplechování rovné římsy mechanicky kotvené z TiZn předzvětralého plechu rš 520 mm | m | 10 |  | 0 | CS ÚRS 2016 01 |  |  | základní |  |  | 0.00301 | 0.0301 | 0 | 0 | 16 | K | 2 |  |  |  | ROZPOCET | 0 | 0 | 0 | 0 | 0 | 1 | 0 | 16 | 1271154844
| PP |  | Oplechování říms a ozdobných prvků z titanzinkového předzvětralého plechu rovných, bez rohů mechanicky kotvené rš 500 mm | [15 empty] | PP | 2
| PSC |  | Poznámka k souboru cen: 1. Ceny lze použít pro ocenění oplechování římsy pod nadřímsovým žlabem. | [15 empty] | PSC | 2
| VV |  | "K19" 10 |  | 10 | [13 empty] | VV | 2 | 2 | -1 | 1 | ROZPOCET
294 | K | 764248412.1 | Oplechování prostupu kanalizace DN110 | kus | 4 |  | 0 |  |  |  | základní |  |  | 0.00301 | 0.01204 | 0 | 0 | 16 | K | 2 |  |  |  | ROZPOCET | 0 | 0 | 0 | 0 | 0 | 1 | 0 | 16 | 1236599582
| PP |  | Oplechování říms a ozdobných prvků z titanzinkového předzvětralého plechu rovných, bez rohů mechanicky kotvené rš 500 mm | [15 empty] | PP | 2
| PSC |  | Poznámka k souboru cen: 1. Ceny lze použít pro ocenění oplechování římsy pod nadřímsovým žlabem. | [15 empty] | PSC | 2
| VV |  | "K22" 4 |  | 4 | [13 empty] | VV | 2 | 2 | -1 | 1 | ROZPOCET
295 | K | 764248412.2 | Oplechování prostupu potrubí VZT DN 160 | kus | 5 |  | 0 |  |  |  | základní |  |  | 0.00301 | 0.01505 | 0 | 0 | 16 | K | 2 |  |  |  | ROZPOCET | 0 | 0 | 0 | 0 | 0 | 1 | 0 | 16 | 957716373
| PP |  | Oplechování říms a ozdobných prvků z titanzinkového předzvětralého plechu rovných, bez rohů mechanicky kotvené rš 500 mm | [15 empty] | PP | 2
| PSC |  | Poznámka k souboru cen: 1. Ceny lze použít pro ocenění oplechování římsy pod nadřímsovým žlabem. | [15 empty] | PSC | 2
| VV |  | "K23" 5 |  | 5 | [13 empty] | VV | 2 | 2 | -1 | 1 | ROZPOCET
296 | K | 764248412.11 | Přivětrávací hlavice kanalizace DN 100 | kus | 4 |  | 0 |  |  |  | základní |  |  | 0.00301 | 0.01204 | 0 | 0 | 16 | K | 2 |  |  |  | ROZPOCET | 0 | 0 | 0 | 0 | 0 | 1 | 0 | 16 | 1894060611
| PP |  | Oplechování říms a ozdobných prvků z titanzinkového předzvětralého plechu rovných, bez rohů mechanicky kotvené rš 500 mm | [15 empty] | PP | 2
| PSC |  | Poznámka k souboru cen: 1. Ceny lze použít pro ocenění oplechování římsy pod nadřímsovým žlabem. | [15 empty] | PSC | 2
| VV |  | "P3" 4 |  | 4 | [13 empty] | VV | 2 | 2 | -1 | 1 | ROZPOCET
297 | K | 764248412.21 | Přivětrávací hlavice VZT DN 160 | kus | 5 |  | 0 |  |  |  | základní |  |  | 0.00301 | 0.01505 | 0 | 0 | 16 | K | 2 |  |  |  | ROZPOCET | 0 | 0 | 0 | 0 | 0 | 1 | 0 | 16 | 839662981
| PP |  | Oplechování říms a ozdobných prvků z titanzinkového předzvětralého plechu rovných, bez rohů mechanicky kotvené rš 500 mm | [15 empty] | PP | 2
| PSC |  | Poznámka k souboru cen: 1. Ceny lze použít pro ocenění oplechování římsy pod nadřímsovým žlabem. | [15 empty] | PSC | 2
| VV |  | "P4" 5 |  | 5 | [13 empty] | VV | 2 | 2 | -1 | 1 | ROZPOCET
298 | K | 764248412.3 | Bezpečnostní hák zádržného systému | kus | 24 |  | 0 |  |  |  | základní |  |  | 0.00301 | 0.07224 | 0 | 0 | 16 | K | 2 |  |  |  | ROZPOCET | 0 | 0 | 0 | 0 | 0 | 1 | 0 | 16 | -644884592
| PP |  | Oplechování říms a ozdobných prvků z titanzinkového předzvětralého plechu rovných, bez rohů mechanicky kotvené rš 500 mm | [15 empty] | PP | 2
| PSC |  | Poznámka k souboru cen: 1. Ceny lze použít pro ocenění oplechování římsy pod nadřímsovým žlabem. | [15 empty] | PSC | 2
| VV |  | "P7" 24 |  | 24 | [13 empty] | VV | 2 | 2 | -1 | 1 | ROZPOCET
299 | K | 764341407.1 | Koutová lišta z TiZn předzvětralého plechu rš 515+105 mm | m | 35 |  | 0 |  |  |  | základní |  |  | 0.00393 | 0.13755 | 0 | 0 | 16 | K | 2 |  |  |  | ROZPOCET | 0 | 0 | 0 | 0 | 0 | 1 | 0 | 16 | 919299884
| PP |  | Lemování zdí z titanzinkového předzvětralého plechu boční nebo horní rovných, střech s krytinou prejzovou nebo vlnitou rš 670 mm | [15 empty] | PP | 2
| VV |  | "K6" 35 |  | 35 | [13 empty] | VV | 2 | 2 | -1 | 1 | ROZPOCET
300 | K | 764341407.2 | Lemování okraje štítu z TiZn předzvětralého plechu rš 480 mm | m | 30 |  | 0 |  |  |  | základní |  |  | 0.00393 | 0.1179 | 0 | 0 | 16 | K | 2 |  |  |  | ROZPOCET | 0 | 0 | 0 | 0 | 0 | 1 | 0 | 16 | -1648171006
| PP |  | Lemování zdí z titanzinkového předzvětralého plechu boční nebo horní rovných, střech s krytinou prejzovou nebo vlnitou rš 670 mm | [15 empty] | PP | 2
| VV |  | "K24" 30 |  | 30 | [13 empty] | VV | 2 | 2 | -1 | 1 | ROZPOCET
301 | K | 764541415 | Žlab podokapní hranatý z TiZn předzvětralého plechu rš 400 mm | m | 31 |  | 0 | CS ÚRS 2016 01 |  |  | základní |  |  | 0.00379 | 0.11749 | 0 | 0 | 16 | K | 2 |  |  |  | ROZPOCET | 0 | 0 | 0 | 0 | 0 | 1 | 0 | 16 | 82785434
| PP |  | Žlab podokapní z titanzinkového předzvětralého plechu včetně háků a čel hranatý rš 400 mm | [15 empty] | PP | 2
| VV |  | "K2" 31 |  | 31 | [13 empty] | VV | 2 | 2 | -1 | 1 | ROZPOCET
302 | K | 764548423 | Svody kruhové včetně objímek, kolen, odskoků z TiZn předzvětralého plechu průměru 100 mm | m | 59 |  | 0 | CS ÚRS 2016 01 |  |  | základní |  |  | 0.00236 | 0.13924 | 0 | 0 | 16 | K | 2 |  |  |  | ROZPOCET | 0 | 0 | 0 | 0 | 0 | 1 | 0 | 16 | -737581671
| PP |  | Svod z titanzinkového předzvětralého plechu včetně objímek, kolen a odskoků kruhový, průměru 100 mm | [15 empty] | PP | 2
| VV |  | "K5" 59 |  | 59 | [13 empty] | VV | 2 | 2 | -1 | 1 | ROZPOCET
303 | K | 765191021.1 | Montáž podkladní strukturované fólie pod plechovou krytinu na bednění | m2 | 287 |  | 0 |  |  |  | základní |  |  | 0 | 0 | 0 | 0 | 16 | K | 2 |  |  |  | ROZPOCET | 0 | 0 | 0 | 0 | 0 | 1 | 0 | 16 | 2129560769
| PP |  | Montáž pojistné hydroizolační fólie kladené ve sklonu přes 20 st. s lepenými přesahy na krokve | [15 empty] | PP | 2
| PSC |  | Poznámka k souboru cen: 1. V cenách nejsou započteny náklady na dodávku fólie, tyto se oceňují ve specifikaci. Ztratné lze dohodnout ve směrné výši 5 až 15%. 2. V ceně -1071 nejsou započteny náklady na dodávku okapnice, tyto se oceňují položkami ceníku 800-764 Konstrukce klempířské. | [15 empty] | PSC | 2
304 | M | 283292230 | fólie strukturovaná 1,5 x 30 m | m2 | 301.35 |  | 0 | CS ÚRS 2016 01 |  |  | základní |  |  | 0.00038 | 0.11451 | 0 | 0 | 32 | M | 2 |  |  |  | ROZPOCET | 0 | 0 | 0 | 0 | 0 | 1 | 0 | 16 | -850411367
| PP |  | fólie z plastů ostatních a speciálně upravené podstřešní a parotěsné folie | [15 empty] | PP | 2
| P |  | Poznámka k položce: 8 mm vysoká strukturovaná rohož ve tvaru nopů zajišťuje permanentní omývání spodní strany plechových šárů vzduchem. Nopovaná struktura funguje jako drenážní vrstva a spolehlivě odvádí vlhkost. Díky symetrickému uspořádání nopů lze přířezy fólie při řešení detailů použít bez ohledu na směr pokládky. Tenká vlákna rohože nezadržují vodu pod plechovou krytinou. Zvuk deště nebo padajících krup je tlumen až o 15 dB! Hodnota rd nosného pásu cca.0,02 m umožňuje prostup případné zbytkové vlhkosti z krokví a bednění mimo střechu. | [15 empty] | P | 2
| VV |  | 287*1,05 'Přepočtené koeficientem množství |  | 301.35 | [13 empty] | VV | 2 | 2 | 0 | 1 | ROZPOCET
305 | K | 764141403 | Krytina střechy rovné drážkováním ze svitků z TiZn předzvětralého plechu rš 500 mm sklonu do 60° | m2 | 287 |  | 0 | CS ÚRS 2016 01 |  |  | základní |  |  | 0.00684 | 1.9631 | 0 | 0 | 16 | K | 2 |  |  |  | ROZPOCET | 0 | 0 | 0 | 0 | 0 | 1 | 0 | 16 | -1684760393
| PP |  | Krytina ze svitků nebo tabulí z titanzinkového předzvětralého plechu s úpravou u okapů, prostupů a výčnělků střechy rovné drážkováním ze svitků rš 500 mm, sklon střechy přes 30 do 60 st. | [15 empty] | PP | 2
| VV |  | " K8,K9,K10" 250+7+30 |  | 287 | [13 empty] | VV | 2 | 2 | -1 | 1 | ROZPOCET
| D | 765 | Konstrukce pokrývačské |  |  |  | 0 | [5 empty] | 0 |  | 0.031886 |  | 0 | 2 | D | 1 |  |  |  | ROZPOCET | [6 empty] | 0
306 | K | 765191021 | Montáž pojistné hydroizolační fólie kladené ve sklonu přes 20° s lepenými spoji na krokve | m2 | 287 |  | 0 | CS ÚRS 2016 01 |  |  | základní |  |  | 0 | 0 | 0 | 0 | 16 | K | 2 |  |  |  | ROZPOCET | 0 | 0 | 0 | 0 | 0 | 1 | 0 | 16 | -1987336992
| PP |  | Montáž pojistné hydroizolační fólie kladené ve sklonu přes 20 st. s lepenými přesahy na krokve | [15 empty] | PP | 2
| PSC |  | Poznámka k souboru cen: 1. V cenách nejsou započteny náklady na dodávku fólie, tyto se oceňují ve specifikaci. Ztratné lze dohodnout ve směrné výši 5 až 15%. 2. V ceně -1071 nejsou započteny náklady na dodávku okapnice, tyto se oceňují položkami ceníku 800-764 Konstrukce klempířské. | [15 empty] | PSC | 2
307 | M | 283292500 | fólie podstřešní difúzní 110 g/m2 | m2 | 289.87 |  | 0 | CS ÚRS 2016 01 |  |  | základní |  |  | 0.00011 | 0.031886 | 0 | 0 | 32 | M | 2 |  |  |  | ROZPOCET | 0 | 0 | 0 | 0 | 0 | 1 | 0 | 16 | 2146734169
| PP |  | fólie z plastů ostatních a speciálně upravené podstřešní a parotěsné folie, podstřešní difúzní fólie - mikroperforované, hořlavé, rozměr role: 1,5 x 50 m 110 g/m2 | [15 empty] | PP | 2
| VV |  | 287*1,01 'Přepočtené koeficientem množství |  | 289.87 | [13 empty] | VV | 2 | 2 | 0 | 1 | ROZPOCET
| D | 766 | Konstrukce truhlářské |  |  |  | 0 | [5 empty] | 0 |  | 1.2409 |  | 0 | 2 | D | 1 |  |  |  | ROZPOCET | [6 empty] | 0
308 | K | 766231113 | Montáž sklápěcích půdních schodů | kus | 1 |  | 0 | CS ÚRS 2016 01 |  |  | základní |  |  | 0.00042 | 0.00042 | 0 | 0 | 16 | K | 2 |  |  |  | ROZPOCET | 0 | 0 | 0 | 0 | 0 | 1 | 0 | 16 | 1055496326
| PP |  | Montáž sklápěcich schodů na půdu s vyřezáním otvoru a kompletizací | [15 empty] | PP | 2
| PSC |  | Poznámka k souboru cen: 1. V ceně -1113 není započtena dodávka montážního materiálu, tato se oceňuje ve specifikaci. 2. V ceně -1113 není započteno olištování; toto olištování se oceňuje cenami 766 69-9741 až -9742 Překrytí spár lištou. | [15 empty] | PSC | 2
309 | M | 612331720 | schody stahovací LUSSO PP-plech s vnitřní protipožární,protihlukovou a zateplovací vložkozu - 70(1100)x50(100) cm | kus | 1 |  | 0 | CS ÚRS 2016 01 |  |  | základní |  |  | 0.028 | 0.028 | 0 | 0 | 32 | M | 2 |  |  |  | ROZPOCET | 0 | 0 | 0 | 0 | 0 | 1 | 0 | 16 | 1845160037
| PP |  | schody dřevěné a prvky dřevěné schodišťové schody půdní stahovací min. rozměr - dl. 70 x š. 50 cm max. rozměr -dl. 1100 x š. 100 cm víko - plech s vnitřní protipožární,protihlukovou a zateplovací vložkou LUSSO PP | [15 empty] | PP | 2
310 | K | 766621102.1 | Montáž oken dřevěných z profilu EURO dle tabulky výplní otvorů | m2 | 93.5 |  | 0 |  |  |  | základní |  |  | 0.00026 | 0.02431 | 0 | 0 | 16 | K | 2 |  |  |  | ROZPOCET | 0 | 0 | 0 | 0 | 0 | 1 | 0 | 16 | -1033131403
| PP |  | Montáž oken dřevěných nebo plastových včetně montáže rámu, na PUR pěnu plochy přes 1 m2 dvojitých otevíravých do dřevěné konstrukce, výšky přes 1,5 do 2,5 m | [15 empty] | PP | 2
| PSC |  | Poznámka k souboru cen: 1. V cenách montáže oken jsou započteny i náklady na zaměření, vyklínování, horizontální i vertikální vyrovnání okenního rámu, ukotvení a vyplnění spáry mezi rámem a ostěním polyuretanovou pěnou, včetně zednického začištění. 2. V cenách 766 62 - 9 . . Příplatek k cenám za tepelnou izolaci mezi ostěním a rámem okna jsou započteny náklady na izolaci vnější i vnitřní. 3. Délka izolace se určuje v metrech délky rámu okna. 4. Montáže oken do 1 m2 se oceňují cenami souboru cen 766 62-16 Montáž oken dřevěných nebo plastových plochy do 1 m2 tohoto katalogu. 5. Montáž oken jednoduchých otevíravých je možné ocenit položkami -1201 až -1223 a -1621 až -1623 tohoto souboru cen. | [15 empty] | PSC | 2
| VV |  | 2*2,75+2,3*2,75+2*2,75+0,68*2,6*4+0,8*1,3+1,2*0,6+1,1*2,35*8+1,3*2,35*4+1,4*2,6*3+0,8*1,9*6+1,2*2,6*2+0,85*1,6*6 |  | 93.5 | [13 empty] | VV | 2 | 2 | -1 | 1 | ROZPOCET
311 | M | 766.1 | kompletní dodávka oken z EURO profilu dle tabulky výplní otvorů | m2 | 93.5 |  | 0 |  |  |  | základní |  |  | 0 | 0 | 0 | 0 | 32 | M | 2 |  |  |  | ROZPOCET | 0 | 0 | 0 | 0 | 0 | 1 | 0 | 16 | 619851063
312 | K | 766660001 | Montáž dveřních křídel otvíravých 1křídlových š do 0,8 m do ocelové zárubně | kus | 32 |  | 0 | CS ÚRS 2016 01 |  |  | základní |  |  | 0 | 0 | 0 | 0 | 16 | K | 2 |  |  |  | ROZPOCET | 0 | 0 | 0 | 0 | 0 | 1 | 0 | 16 | 1002004989
| PP |  | Montáž dveřních křídel dřevěných nebo plastových otevíravých do ocelové zárubně povrchově upravených jednokřídlových, šířky do 800 mm | [15 empty] | PP | 2
| PSC |  | Poznámka k souboru cen: 1. Cenami -0021 až -0031, -0161 až -0163, -0181 až -0183, se oceňují dveře s protipožární odolností do 30 min. 2. V cenách -0201 až -0272 je započtena i montáž okopného plechu, stavěče křídel a držadel kyvných dveří. 3. V cenách -0311 až -0324 jsou započtené i náklady na osazení kování, vodícího trnu, dorazů, seřízení pojezdů a následné vyrovnání a seřízení dveřních křídel. 4. V cenách -0351 až -0358 jsou započtené i náklady na osazení kování, vodícího trnu, dorazů, seřízení pojezdů na stěnu a následné vyrovnání a seřízení dveřních křídel. 5. V ceně -0722 je započtena montáž zámku, zámkové vložky a osazení štítku s klikou 6. V cenách -0311 až -0324 nejsou započtené náklady na sestavení a osazení stavebního pouzdra, tyto náklady se oceňují cenami souboru cen 642 94-6 . . . Osazení stavebního pouzdra posuvných dveří do zděné příčky, katalogu 801-1 Budovy a haly - zděné a monolitické. | [15 empty] | PSC | 2
313 | M | 611601580 | dveře dřevěné vnitřní hladké plné 1křídlové standardní provedení 70x2100cm | kus | 22 |  | 0 | CS ÚRS 2016 01 |  |  | základní |  |  | 0.0155 | 0.341 | 0 | 0 | 32 | M | 2 |  |  |  | ROZPOCET | 0 | 0 | 0 | 0 | 0 | 1 | 0 | 16 | 2107560271
| PP |  | dveře dřevěné vnitřní hladké (bez povrchové úpravy nebo s povrchovou úpravou) s povrchovou úpravou povrchová úprava bílý lak standardní provedení dveře vnitřní hladké - plné jednokřídlové 70 x 197 cm | [15 empty] | PP | 2
314 | M | 611601880 | dveře dřevěné vnitřní hladké plné 1křídlové standardní provedení 80x2100cm | kus | 10 |  | 0 | CS ÚRS 2016 01 |  |  | základní |  |  | 0.016 | 0.16 | 0 | 0 | 32 | M | 2 |  |  |  | ROZPOCET | 0 | 0 | 0 | 0 | 0 | 1 | 0 | 16 | 1256183421
| PP |  | dveře dřevěné vnitřní hladké (bez povrchové úpravy nebo s povrchovou úpravou) s povrchovou úpravou povrchová úprava bílý lak standardní provedení dveře vnitřní hladké - plné jednokřídlové 80 x 197 cm | [15 empty] | PP | 2
315 | K | 766660002 | Montáž dveřních křídel otvíravých 1křídlových š přes 0,8 m do ocelové zárubně | kus | 6 |  | 0 | CS ÚRS 2016 01 |  |  | základní |  |  | 0 | 0 | 0 | 0 | 16 | K | 2 |  |  |  | ROZPOCET | 0 | 0 | 0 | 0 | 0 | 1 | 0 | 16 | -1361675593
| PP |  | Montáž dveřních křídel dřevěných nebo plastových otevíravých do ocelové zárubně povrchově upravených jednokřídlových, šířky přes 800 mm | [15 empty] | PP | 2
| PSC |  | Poznámka k souboru cen: 1. Cenami -0021 až -0031, -0161 až -0163, -0181 až -0183, se oceňují dveře s protipožární odolností do 30 min. 2. V cenách -0201 až -0272 je započtena i montáž okopného plechu, stavěče křídel a držadel kyvných dveří. 3. V cenách -0311 až -0324 jsou započtené i náklady na osazení kování, vodícího trnu, dorazů, seřízení pojezdů a následné vyrovnání a seřízení dveřních křídel. 4. V cenách -0351 až -0358 jsou započtené i náklady na osazení kování, vodícího trnu, dorazů, seřízení pojezdů na stěnu a následné vyrovnání a seřízení dveřních křídel. 5. V ceně -0722 je započtena montáž zámku, zámkové vložky a osazení štítku s klikou 6. V cenách -0311 až -0324 nejsou započtené náklady na sestavení a osazení stavebního pouzdra, tyto náklady se oceňují cenami souboru cen 642 94-6 . . . Osazení stavebního pouzdra posuvných dveří do zděné příčky, katalogu 801-1 Budovy a haly - zděné a monolitické. | [15 empty] | PSC | 2
316 | M | 611602182 | dveře dřevěné vnitřní hladké plné 1křídlové standardní provedení 90x2100cm | kus | 6 |  | 0 |  |  |  | základní |  |  | 0.0175 | 0.105 | 0 | 0 | 32 | M | 2 |  |  |  | ROZPOCET | 0 | 0 | 0 | 0 | 0 | 1 | 0 | 16 | 386401386
| PP |  | dveře dřevěné vnitřní hladké (bez povrchové úpravy nebo s povrchovou úpravou) s povrchovou úpravou povrchová úprava bílý lak standardní provedení dveře vnitřní hladké - plné jednokřídlové 90 x 197 cm | [15 empty] | PP | 2
317 | K | 766660011 | Montáž dveřních křídel otvíravých 2křídlových š do 1,45 m do ocelové zárubně | kus | 2 |  | 0 | CS ÚRS 2016 01 |  |  | základní |  |  | 0 | 0 | 0 | 0 | 16 | K | 2 |  |  |  | ROZPOCET | 0 | 0 | 0 | 0 | 0 | 1 | 0 | 16 | -1177341377
| PP |  | Montáž dveřních křídel dřevěných nebo plastových otevíravých do ocelové zárubně povrchově upravených dvoukřídlových, šířky do 1450 mm | [15 empty] | PP | 2
| PSC |  | Poznámka k souboru cen: 1. Cenami -0021 až -0031, -0161 až -0163, -0181 až -0183, se oceňují dveře s protipožární odolností do 30 min. 2. V cenách -0201 až -0272 je započtena i montáž okopného plechu, stavěče křídel a držadel kyvných dveří. 3. V cenách -0311 až -0324 jsou započtené i náklady na osazení kování, vodícího trnu, dorazů, seřízení pojezdů a následné vyrovnání a seřízení dveřních křídel. 4. V cenách -0351 až -0358 jsou započtené i náklady na osazení kování, vodícího trnu, dorazů, seřízení pojezdů na stěnu a následné vyrovnání a seřízení dveřních křídel. 5. V ceně -0722 je započtena montáž zámku, zámkové vložky a osazení štítku s klikou 6. V cenách -0311 až -0324 nejsou započtené náklady na sestavení a osazení stavebního pouzdra, tyto náklady se oceňují cenami souboru cen 642 94-6 . . . Osazení stavebního pouzdra posuvných dveří do zděné příčky, katalogu 801-1 Budovy a haly - zděné a monolitické. | [15 empty] | PSC | 2
318 | M | 611603110 | dveře dřevěné vnitřní hladké plné 2křídlové standardní provedení 1400x2100cm | kus | 2 |  | 0 | CS ÚRS 2016 01 |  |  | základní |  |  | 0.032 | 0.064 | 0 | 0 | 32 | M | 2 |  |  |  | ROZPOCET | 0 | 0 | 0 | 0 | 0 | 1 | 0 | 16 | 366286010
| PP |  | dveře dřevěné vnitřní hladké (bez povrchové úpravy nebo s povrchovou úpravou) s povrchovou úpravou povrchová úprava bílý lak standardní provedení dveře vnitřní hladké - plné dvoukřídlové 145 x 197 cm | [15 empty] | PP | 2
319 | K | 766660021 | Montáž dveřních křídel otvíravých 1křídlových š do 0,8 m požárních do ocelové zárubně | kus | 1 |  | 0 | CS ÚRS 2016 01 |  |  | základní |  |  | 0 | 0 | 0 | 0 | 16 | K | 2 |  |  |  | ROZPOCET | 0 | 0 | 0 | 0 | 0 | 1 | 0 | 16 | 915901465
| PP |  | Montáž dveřních křídel dřevěných nebo plastových otevíravých do ocelové zárubně protipožárních jednokřídlových, šířky do 800 mm | [15 empty] | PP | 2
| PSC |  | Poznámka k souboru cen: 1. Cenami -0021 až -0031, -0161 až -0163, -0181 až -0183, se oceňují dveře s protipožární odolností do 30 min. 2. V cenách -0201 až -0272 je započtena i montáž okopného plechu, stavěče křídel a držadel kyvných dveří. 3. V cenách -0311 až -0324 jsou započtené i náklady na osazení kování, vodícího trnu, dorazů, seřízení pojezdů a následné vyrovnání a seřízení dveřních křídel. 4. V cenách -0351 až -0358 jsou započtené i náklady na osazení kování, vodícího trnu, dorazů, seřízení pojezdů na stěnu a následné vyrovnání a seřízení dveřních křídel. 5. V ceně -0722 je započtena montáž zámku, zámkové vložky a osazení štítku s klikou 6. V cenách -0311 až -0324 nejsou započtené náklady na sestavení a osazení stavebního pouzdra, tyto náklady se oceňují cenami souboru cen 642 94-6 . . . Osazení stavebního pouzdra posuvných dveří do zděné příčky, katalogu 801-1 Budovy a haly - zděné a monolitické. | [15 empty] | PSC | 2
320 | M | 611601888 | dveře dřevěné vnitřní hladké plné 1křídlové standardní provedení 80x2100cm protipožární | kus | 1 |  | 0 |  |  |  | základní |  |  | 0.016 | 0.016 | 0 | 0 | 32 | M | 2 |  |  |  | ROZPOCET | 0 | 0 | 0 | 0 | 0 | 1 | 0 | 16 | -2016526050
| PP |  | dveře dřevěné vnitřní hladké (bez povrchové úpravy nebo s povrchovou úpravou) s povrchovou úpravou povrchová úprava bílý lak standardní provedení dveře vnitřní hladké - plné jednokřídlové 80 x 197 cm | [15 empty] | PP | 2
321 | K | 766660022 | Montáž dveřních křídel otvíravých 1křídlových š přes 0,8 m požárních do ocelové zárubně | kus | 1 |  | 0 | CS ÚRS 2016 01 |  |  | základní |  |  | 0 | 0 | 0 | 0 | 16 | K | 2 |  |  |  | ROZPOCET | 0 | 0 | 0 | 0 | 0 | 1 | 0 | 16 | 698926421
| PP |  | Montáž dveřních křídel dřevěných nebo plastových otevíravých do ocelové zárubně protipožárních jednokřídlových, šířky přes 800 mm | [15 empty] | PP | 2
| PSC |  | Poznámka k souboru cen: 1. Cenami -0021 až -0031, -0161 až -0163, -0181 až -0183, se oceňují dveře s protipožární odolností do 30 min. 2. V cenách -0201 až -0272 je započtena i montáž okopného plechu, stavěče křídel a držadel kyvných dveří. 3. V cenách -0311 až -0324 jsou započtené i náklady na osazení kování, vodícího trnu, dorazů, seřízení pojezdů a následné vyrovnání a seřízení dveřních křídel. 4. V cenách -0351 až -0358 jsou započtené i náklady na osazení kování, vodícího trnu, dorazů, seřízení pojezdů na stěnu a následné vyrovnání a seřízení dveřních křídel. 5. V ceně -0722 je započtena montáž zámku, zámkové vložky a osazení štítku s klikou 6. V cenách -0311 až -0324 nejsou započtené náklady na sestavení a osazení stavebního pouzdra, tyto náklady se oceňují cenami souboru cen 642 94-6 . . . Osazení stavebního pouzdra posuvných dveří do zděné příčky, katalogu 801-1 Budovy a haly - zděné a monolitické. | [15 empty] | PSC | 2
322 | M | 611602189 | dveře dřevěné vnitřní hladké plné 1křídlové standardní provedení 90x2100cm protipožární | kus | 1 |  | 0 |  |  |  | základní |  |  | 0.0175 | 0.0175 | 0 | 0 | 32 | M | 2 |  |  |  | ROZPOCET | 0 | 0 | 0 | 0 | 0 | 1 | 0 | 16 | -954094013
| PP |  | dveře dřevěné vnitřní hladké (bez povrchové úpravy nebo s povrchovou úpravou) s povrchovou úpravou povrchová úprava bílý lak standardní provedení dveře vnitřní hladké - plné jednokřídlové 90 x 197 cm | [15 empty] | PP | 2
323 | K | 766660311 | Montáž posuvných dveří jednokřídlových průchozí šířky do 800 mm do pouzdra s jednou kapsou | kus | 2 |  | 0 | CS ÚRS 2016 01 |  |  | základní |  |  | 0 | 0 | 0 | 0 | 16 | K | 2 |  |  |  | ROZPOCET | 0 | 0 | 0 | 0 | 0 | 1 | 0 | 16 | -767158870
| PP |  | Montáž dveřních křídel dřevěných nebo plastových posuvných dveří do pouzdra zděné příčky s jednou kapsou jednokřídlových, průchozí šířky do 800 mm | [15 empty] | PP | 2
| PSC |  | Poznámka k souboru cen: 1. Cenami -0021 až -0031, -0161 až -0163, -0181 až -0183, se oceňují dveře s protipožární odolností do 30 min. 2. V cenách -0201 až -0272 je započtena i montáž okopného plechu, stavěče křídel a držadel kyvných dveří. 3. V cenách -0311 až -0324 jsou započtené i náklady na osazení kování, vodícího trnu, dorazů, seřízení pojezdů a následné vyrovnání a seřízení dveřních křídel. 4. V cenách -0351 až -0358 jsou započtené i náklady na osazení kování, vodícího trnu, dorazů, seřízení pojezdů na stěnu a následné vyrovnání a seřízení dveřních křídel. 5. V ceně -0722 je započtena montáž zámku, zámkové vložky a osazení štítku s klikou 6. V cenách -0311 až -0324 nejsou započtené náklady na sestavení a osazení stavebního pouzdra, tyto náklady se oceňují cenami souboru cen 642 94-6 . . . Osazení stavebního pouzdra posuvných dveří do zděné příčky, katalogu 801-1 Budovy a haly - zděné a monolitické. | [15 empty] | PSC | 2
324 | M | 611601886 | dveře dřevěné vnitřní hladké plné 1křídlové standardní provedení 80x2100cm | kus | 2 |  | 0 |  |  |  | základní |  |  | 0.016 | 0.032 | 0 | 0 | 32 | M | 2 |  |  |  | ROZPOCET | 0 | 0 | 0 | 0 | 0 | 1 | 0 | 16 | -552371469
| PP |  | dveře dřevěné vnitřní hladké (bez povrchové úpravy nebo s povrchovou úpravou) s povrchovou úpravou povrchová úprava bílý lak standardní provedení dveře vnitřní hladké - plné jednokřídlové 80 x 197 cm | [15 empty] | PP | 2
325 | K | 766660312 | Montáž posuvných dveří jednokřídlových průchozí šířky do 1200 mm do pouzdra s jednou kapsou | kus | 1 |  | 0 | CS ÚRS 2016 01 |  |  | základní |  |  | 0 | 0 | 0 | 0 | 16 | K | 2 |  |  |  | ROZPOCET | 0 | 0 | 0 | 0 | 0 | 1 | 0 | 16 | 2097598909
| PP |  | Montáž dveřních křídel dřevěných nebo plastových posuvných dveří do pouzdra zděné příčky s jednou kapsou jednokřídlových, průchozí šířky přes 800 do 1200 mm | [15 empty] | PP | 2
| PSC |  | Poznámka k souboru cen: 1. Cenami -0021 až -0031, -0161 až -0163, -0181 až -0183, se oceňují dveře s protipožární odolností do 30 min. 2. V cenách -0201 až -0272 je započtena i montáž okopného plechu, stavěče křídel a držadel kyvných dveří. 3. V cenách -0311 až -0324 jsou započtené i náklady na osazení kování, vodícího trnu, dorazů, seřízení pojezdů a následné vyrovnání a seřízení dveřních křídel. 4. V cenách -0351 až -0358 jsou započtené i náklady na osazení kování, vodícího trnu, dorazů, seřízení pojezdů na stěnu a následné vyrovnání a seřízení dveřních křídel. 5. V ceně -0722 je započtena montáž zámku, zámkové vložky a osazení štítku s klikou 6. V cenách -0311 až -0324 nejsou započtené náklady na sestavení a osazení stavebního pouzdra, tyto náklady se oceňují cenami souboru cen 642 94-6 . . . Osazení stavebního pouzdra posuvných dveří do zděné příčky, katalogu 801-1 Budovy a haly - zděné a monolitické. | [15 empty] | PSC | 2
326 | M | 611602183 | dveře dřevěné vnitřní hladké plné 1křídlové standardní provedení 90x2100cm | kus | 1 |  | 0 |  |  |  | základní |  |  | 0.0175 | 0.0175 | 0 | 0 | 32 | M | 2 |  |  |  | ROZPOCET | 0 | 0 | 0 | 0 | 0 | 1 | 0 | 16 | -575514123
| PP |  | dveře dřevěné vnitřní hladké (bez povrchové úpravy nebo s povrchovou úpravou) s povrchovou úpravou povrchová úprava bílý lak standardní provedení dveře vnitřní hladké - plné jednokřídlové 90 x 197 cm | [15 empty] | PP | 2
327 | K | 766661911.1 | Oprava dvoukřídlých dveří 2. a 3.NP - kompletní repase dle tabulky výplní otvorů | kus | 2 |  | 0 |  |  |  | základní |  |  | 0 | 0 | 0 | 0 | 16 | K | 2 |  |  |  | ROZPOCET | 0 | 0 | 0 | 0 | 0 | 1 | 0 | 16 | -1960599690
| PP |  | Oprava dveřních křídel dřevěných z měkkého dřeva zatmelením | [15 empty] | PP | 2
| PSC |  | Poznámka k souboru cen: 1. V cenách -3915 a -3916 je započteno i začištění hoblíkem. | [15 empty] | PSC | 2
328 | K | 766671004 | Montáž střešního okna do krytiny ploché 78 x 118 cm | kus | 3 |  | 0 | CS ÚRS 2016 01 |  |  | základní |  |  | 0.00025 | 0.00075 | 0 | 0 | 16 | K | 2 |  |  |  | ROZPOCET | 0 | 0 | 0 | 0 | 0 | 1 | 0 | 16 | 277095953
| PP |  | Montáž střešních oken dřevěných nebo plastových kyvných, výklopných/kyvných m | [15 empty] | PP | 2
| PSC |  | Poznámka k souboru cen: 1. V cenách nejsou započteny náklady na dodávku okna, rámu, lemování a límce; tyto se oceňují ve specifikaci. 2. V cenách montáže oken jsou započteny i náklady na zaměření, vyklínování, horizontální i vertikální vyrovnání okenního rámu, ukotvení a vyplnění spáry mezi rámem a ostěním polyuretanovou pěnou, včetně zednického začištění. | [15 empty] | PSC | 2
| P |  | Poznámka k položce: Okna budou v sestavě vč. systémového lemování a oplechování. | [15 empty] | P | 2
329 | M | 611243030 | okno střešní 78 x 118 cm dle specifikace | kus | 3 |  | 0 | CS ÚRS 2016 01 |  |  | základní |  |  | 0.0284 | 0.0852 | 0 | 0 | 32 | M | 2 |  |  |  | ROZPOCET | 0 | 0 | 0 | 0 | 0 | 1 | 0 | 16 | 839316019
| PP |  | okna kombinovaná ze dřeva a hliníku zdvojená speciální konstrukce | [15 empty] | PP | 2
330 | M | 611243230 | lemování pro ploché střešní krytiny - 78 x 118 cm | kus | 3 |  | 0 | CS ÚRS 2016 01 |  |  | základní |  |  | 0.0041 | 0.0123 | 0 | 0 | 32 | M | 2 |  |  |  | ROZPOCET | 0 | 0 | 0 | 0 | 0 | 1 | 0 | 16 | 1840453853
| PP |  | okna kombinovaná ze dřeva a hliníku zdvojená speciální konstrukce okna střešní plus lemování pro ploché střešní krytiny | [15 empty] | PP | 2
331 | K | 766694111.1 | Montáž parapetních desek dřevěných, laminovaných šířky do 30 cm | m | 32.7 |  | 0 |  |  |  | základní |  |  | 0 | 0 | 0 | 0 | 16 | K | 2 |  |  |  | ROZPOCET | 0 | 0 | 0 | 0 | 0 | 1 | 0 | 16 | -1352903810
| PP |  | Montáž ostatních truhlářských konstrukcí parapetních desek šířky do 300 mm, délky do 1000 mm | [15 empty] | PP | 2
| PSC |  | Poznámka k souboru cen: 1. Cenami -8111 a -8112 se oceňuje montáž vrat oboru JKPOV 611. 2. Cenami -97 . . nelze oceňovat venkovní krycí lišty balkónových dveří; tato montáž se oceňuje cenou -1610. | [15 empty] | PSC | 2
| VV |  | 1,1+1,3+7,5+7+7,5+5,8+2,5 |  | 32.7 | [13 empty] | VV | 2 | 2 | -1 | 1 | ROZPOCET
332 | M | 607941030 | deska parapetní dřevotřísková vnitřní | m | 39.24 |  | 0 | CS ÚRS 2016 01 |  |  | základní |  |  | 0.005 | 0.1962 | 0 | 0 | 32 | M | 2 |  |  |  | ROZPOCET | 0 | 0 | 0 | 0 | 0 | 1 | 0 | 16 | -311315009
| PP |  | výlisky z hmoty dřevovláknité a dřevotřískové parapety vnitřní dřevotřískové | [15 empty] | PP | 2
| VV |  | 32,7*1,2 'Přepočtené koeficientem množství |  | 39.24 | [13 empty] | VV | 2 | 2 | 0 | 1 | ROZPOCET
333 | K | 766694121.1 | Montáž parapetních desek dřevěných, laminovaných šířky přes 30 cm | m | 6.2 |  | 0 |  |  |  | základní |  |  | 0 | 0 | 0 | 0 | 16 | K | 2 |  |  |  | ROZPOCET | 0 | 0 | 0 | 0 | 0 | 1 | 0 | 16 | -1957913908
| PP |  | Montáž ostatních truhlářských konstrukcí parapetních desek šířky přes 300 mm, délky do 1000 mm | [15 empty] | PP | 2
| PSC |  | Poznámka k souboru cen: 1. Cenami -8111 a -8112 se oceňuje montáž vrat oboru JKPOV 611. 2. Cenami -97 . . nelze oceňovat venkovní krycí lišty balkónových dveří; tato montáž se oceňuje cenou -1610. | [15 empty] | PSC | 2
| VV |  | 4,5+0,8+0,9 |  | 6.2 | [13 empty] | VV | 2 | 2 | -1 | 1 | ROZPOCET
334 | M | 607941090 | deska parapetní dřevotřísková vnitřní | m | 7.44 |  | 0 | CS ÚRS 2016 01 |  |  | základní |  |  | 0.01 | 0.0744 | 0 | 0 | 32 | M | 2 |  |  |  | ROZPOCET | 0 | 0 | 0 | 0 | 0 | 1 | 0 | 16 | -1921856360
| PP |  | výlisky z hmoty dřevovláknité a dřevotřískové parapety vnitřní dřevotřískové | [15 empty] | PP | 2
| VV |  | 6,2*1,2 'Přepočtené koeficientem množství |  | 7.44 | [13 empty] | VV | 2 | 2 | 0 | 1 | ROZPOCET
335 | K | 766698112.1 | Montáž dřevěných vrat garážových otvíravých | kus | 1 |  | 0 |  |  |  | základní |  |  | 0 | 0 | 0 | 0 | 16 | K | 2 |  |  |  | ROZPOCET | 0 | 0 | 0 | 0 | 0 | 1 | 0 | 16 | 1652023780
| PP |  | Montáž ostatních truhlářských konstrukcí otevíravých garážových vrat truhlářského provedení do ocelové nebo dřevěné zárubně, vel. přes 6,00 m2 | [15 empty] | PP | 2
| PSC |  | Poznámka k souboru cen: 1. Cenami -8111 a -8112 se oceňuje montáž vrat oboru JKPOV 611. 2. Cenami -97 . . nelze oceňovat venkovní krycí lišty balkónových dveří; tato montáž se oceňuje cenou -1610. | [15 empty] | PSC | 2
336 | M | 553458647 | vrata dřevěná dvoukřídlová otočná dle specifikace | kus | 1 |  | 0 |  |  |  | základní |  |  | 0.0663 | 0.0663 | 0 | 0 | 32 | M | 2 |  |  |  | ROZPOCET | 0 | 0 | 0 | 0 | 0 | 1 | 0 | 16 | -2044432723
337 | K | 998766203 | Přesun hmot procentní pro konstrukce truhlářské v objektech v do 24 m | % | 7755.92 |  | 0 | CS ÚRS 2016 01 |  |  | základní |  |  | 0 | 0 | 0 | 0 | 16 | K | 2 |  |  |  | ROZPOCET | 0 | 0 | 0 | 0 | 0 | 1 | 0 | 16 | 1016654714
| PP |  | Přesun hmot pro konstrukce truhlářské stanovený procentní sazbou z ceny vodorovná dopravní vzdálenost do 50 m v objektech výšky přes 12 do 24 m | [15 empty] | PP | 2
| PSC |  | Poznámka k souboru cen: 1. Ceny pro přesun hmot stanovený z hmotnosti přesunovaného materiálu se používají tehdy, pokud je možné určit hmotnost za celý stavební díl. Do této hmotnosti se započítává i hmotnost materiálů oceňovaných ve specifikaci. 2. Pokud nelze jednoznačně stanovit hmotnost přesunovaných materiálů, lze pro výpočet přesunu hmot použít orientačně procentní sazbu. Touto sazbou se vynásobí rozpočtové náklady za celý stavební díl včetně nákladů na materiál ve specifikacích. 3. Příplatek k cenám -6181 pro přesun prováděný bez použití mechanizace, tj. za ztížených podmínek, lze použít pouze pro hmotnost materiálu, která se tímto způsobem skutečně přemísťuje. | [15 empty] | PSC | 2
| D | 767 | Konstrukce zámečnické |  |  |  | 0 | [5 empty] | 0 |  | 2.3351 |  | 0 | 2 | D | 1 |  |  |  | ROZPOCET | [6 empty] | 0
338 | K | 767330111.1 | Montáž tubusového světlovodu pro šikmou střechu | kus | 4 |  | 0 |  |  |  | základní |  |  | 0 | 0 | 0 | 0 | 16 | K | 2 |  |  |  | ROZPOCET | 0 | 0 | 0 | 0 | 0 | 1 | 0 | 16 | 812591639
| PP |  | Montáž tubusových světlovodů kopule s lemováním šikmá střecha | [15 empty] | PP | 2
| PSC |  | Poznámka k souboru cen: 1. V cenách montáže nejsou započteny náklady na zřízení prostupů konstrukčními prvky stropy, střechami. 2. V případě dodatečné montáže je třeba samostatně ocenit rozebrání krytiny cenami katalogu 800-765 Konstrukce pokrývačské. | [15 empty] | PSC | 2
339 | M | 553811110 | světlovod průměr 350 mm se stropním difuzérem vč. lemování viz. tabulka výpní otvorů | m | 4 |  | 0 | CS ÚRS 2016 01 |  |  | základní |  |  | 0.00047 | 0.00188 | 0 | 0 | 32 | M | 2 |  |  |  | ROZPOCET | 0 | 0 | 0 | 0 | 0 | 1 | 0 | 16 | -93457761
| PP |  | části stavební speciální objektů a občanské výstavby tubusový světlovod Allux tubus světlovodný průměr 350 mm | [15 empty] | PP | 2
340 | K | 767330112 | Montáž tubusového světlovodu v rovné střeše | kus | 1 |  | 0 | CS ÚRS 2016 01 |  |  | základní |  |  | 0 | 0 | 0 | 0 | 16 | K | 2 |  |  |  | ROZPOCET | 0 | 0 | 0 | 0 | 0 | 1 | 0 | 16 | -1160339962
| PP |  | Montáž tubusových světlovodů kopule s lemováním plochá střecha | [15 empty] | PP | 2
| PSC |  | Poznámka k souboru cen: 1. V cenách montáže nejsou započteny náklady na zřízení prostupů konstrukčními prvky stropy, střechami. 2. V případě dodatečné montáže je třeba samostatně ocenit rozebrání krytiny cenami katalogu 800-765 Konstrukce pokrývačské. | [15 empty] | PSC | 2
341 | M | 553811111 | světlovod průměr 350 mm se stropním difuzérem vč. lemování viz. tabulka výpní otvorů | m | 1 |  | 0 |  |  |  | základní |  |  | 0.00047 | 0.00047 | 0 | 0 | 32 | M | 2 |  |  |  | ROZPOCET | 0 | 0 | 0 | 0 | 0 | 1 | 0 | 16 | -219754855
| PP |  | části stavební speciální objektů a občanské výstavby tubusový světlovod Allux tubus světlovodný průměr 350 mm | [15 empty] | PP | 2
342 | K | 767610115 | Montáž oken jednoduchých pevných do zdiva plochy do 0,6 m2 | m2 | 0.36 |  | 0 | CS ÚRS 2016 01 |  |  | základní |  |  | 0.00025 | 9e-05 | 0 | 0 | 16 | K | 2 |  |  |  | ROZPOCET | 0 | 0 | 0 | 0 | 0 | 1 | 0 | 16 | -2005204432
| PP |  | Montáž oken jednoduchých z hliníkových nebo ocelových profilů pevných do zdiva, plochy do 0,6 m2 | [15 empty] | PP | 2
| PSC |  | Poznámka k souboru cen: 1. V cenách montáže oken jsou započteny i náklady na zaměření, vyklínování, horizontální i vertikální vyrovnání okenního rámu, ukotvení a vyplnění spáry mezi rámem a ostěním polyuretanovou pěnou. 2. V cenách nejsou započteny náklady na: a) montáž hliníkových krycích lišt; tyto práce se oceňují cenami 767 89-6110 až -6115 Montáž částí z hliníkových a jiných slitin, b) montáž těsnění oken; tyto práce se oceňují cenami 767 62-61 Montáž těsnění oken, c) montáž oboustranných krycích lišt; tyto práce se oceňují cenami 767 62-71 Montáž krycích ocelových lišt oboustranně. | [15 empty] | PSC | 2
| VV |  | 0,8*0,45 |  | 0.36 | [13 empty] | VV | 2 | 2 | -1 | 1 | ROZPOCET
343 | M | 553415120 | okno hliníkové s fixním zasklením 800 x 450 mm | kus | 1 |  | 0 | CS ÚRS 2016 01 |  |  | základní |  |  | 0.06 | 0.06 | 0 | 0 | 32 | M | 2 |  |  |  | ROZPOCET | 0 | 0 | 0 | 0 | 0 | 1 | 0 | 16 | 287996235
| PP |  | výplně otvorů staveb - kovové okna hliníková okno fixní s pevným zasklením - nadsvětlík/výkladec šířka x výška [mm] 800 x 3000 | [15 empty] | PP | 2
344 | K | 767610117 | Montáž oken jednoduchých pevných do zdiva plochy do 2,5 m2 | m2 | 4.32 |  | 0 | CS ÚRS 2016 01 |  |  | základní |  |  | 0.00025 | 0.00108 | 0 | 0 | 16 | K | 2 |  |  |  | ROZPOCET | 0 | 0 | 0 | 0 | 0 | 1 | 0 | 16 | 245060747
| PP |  | Montáž oken jednoduchých z hliníkových nebo ocelových profilů pevných do zdiva, plochy přes 1,5 do 2,5 m2 | [15 empty] | PP | 2
| PSC |  | Poznámka k souboru cen: 1. V cenách montáže oken jsou započteny i náklady na zaměření, vyklínování, horizontální i vertikální vyrovnání okenního rámu, ukotvení a vyplnění spáry mezi rámem a ostěním polyuretanovou pěnou. 2. V cenách nejsou započteny náklady na: a) montáž hliníkových krycích lišt; tyto práce se oceňují cenami 767 89-6110 až -6115 Montáž částí z hliníkových a jiných slitin, b) montáž těsnění oken; tyto práce se oceňují cenami 767 62-61 Montáž těsnění oken, c) montáž oboustranných krycích lišt; tyto práce se oceňují cenami 767 62-71 Montáž krycích ocelových lišt oboustranně. | [15 empty] | PSC | 2
| VV |  | 1,2*1,8*2 |  | 4.32 | [13 empty] | VV | 2 | 2 | -1 | 1 | ROZPOCET
345 | M | 553415220 | okno hliníkové s fixním zasklením 1200 x 1800 mm | kus | 2 |  | 0 | CS ÚRS 2016 01 |  |  | základní |  |  | 0.031 | 0.062 | 0 | 0 | 32 | M | 2 |  |  |  | ROZPOCET | 0 | 0 | 0 | 0 | 0 | 1 | 0 | 16 | 579083921
| PP |  | výplně otvorů staveb - kovové okna hliníková okno fixní s pevným zasklením - nadsvětlík/výkladec šířka x výška [mm] 1200 x 1200 | [15 empty] | PP | 2
346 | K | 767640111.1 | Montáž dveří hliníkových vchodových | kus | 2 |  | 0 |  |  |  | základní |  |  | 0 | 0 | 0 | 0 | 16 | K | 2 |  |  |  | ROZPOCET | 0 | 0 | 0 | 0 | 0 | 1 | 0 | 16 | -194170198
| PP |  | Montáž dveří ocelových vchodových jednokřídlových bez nadsvětlíku | [15 empty] | PP | 2
| PSC |  | Poznámka k souboru cen: 1. Cenami nelze oceňovat montáž kompletu dveří s rámem charakteru stěny; tyto práce se oceňují cenami souborů cen 767 11- . . Montáž stěn a příček pro zasklení, 767 12- . . Montáž stěn a příček s výplní drátěnou sítí a 767 13- . . Montáž stěn a příček z hliníkového plechu. 2. V cenách nejsou započteny náklady na: a) montáž okopových plechů a hliníkových lišt; tyto práce se oceňují cenami souboru cen 767 89-61 Montáž lišt a okopových plechů, b) montáž těsnění dveří; tyto práce se oceňují cenami 767 62-6101 až -6103 Montáž těsnění oken. 3. V cenách – 0111 až -0224 jsou započteny i náklady na montáž dveří včetně zárubní nebo ocelových rámů. 4. V ceně -8351 je započtena i montáž jednostranného spojení ocelovou lištou přivařením nebo oboustranným svařením dvou prvků (dveří, stěn, oken). 5. V ceně -8353 je započteno i provedení rohového spojení dvou prvků. | [15 empty] | PSC | 2
347 | M | 553412460 | dveře hliníkové vchodové jednokřídlové 900 x 2100 mm protipožární | kus | 2 |  | 0 | CS ÚRS 2016 01 |  |  | základní |  |  | 0.045 | 0.09 | 0 | 0 | 32 | M | 2 |  |  |  | ROZPOCET | 0 | 0 | 0 | 0 | 0 | 1 | 0 | 16 | 1411768556
| PP |  | výplně otvorů staveb - kovové dveře vchodové hliníkové profil Futura Standard 3 komorový, kování celoobvodové barva elox zasklení 4-16-4 Float - PTN+ dveře vchodové jednokřídlové šířka x výška [mm] 900 x 2000 | [15 empty] | PP | 2
348 | K | 767640111.2 | Montáž dveří hliníkových automatických | kus | 1 |  | 0 |  |  |  | základní |  |  | 0 | 0 | 0 | 0 | 16 | K | 2 |  |  |  | ROZPOCET | 0 | 0 | 0 | 0 | 0 | 1 | 0 | 16 | 1441461279
| PP |  | Montáž dveří ocelových vchodových jednokřídlových bez nadsvětlíku | [15 empty] | PP | 2
| PSC |  | Poznámka k souboru cen: 1. Cenami nelze oceňovat montáž kompletu dveří s rámem charakteru stěny; tyto práce se oceňují cenami souborů cen 767 11- . . Montáž stěn a příček pro zasklení, 767 12- . . Montáž stěn a příček s výplní drátěnou sítí a 767 13- . . Montáž stěn a příček z hliníkového plechu. 2. V cenách nejsou započteny náklady na: a) montáž okopových plechů a hliníkových lišt; tyto práce se oceňují cenami souboru cen 767 89-61 Montáž lišt a okopových plechů, b) montáž těsnění dveří; tyto práce se oceňují cenami 767 62-6101 až -6103 Montáž těsnění oken. 3. V cenách – 0111 až -0224 jsou započteny i náklady na montáž dveří včetně zárubní nebo ocelových rámů. 4. V ceně -8351 je započtena i montáž jednostranného spojení ocelovou lištou přivařením nebo oboustranným svařením dvou prvků (dveří, stěn, oken). 5. V ceně -8353 je započteno i provedení rohového spojení dvou prvků. | [15 empty] | PSC | 2
349 | M | 351213564 | dveře posuvné automatické hliníkové otvíravé kartou | kus | 1 |  | 0 |  |  |  | základní |  |  | 0 | 0 | 0 | 0 | 32 | M | 2 |  |  |  | ROZPOCET | 0 | 0 | 0 | 0 | 0 | 1 | 0 | 16 | -113788693
350 | K | 767640111.3 | Montáž dveří ocelových jednokřídlových | kus | 3 |  | 0 |  |  |  | základní |  |  | 0 | 0 | 0 | 0 | 16 | K | 2 |  |  |  | ROZPOCET | 0 | 0 | 0 | 0 | 0 | 1 | 0 | 16 | -815767765
| PP |  | Montáž dveří ocelových vchodových jednokřídlových bez nadsvětlíku | [15 empty] | PP | 2
| PSC |  | Poznámka k souboru cen: 1. Cenami nelze oceňovat montáž kompletu dveří s rámem charakteru stěny; tyto práce se oceňují cenami souborů cen 767 11- . . Montáž stěn a příček pro zasklení, 767 12- . . Montáž stěn a příček s výplní drátěnou sítí a 767 13- . . Montáž stěn a příček z hliníkového plechu. 2. V cenách nejsou započteny náklady na: a) montáž okopových plechů a hliníkových lišt; tyto práce se oceňují cenami souboru cen 767 89-61 Montáž lišt a okopových plechů, b) montáž těsnění dveří; tyto práce se oceňují cenami 767 62-6101 až -6103 Montáž těsnění oken. 3. V cenách – 0111 až -0224 jsou započteny i náklady na montáž dveří včetně zárubní nebo ocelových rámů. 4. V ceně -8351 je započtena i montáž jednostranného spojení ocelovou lištou přivařením nebo oboustranným svařením dvou prvků (dveří, stěn, oken). 5. V ceně -8353 je započteno i provedení rohového spojení dvou prvků. | [15 empty] | PSC | 2
351 | M | 553412464 | dveře ocelové 1250/1750 dle tabulky výplní otvorů | kus | 1 |  | 0 |  |  |  | základní |  |  | 0.045 | 0.045 | 0 | 0 | 32 | M | 2 |  |  |  | ROZPOCET | 0 | 0 | 0 | 0 | 0 | 1 | 0 | 16 | -1150302657
| PP |  | výplně otvorů staveb - kovové dveře vchodové hliníkové profil Futura Standard 3 komorový, kování celoobvodové barva elox zasklení 4-16-4 Float - PTN+ dveře vchodové jednokřídlové šířka x výška [mm] 900 x 2000 | [15 empty] | PP | 2
352 | M | 553412465 | dveře ocelové 800/1750 dle tabulky výplní otvorů | kus | 1 |  | 0 |  |  |  | základní |  |  | 0.045 | 0.045 | 0 | 0 | 32 | M | 2 |  |  |  | ROZPOCET | 0 | 0 | 0 | 0 | 0 | 1 | 0 | 16 | 1631160296
| PP |  | výplně otvorů staveb - kovové dveře vchodové hliníkové profil Futura Standard 3 komorový, kování celoobvodové barva elox zasklení 4-16-4 Float - PTN+ dveře vchodové jednokřídlové šířka x výška [mm] 900 x 2000 | [15 empty] | PP | 2
353 | M | 553412466 | dveře ocelové 760/1750 dle tabulky výplní otvorů | kus | 1 |  | 0 |  |  |  | základní |  |  | 0.045 | 0.045 | 0 | 0 | 32 | M | 2 |  |  |  | ROZPOCET | 0 | 0 | 0 | 0 | 0 | 1 | 0 | 16 | -1854472599
| PP |  | výplně otvorů staveb - kovové dveře vchodové hliníkové profil Futura Standard 3 komorový, kování celoobvodové barva elox zasklení 4-16-4 Float - PTN+ dveře vchodové jednokřídlové šířka x výška [mm] 900 x 2000 | [15 empty] | PP | 2
354 | K | 767.1 | Ozn. Z1 - poklop vodoměrné šachty | kus | 1 |  | 0 |  |  |  | základní |  |  | 0 | 0 | 0 | 0 | 16 | K | 2 |  |  |  | ROZPOCET | 0 | 0 | 0 | 0 | 0 | 1 | 0 | 16 | -1642851475
355 | K | 767.2 | Ozn. Z2 - rámeček poklopu vod. šachty | kus | 1 |  | 0 |  |  |  | základní |  |  | 0 | 0 | 0 | 0 | 16 | K | 2 |  |  |  | ROZPOCET | 0 | 0 | 0 | 0 | 0 | 1 | 0 | 16 | 751431352
356 | K | 767.3 | Ozn. Z3 - větrací mřížka | kus | 6 |  | 0 |  |  |  | základní |  |  | 0 | 0 | 0 | 0 | 16 | K | 2 |  |  |  | ROZPOCET | 0 | 0 | 0 | 0 | 0 | 1 | 0 | 16 | 1004333540
357 | K | 767.4 | Ozn. Z4 - větrací mřížka | kus | 2 |  | 0 |  |  |  | základní |  |  | 0 | 0 | 0 | 0 | 16 | K | 2 |  |  |  | ROZPOCET | 0 | 0 | 0 | 0 | 0 | 1 | 0 | 16 | -1909782826
358 | K | 767.5 | Ozn. Z5 - větrací mřížka | kus | 2 |  | 0 |  |  |  | základní |  |  | 0 | 0 | 0 | 0 | 16 | K | 2 |  |  |  | ROZPOCET | 0 | 0 | 0 | 0 | 0 | 1 | 0 | 16 | -772156211
359 | K | 767.6 | Ozn. Z6 - nerezová schránka | kus | 1 |  | 0 |  |  |  | základní |  |  | 0 | 0 | 0 | 0 | 16 | K | 2 |  |  |  | ROZPOCET | 0 | 0 | 0 | 0 | 0 | 1 | 0 | 16 | 1054468328
360 | K | 767.7 | Ozn. Z7 - zábradlí okna | kus | 4 |  | 0 |  |  |  | základní |  |  | 0 | 0 | 0 | 0 | 16 | K | 2 |  |  |  | ROZPOCET | 0 | 0 | 0 | 0 | 0 | 1 | 0 | 16 | -2113940554
361 | K | 767.8 | Ozn. Z8 - zábradlí okna | kus | 2 |  | 0 |  |  |  | základní |  |  | 0 | 0 | 0 | 0 | 16 | K | 2 |  |  |  | ROZPOCET | 0 | 0 | 0 | 0 | 0 | 1 | 0 | 16 | -1761545114
362 | K | 767.9 | Ozn. Z9 - zábradlí okna | kus | 3 |  | 0 |  |  |  | základní |  |  | 0 | 0 | 0 | 0 | 16 | K | 2 |  |  |  | ROZPOCET | 0 | 0 | 0 | 0 | 0 | 1 | 0 | 16 | 1946022066
363 | K | 767.10 | Ozn. Z10 - držák antény se stožárem | kus | 1 |  | 0 |  |  |  | základní |  |  | 0 | 0 | 0 | 0 | 16 | K | 2 |  |  |  | ROZPOCET | 0 | 0 | 0 | 0 | 0 | 1 | 0 | 16 | 2142877581
364 | K | 767.11 | Ozn. Z11 - samočistící rohož | kus | 1 |  | 0 |  |  |  | základní |  |  | 0 | 0 | 0 | 0 | 16 | K | 2 |  |  |  | ROZPOCET | 0 | 0 | 0 | 0 | 0 | 1 | 0 | 16 | 861539159
365 | K | 767.12 | Ozn. Z12 - přechodový profil | kus | 1 |  | 0 |  |  |  | základní |  |  | 0 | 0 | 0 | 0 | 16 | K | 2 |  |  |  | ROZPOCET | 0 | 0 | 0 | 0 | 0 | 1 | 0 | 16 | -589462241
366 | K | 767.13 | Ozn. Z13 - přechodový profil | kus | 1 |  | 0 |  |  |  | základní |  |  | 0 | 0 | 0 | 0 | 16 | K | 2 |  |  |  | ROZPOCET | 0 | 0 | 0 | 0 | 0 | 1 | 0 | 16 | -1612610441
367 | K | 767.14 | Ozn. Z14 - podkladní úhelník pro oplechování oplocení | m | 70 |  | 0 |  |  |  | základní |  |  | 0 | 0 | 0 | 0 | 16 | K | 2 |  |  |  | ROZPOCET | 0 | 0 | 0 | 0 | 0 | 1 | 0 | 16 | 1239518276
368 | K | 767.15 | Ozn. Z15 - kruhová mříž pro ochranu stromů + rám | kus | 1 |  | 0 |  |  |  | základní |  |  | 0 | 0 | 0 | 0 | 16 | K | 2 |  |  |  | ROZPOCET | 0 | 0 | 0 | 0 | 0 | 1 | 0 | 16 | -682513819
369 | K | 767.16 | Ozn. Z16 - stojan n ajízdní kola | kus | 1 |  | 0 |  |  |  | základní |  |  | 0 | 0 | 0 | 0 | 16 | K | 2 |  |  |  | ROZPOCET | 0 | 0 | 0 | 0 | 0 | 1 | 0 | 16 | -878937298
370 | K | 767.17 | Ozn. Z17 - schodišťové madlo nerez+dřevo | m | 62 |  | 0 |  |  |  | základní |  |  | 0 | 0 | 0 | 0 | 16 | K | 2 |  |  |  | ROZPOCET | 0 | 0 | 0 | 0 | 0 | 1 | 0 | 16 | 2090621764
371 | K | 767.18 | Ozn. Z18 - ocelová obruba | m | 20 |  | 0 |  |  |  | základní |  |  | 0 | 0 | 0 | 0 | 16 | K | 2 |  |  |  | ROZPOCET | 0 | 0 | 0 | 0 | 0 | 1 | 0 | 16 | 2116222525
372 | K | 767.19 | Ozn. Z19 - kotvení zábradlí okna | kus | 36 |  | 0 |  |  |  | základní |  |  | 0 | 0 | 0 | 0 | 16 | K | 2 |  |  |  | ROZPOCET | 0 | 0 | 0 | 0 | 0 | 1 | 0 | 16 | 658222766
373 | K | 767995117 | Montáž atypických zámečnických konstrukcí hmotnosti do 500 kg - krov | kg | 1891.5 |  | 0 | CS ÚRS 2016 01 |  |  | základní |  |  | 5e-05 | 0.094575 | 0 | 0 | 16 | K | 2 |  |  |  | ROZPOCET | 0 | 0 | 0 | 0 | 0 | 1 | 0 | 16 | -1391974534
| PP |  | Montáž ostatních atypických zámečnických konstrukcí hmotnosti přes 250 do 500 kg | [15 empty] | PP | 2
| PSC |  | Poznámka k souboru cen: 1. Určení cen se řídí hmotností jednotlivě montovaného dílu konstrukce. | [15 empty] | PSC | 2
374 | M | 133844350 | tyč ocelová U, značka oceli S 235 JR, označení průřezu 140 | t | 1.41 |  | 0 | CS ÚRS 2016 01 |  |  | základní |  |  | 1 | 1.41 | 0 | 0 | 32 | M | 2 |  |  |  | ROZPOCET | 0 | 0 | 0 | 0 | 0 | 1 | 0 | 16 | -1120904923
| PP |  | tyče ocelové střední průřezu U do 160 mm značka oceli S 235 JR (11 375) označení průřezu 140 | [15 empty] | PP | 2
| P |  | Poznámka k položce: Hmotnost: 16 kg/m | [15 empty] | P | 2
375 | M | 145502680 | profil ocelový čtvercový svařovaný 100x100x5 mm | t | 0.48 |  | 0 | CS ÚRS 2016 01 |  |  | základní |  |  | 1 | 0.48 | 0 | 0 | 32 | M | 2 |  |  |  | ROZPOCET | 0 | 0 | 0 | 0 | 0 | 1 | 0 | 16 | 1030360619
| PP |  | profily ocelové tenkostěnné uzavřené svařované profily čtvercové, jakost 11 375, délka 6m 100x100x3 mm | [15 empty] | PP | 2
| P |  | Poznámka k položce: Hmotnost: 8,9kg/m | [15 empty] | P | 2
376 | K | 998767203 | Přesun hmot procentní pro zámečnické konstrukce v objektech v do 24 m | % | 6757.29 |  | 0 | CS ÚRS 2016 01 |  |  | základní |  |  | 0 | 0 | 0 | 0 | 16 | K | 2 |  |  |  | ROZPOCET | 0 | 0 | 0 | 0 | 0 | 1 | 0 | 16 | -831012514
| PP |  | Přesun hmot pro zámečnické konstrukce stanovený procentní sazbou z ceny vodorovná dopravní vzdálenost do 50 m v objektech výšky přes 12 do 24 m | [15 empty] | PP | 2
| PSC |  | Poznámka k souboru cen: 1. Ceny pro přesun hmot stanovený z hmotnosti přesunovaného materiálu se používají tehdy, pokud je možné určit hmotnost za celý stavební díl. Do této hmotnosti se započítává i hmotnost materiálů oceňovaných ve specifikaci. 2. Pokud nelze jednoznačně stanovit hmotnost přesunovaných materiálů, lze pro výpočet přesunu hmot použít orientačně procentní sazbu. Touto sazbou se vynásobí rozpočtové náklady za celý stavební díl včetně nákladů na materiál ve specifikacích. 3. Příplatek k cenám -7181 pro přesun prováděný bez použití mechanizace, tj. za ztížených podmínek, lze použít pouze pro hmotnost materiálu, která se tímto způsobem skutečně přemísťuje. | [15 empty] | PSC | 2
| D | 771 | Podlahy z dlaždic |  |  |  | 0 | [5 empty] | 0 |  | 14.73 |  | 0 | 2 | D | 1 |  |  |  | ROZPOCET | [6 empty] | 0
377 | K | 771273123 | Montáž obkladů stupnic z dlaždic protiskluzných keramických lepených š do 300 mm | m | 19.6 |  | 0 | CS ÚRS 2016 01 |  |  | základní |  |  | 0.00147 | 0.028812 | 0 | 0 | 16 | K | 2 |  |  |  | ROZPOCET | 0 | 0 | 0 | 0 | 0 | 1 | 0 | 16 | 824172006
| PP |  | Montáž obkladů schodišť z dlaždic keramických lepených standardním lepidlem stupnic protiskluzných nebo reliefovaných šířky přes 250 do 300 mm | [15 empty] | PP | 2
| PSC |  | Poznámka k souboru cen: 1. Montáž obkladů schodnic, schodišťových ramen a boků podest se oceňuje skladebně cenami příslušných obkladů stěn a cenami položky čís. 781 . . -9192 Příplatek k cenám za obklady v omezeném prostoru, katalogu 781 Obklady keramické – montáž části A01. | [15 empty] | PSC | 2
| VV |  | 14*1,4 |  | 19.6 | [13 empty] | VV | 2 | 2 | -1 | 1 | ROZPOCET
378 | K | 771273232 | Montáž obkladů podstupnic z dlaždic hladkých keramických lepených v do 200 mm | m | 19.6 |  | 0 | CS ÚRS 2016 01 |  |  | základní |  |  | 0.00098 | 0.019208 | 0 | 0 | 16 | K | 2 |  |  |  | ROZPOCET | 0 | 0 | 0 | 0 | 0 | 1 | 0 | 16 | -1568153928
| PP |  | Montáž obkladů schodišť z dlaždic keramických lepených standardním lepidlem podstupnic hladkých výšky přes 150 do 200 mm | [15 empty] | PP | 2
| PSC |  | Poznámka k souboru cen: 1. Montáž obkladů schodnic, schodišťových ramen a boků podest se oceňuje skladebně cenami příslušných obkladů stěn a cenami položky čís. 781 . . -9192 Příplatek k cenám za obklady v omezeném prostoru, katalogu 781 Obklady keramické – montáž části A01. | [15 empty] | PSC | 2
379 | M | 597610100 | obkládačky protiskluzné keramické dle výběru investora | m2 | 14.7 |  | 0 | CS ÚRS 2016 01 |  |  | základní |  |  | 0.0118 | 0.17346 | 0 | 0 | 32 | M | 2 |  |  |  | ROZPOCET | 0 | 0 | 0 | 0 | 0 | 1 | 0 | 16 | 769372491
| PP |  | obkládačky a dlaždice keramické | [15 empty] | PP | 2
380 | K | 771473112 | Montáž soklíků z dlaždic keramických lepených rovných v do 90 mm | m | 193.6 |  | 0 | CS ÚRS 2016 01 |  |  | základní |  |  | 0.00046 | 0.089056 | 0 | 0 | 16 | K | 2 |  |  |  | ROZPOCET | 0 | 0 | 0 | 0 | 0 | 1 | 0 | 16 | -1975610374
| PP |  | Montáž soklíků z dlaždic keramických lepených standardním lepidlem rovných výšky přes 65 do 90 mm | [15 empty] | PP | 2
| VV |  | "1.NP" (1,8+1,5+5,3+3,5+3+5,3+2,4+1,4+5,3+3,2+3+5+3+4,2)*2-8*0,8-2*3-3*1,2 |  | 79.8 | [13 empty] | VV | 2 | 2 | -1 | 0 | ROZPOCET
| VV |  | "2.NP" (6+8,1+1,4*2+3+0,5)*2-4*0,8-2*1,3 |  | 35 | [13 empty] | VV | 2 | 2 | -1 | 0 | ROZPOCET
| VV |  | "3.NP" (6+8,1+1,2+3,5+1,4*2+3)*2-7*0,8-2*1,3 |  | 41 | [13 empty] | VV | 2 | 2 | -1 | 0 | ROZPOCET
| VV |  | "4.NP" (6,6+8,1+1,4+2,2+1,2+3)*2-9*0,8 |  | 37.8 | [13 empty] | VV | 2 | 2 | -1 | 0 | ROZPOCET
| VV |  | "podesty" | [15 empty] | VV | 2 | 1 | -1 | 0 | ROZPOCET
| VV |  | Součet |  | 193.6 | [13 empty] | VV | 2 | 4 | -1 | 1 | ROZPOCET
381 | M | 597612970 | dlaždice keramické soklové | m2 | 19.36 |  | 0 | CS ÚRS 2016 01 |  |  | základní |  |  | 0.0202 | 0.39107 | 0 | 0 | 32 | M | 2 |  |  |  | ROZPOCET | 0 | 0 | 0 | 0 | 0 | 1 | 0 | 16 | -1276700393
| PP |  | obkládačky a dlaždice keramické | [15 empty] | PP | 2
| VV |  | 193,6*0,1 |  | 19.36 | [13 empty] | VV | 2 | 2 | -1 | 1 | ROZPOCET
382 | K | 771571113 | Montáž podlah z keramických dlaždic režných hladkých do malty do 12 ks/m2 | m2 | 231.1 |  | 0 | CS ÚRS 2014 01 |  |  | základní |  |  | 0.03767 | 8.7055 | 0 | 0 | 16 | K | 2 |  |  |  | ROZPOCET | 0 | 0 | 0 | 0 | 0 | 1 | 0 | 16 | -985905330
| PP |  | Montáž podlah z dlaždic keramických kladených do malty režných nebo glazovaných hladkých přes 9 do 12 ks/ m2 | [15 empty] | PP | 2
| VV |  | "1.NP" 5,5+3+3,7+3,2+4,6+1+1+37,2+3,2+1,4+17,8+13+1,3+1,4+8,2 |  | 105.5 | [13 empty] | VV | 2 | 2 | -1 | 0 | ROZPOCET
| VV |  | "2.NP" 20,5+1,8+1,5+1,8+1,5+5+6 |  | 38.1 | [13 empty] | VV | 2 | 2 | -1 | 0 | ROZPOCET
| VV |  | "3.NP" 20,7+1,9+2,5+1,4+4,5+1,8+1,5+1,8+1,5+5+5 |  | 47.6 | [13 empty] | VV | 2 | 2 | -1 | 0 | ROZPOCET
| VV |  | "4.NP" 2,2+1,4+2,2+1,4+3,2+22+4,5+3 |  | 39.9 | [13 empty] | VV | 2 | 2 | -1 | 0 | ROZPOCET
| VV |  | Součet |  | 231.1 | [13 empty] | VV | 2 | 4 | -1 | 1 | ROZPOCET
383 | M | 597610200 | obkládačky keramické dle výběru investora | m2 | 265.77 |  | 0 | CS ÚRS 2016 01 |  |  | základní |  |  | 0.0118 | 3.1361 | 0 | 0 | 32 | M | 2 |  |  |  | ROZPOCET | 0 | 0 | 0 | 0 | 0 | 1 | 0 | 16 | 1839418365
| PP |  | obkládačky a dlaždice keramické | [15 empty] | PP | 2
| VV |  | 231,1*1,15 'Přepočtené koeficientem množství |  | 265.77 | [13 empty] | VV | 2 | 2 | 0 | 1 | ROZPOCET
384 | K | 771591111 | Podlahy penetrace podkladu | m2 | 287.5 |  | 0 | CS ÚRS 2016 01 |  |  | základní |  |  | 0.0003 | 0.08625 | 0 | 0 | 16 | K | 2 |  |  |  | ROZPOCET | 0 | 0 | 0 | 0 | 0 | 1 | 0 | 16 | 1644739602
| PP |  | Podlahy - ostatní práce penetrace podkladu | [15 empty] | PP | 2
| PSC |  | Poznámka k souboru cen: 1. Množství měrných jednotek u ceny -1185 se stanoví podle počtu řezaných dlaždic, nezávisle na jejich velikosti. 2. Položkou -1185 lze ocenit provádění více řezů na jednom kusu dlažby. | [15 empty] | PSC | 2
| VV |  | 14,7+231,1+41,7 |  | 287.5 | [13 empty] | VV | 2 | 2 | -1 | 1 | ROZPOCET
385 | K | 771990112 | Vyrovnání podkladu samonivelační stěrkou tl 4 mm pevnosti 30 Mpa | m2 | 272.8 |  | 0 | CS ÚRS 2016 01 |  |  | základní |  |  | 0.0077 | 2.1006 | 0 | 0 | 16 | K | 2 |  |  |  | ROZPOCET | 0 | 0 | 0 | 0 | 0 | 1 | 0 | 16 | 1258288176
| PP |  | Vyrovnání podkladní vrstvy samonivelační stěrkou tl. 4 mm, min. pevnosti 30 MPa | [15 empty] | PP | 2
| PSC |  | Poznámka k souboru cen: 1. V cenách souboru cen 771 99-01 jsou započteny i náklady na dodání samonivelační stěrky. | [15 empty] | PSC | 2
| VV |  | "podesty schodišt" | [15 empty] | VV | 2 | 1 | -1 | 0 | ROZPOCET
| VV |  | 8,2+2+3+5+6+5+5+4,5+3 |  | 41.7 | [13 empty] | VV | 2 | 2 | -1 | 0 | ROZPOCET
| VV |  | 231,1 |  | 231.1 | [13 empty] | VV | 2 | 2 | -1 | 0 | ROZPOCET
| VV |  | Součet |  | 272.8 | [13 empty] | VV | 2 | 4 | -1 | 1 | ROZPOCET
386 | K | 998771203 | Přesun hmot procentní pro podlahy z dlaždic v objektech v do 24 m | % | 2672.67 |  | 0 | CS ÚRS 2016 01 |  |  | základní |  |  | 0 | 0 | 0 | 0 | 16 | K | 2 |  |  |  | ROZPOCET | 0 | 0 | 0 | 0 | 0 | 1 | 0 | 16 | -162978491
| PP |  | Přesun hmot pro podlahy z dlaždic stanovený procentní sazbou z ceny vodorovná dopravní vzdálenost do 50 m v objektech výšky přes 12 do 24 m | [15 empty] | PP | 2
| PSC |  | Poznámka k souboru cen: 1. Ceny pro přesun hmot stanovený z hmotnosti přesunovaného materiálu se používají tehdy, pokud je možné určit hmotnost za celý stavební díl. Do této hmotnosti se započítává i hmotnost materiálů oceňovaných ve specifikaci. 2. Pokud nelze jednoznačně stanovit hmotnost přesunovaných materiálů, lze pro výpočet přesunu hmot použít orientačně procentní sazbu. Touto sazbou se vynásobí rozpočtové náklady za celý stavební díl včetně nákladů na materiál ve specifikacích. 3. Příplatek k cenám -1181 pro přesun prováděný bez použití mechanizace, tj. za ztížených podmínek, lze použít pouze pro hmotnost materiálu, která se tímto způsobem skutečně přemísťuje. | [15 empty] | PSC | 2
| D | 775 | Podlahy skládané (parkety, vlysy, lamely aj.) |  |  |  | 0 | [5 empty] | 0 |  | 2.8566 |  | 0 | 2 | D | 1 |  |  |  | ROZPOCET | [6 empty] | 0
387 | K | 775413315 | Montáž soklíku ze dřeva tvrdého nebo měkkého lepeného | m | 270.2 |  | 0 | CS ÚRS 2016 01 |  |  | základní |  |  | 3e-05 | 0.008106 | 0 | 0 | 16 | K | 2 |  |  |  | ROZPOCET | 0 | 0 | 0 | 0 | 0 | 1 | 0 | 16 | 1656597971
| PP |  | Montáž podlahového soklíku nebo lišty obvodové (soklové) dřevěné bez základního nátěru soklíku ze dřeva tvrdého nebo měkkého, v přírodní barvě lepeného | [15 empty] | PP | 2
| PSC |  | Poznámka k souboru cen: 1. V cenách 775 41- . . nejsou započteny náklady na dodání lišt (soklíků). Tyto náklady se oceňují ve specifikaci; ztratné lze dohodnout v přiměřené výši. | [15 empty] | PSC | 2
388 | M | 614181510 | lišta dřevěná | m | 283.71 |  | 0 | CS ÚRS 2016 01 |  |  | základní |  |  | 0.000205 | 0.058161 | 0 | 0 | 32 | M | 2 |  |  |  | ROZPOCET | 0 | 0 | 0 | 0 | 0 | 1 | 0 | 16 | -917836215
| PP |  | lišty dřevěné pro technické účely (krycí, ukončující, podlahové, tapetové a ostatní) lišty podlahové (parketové) rozměr 28 x 28 mm dub | [15 empty] | PP | 2
| VV |  | 270,2*1,05 'Přepočtené koeficientem množství |  | 283.71 | [13 empty] | VV | 2 | 2 | 0 | 1 | ROZPOCET
389 | K | 775541151 | Montáž podlah plovoucích z lamel laminátových | m2 | 337 |  | 0 | CS ÚRS 2016 01 |  |  | základní |  |  | 0 | 0 | 0 | 0 | 16 | K | 2 |  |  |  | ROZPOCET | 0 | 0 | 0 | 0 | 0 | 1 | 0 | 16 | -2030430093
| PP |  | Montáž podlah plovoucích z velkoplošných lamel dýhovaných a laminovaných bez podložky, spojovaných lepením v drážce šířka dílce zaklapnutím | [15 empty] | PP | 2
| PSC |  | Poznámka k souboru cen: 1. Příplatek -1191 lze použít k cenám -1111 až 1117. | [15 empty] | PSC | 2
| VV |  | "2.NP" 19,9+59+18,4+17,1 |  | 114.4 | [13 empty] | VV | 2 | 2 | -1 | 0 | ROZPOCET
| VV |  | "3.NP" 20,6+21,7+18,2+39,5+7,9 |  | 107.9 | [13 empty] | VV | 2 | 2 | -1 | 0 | ROZPOCET
| VV |  | "4.NP" 20,9+16,2+22,4+22,4+16,2+5,6+11 |  | 114.7 | [13 empty] | VV | 2 | 2 | -1 | 0 | ROZPOCET
| VV |  | Součet |  | 337 | [13 empty] | VV | 2 | 4 | -1 | 1 | ROZPOCET
390 | M | 6115641 | podlahová krytina vinyl - dle výběru investora | m2 | 370.7 |  | 0 |  |  |  | základní |  |  | 0.0069 | 2.5578 | 0 | 0 | 32 | M | 2 |  |  |  | ROZPOCET | 0 | 0 | 0 | 0 | 0 | 1 | 0 | 16 | 615024321
| PP |  | podlahoviny dřevěné podlahy laminátové | [15 empty] | PP | 2
| VV |  | 337*1,1 'Přepočtené koeficientem množství |  | 370.7 | [13 empty] | VV | 2 | 2 | 0 | 1 | ROZPOCET
391 | K | 775591191 | Montáž podložky vyrovnávací a tlumící pro plovoucí podlahy | m2 | 337 |  | 0 | CS ÚRS 2016 01 |  |  | základní |  |  | 0 | 0 | 0 | 0 | 16 | K | 2 |  |  |  | ROZPOCET | 0 | 0 | 0 | 0 | 0 | 1 | 0 | 16 | 1706348889
| PP |  | Ostatní prvky pro plovoucí podlahy montáž podložky vyrovnávací a tlumící | [15 empty] | PP | 2
| PSC |  | Poznámka k souboru cen: 1. V cenách -1191, -1193, -1195 a -1197 nejsou započteny náklady na vyrovnání podkladu převyšující 2 mm. Tyto se oceňují cenami 776 99-01 Vyrovnání podkladu samonivelační stěrkou v části A01 ceníku 776 Podlahy povlakové. | [15 empty] | PSC | 2
392 | M | 611553510 | podložka (Mirelon) pěnová 3 mm | m2 | 387.55 |  | 0 | CS ÚRS 2016 01 |  |  | základní |  |  | 0.0006 | 0.23253 | 0 | 0 | 32 | M | 2 |  |  |  | ROZPOCET | 0 | 0 | 0 | 0 | 0 | 1 | 0 | 16 | 455576184
| PP |  | podlahoviny dřevěné příslušenství k plovoucím podlahám podložky 25 / 50 / 100 / 175 m2 role PE pěnová (Mirelon) 3 mm | [15 empty] | PP | 2
| VV |  | 337*1,15 'Přepočtené koeficientem množství |  | 387.55 | [13 empty] | VV | 2 | 2 | 0 | 1 | ROZPOCET
393 | K | 998775203 | Přesun hmot procentní pro podlahy dřevěné v objektech v do 24 m | % | 2439.07 |  | 0 | CS ÚRS 2016 01 |  |  | základní |  |  | 0 | 0 | 0 | 0 | 16 | K | 2 |  |  |  | ROZPOCET | 0 | 0 | 0 | 0 | 0 | 1 | 0 | 16 | 280877209
| PP |  | Přesun hmot pro podlahy skládané stanovený procentní sazbou z ceny vodorovná dopravní vzdálenost do 50 m v objektech výšky přes 12 do 24 m | [15 empty] | PP | 2
| PSC |  | Poznámka k souboru cen: 1. Ceny pro přesun hmot stanovený z hmotnosti přesunovaného materiálu se používají tehdy, pokud je možné určit hmotnost za celý stavební díl. Do této hmotnosti se započítává i hmotnost materiálů oceňovaných ve specifikaci. 2. Pokud nelze jednoznačně stanovit hmotnost přesunovaných materiálů, lze pro výpočet přesunu hmot použít orientačně procentní sazbu. Touto sazbou se vynásobí rozpočtové náklady za celý stavební díl včetně nákladů na materiál ve specifikacích. 3. Příplatek k cenám -5181 pro přesun prováděný bez použití mechanizace, tj. za ztížených podmínek, lze použít pouze pro hmotnost materiálu, která se tímto způsobem skutečně přemísťuje. | [15 empty] | PSC | 2
| D | 781 | Dokončovací práce - obklady keramické |  |  |  | 0 | [5 empty] | 0 |  | 4.2547 |  | 0 | 2 | D | 1 |  |  |  | ROZPOCET | [6 empty] | 0
394 | K | 781473113 | Montáž obkladů vnitřních keramických hladkých do 19 ks/m2 lepených standardním lepidlem | m2 | 241.68 |  | 0 | CS ÚRS 2016 01 |  |  | základní |  |  | 0.003 | 0.72504 | 0 | 0 | 16 | K | 2 |  |  |  | ROZPOCET | 0 | 0 | 0 | 0 | 0 | 1 | 0 | 16 | -80238527
| PP |  | Montáž obkladů vnitřních stěn z dlaždic keramických lepených standardním lepidlem režných nebo glazovaných hladkých přes 12 do 19 ks/m2 | [15 empty] | PP | 2
| VV |  | "plocha obkladů" | [15 empty] | VV | 2 | 1 | -1 | 0 | ROZPOCET
| VV |  | (2,5+2+0,9+1,1+0,9+1,1+1,8+1,9+3,4+1,1+1,6+0,9+2+1,7+3+0,9)*2*2,2-9*1,4 |  | 105.32 | [13 empty] | VV | 2 | 2 | -1 | 0 | ROZPOCET
| VV |  | (1,1+1,6+1,4+1,3+1,4+1,3+1,6+1,1)*2*2,2-6*1,4 |  | 39.12 | [13 empty] | VV | 2 | 2 | -1 | 0 | ROZPOCET
| VV |  | (1,1+1,6+1,4+1,3+1,4+1,3+1,6+1,1+1+1,6+1,4+1,6+0,9+1,6)*2*2,2-11*1,4*3,5*0,8 |  | 40.04 | [13 empty] | VV | 2 | 2 | -1 | 0 | ROZPOCET
| VV |  | (1,6+1+1,8+1,2+1,8+1,2+1,6+1+1,8+1,9)*2*2,2-7*1,4+1,8*0,8 |  | 57.2 | [13 empty] | VV | 2 | 2 | -1 | 0 | ROZPOCET
| VV |  | Součet |  | 241.68 | [13 empty] | VV | 2 | 4 | -1 | 1 | ROZPOCET
395 | M | 597610200 | obkládačky keramické dle výběru investora | m2 | 290.02 |  | 0 | CS ÚRS 2016 01 |  |  | základní |  |  | 0.0118 | 3.4222 | 0 | 0 | 32 | M | 2 |  |  |  | ROZPOCET | 0 | 0 | 0 | 0 | 0 | 1 | 0 | 16 | 64316963
| PP |  | obkládačky a dlaždice keramické | [15 empty] | PP | 2
| VV |  | 241,68*1,2 'Přepočtené koeficientem množství |  | 290.02 | [13 empty] | VV | 2 | 2 | 0 | 1 | ROZPOCET
396 | K | 781493111 | Plastové profily rohové lepené standardním lepidlem | m | 31 |  | 0 | CS ÚRS 2016 01 |  |  | základní |  |  | 0.00031 | 0.00961 | 0 | 0 | 16 | K | 2 |  |  |  | ROZPOCET | 0 | 0 | 0 | 0 | 0 | 1 | 0 | 16 | 1707042262
| PP |  | Ostatní prvky plastové profily ukončovací a dilatační lepené standardním lepidlem rohové | [15 empty] | PP | 2
| PSC |  | Poznámka k souboru cen: 1. Množství měrných jednotek u ceny -5185 se stanoví podle počtu řezaných obkladaček, nezávisle na jejich velikosti. 2. Položkou -5185 lze ocenit provádění více řezů na jednom kusu obkladu. | [15 empty] | PSC | 2
| VV |  | 10*2+11*1 |  | 31 | [13 empty] | VV | 2 | 2 | -1 | 1 | ROZPOCET
397 | K | 781493511 | Plastové profily ukončovací lepené standardním lepidlem | m | 71.4 |  | 0 | CS ÚRS 2016 01 |  |  | základní |  |  | 0.00026 | 0.018564 | 0 | 0 | 16 | K | 2 |  |  |  | ROZPOCET | 0 | 0 | 0 | 0 | 0 | 1 | 0 | 16 | 163391429
| PP |  | Ostatní prvky plastové profily ukončovací a dilatační lepené standardním lepidlem ukončovací | [15 empty] | PP | 2
| PSC |  | Poznámka k souboru cen: 1. Množství měrných jednotek u ceny -5185 se stanoví podle počtu řezaných obkladaček, nezávisle na jejich velikosti. 2. Položkou -5185 lze ocenit provádění více řezů na jednom kusu obkladu. | [15 empty] | PSC | 2
| VV |  | "plocha obkladů" | [15 empty] | VV | 2 | 1 | -1 | 0 | ROZPOCET
| VV |  | (2,5+2+0,9+1,1+0,9+1,1+1,8+1,9+3,4+1,1+1,6+0,9+2+1,7+3+0,9) |  | 26.8 | [13 empty] | VV | 2 | 2 | -1 | 0 | ROZPOCET
| VV |  | (1,1+1,6+1,4+1,3+1,4+1,3+1,6+1,1) |  | 10.8 | [13 empty] | VV | 2 | 2 | -1 | 0 | ROZPOCET
| VV |  | (1,1+1,6+1,4+1,3+1,4+1,3+1,6+1,1+1+1,6+1,4+1,6+0,9+1,6) |  | 18.9 | [13 empty] | VV | 2 | 2 | -1 | 0 | ROZPOCET
| VV |  | (1,6+1+1,8+1,2+1,8+1,2+1,6+1+1,8+1,9) |  | 14.9 | [13 empty] | VV | 2 | 2 | -1 | 0 | ROZPOCET
| VV |  | Součet |  | 71.4 | [13 empty] | VV | 2 | 4 | -1 | 1 | ROZPOCET
398 | K | 781495111 | Penetrace podkladu vnitřních obkladů | m2 | 241.68 |  | 0 | CS ÚRS 2016 01 |  |  | základní |  |  | 0.0003 | 0.072504 | 0 | 0 | 16 | K | 2 |  |  |  | ROZPOCET | 0 | 0 | 0 | 0 | 0 | 1 | 0 | 16 | -1322561270
| PP |  | Ostatní prvky ostatní práce penetrace podkladu | [15 empty] | PP | 2
| PSC |  | Poznámka k souboru cen: 1. Množství měrných jednotek u ceny -5185 se stanoví podle počtu řezaných obkladaček, nezávisle na jejich velikosti. 2. Položkou -5185 lze ocenit provádění více řezů na jednom kusu obkladu. | [15 empty] | PSC | 2
399 | K | 781495115 | Spárování vnitřních obkladů silikonem | m | 225.4 |  | 0 | CS ÚRS 2016 01 |  |  | základní |  |  | 3e-05 | 0.006762 | 0 | 0 | 16 | K | 2 |  |  |  | ROZPOCET | 0 | 0 | 0 | 0 | 0 | 1 | 0 | 16 | 1830241547
| PP |  | Ostatní prvky ostatní práce spárování silikonem | [15 empty] | PP | 2
| PSC |  | Poznámka k souboru cen: 1. Množství měrných jednotek u ceny -5185 se stanoví podle počtu řezaných obkladaček, nezávisle na jejich velikosti. 2. Položkou -5185 lze ocenit provádění více řezů na jednom kusu obkladu. | [15 empty] | PSC | 2
| VV |  | 77*2+71,4 |  | 225.4 | [13 empty] | VV | 2 | 2 | -1 | 1 | ROZPOCET
400 | K | 998781203 | Přesun hmot procentní pro obklady keramické v objektech v do 24 m | % | 1647.1 |  | 0 | CS ÚRS 2016 01 |  |  | základní |  |  | 0 | 0 | 0 | 0 | 16 | K | 2 |  |  |  | ROZPOCET | 0 | 0 | 0 | 0 | 0 | 1 | 0 | 16 | 1471645153
| PP |  | Přesun hmot pro obklady keramické stanovený procentní sazbou z ceny vodorovná dopravní vzdálenost do 50 m v objektech výšky přes 12 do 24 m | [15 empty] | PP | 2
| PSC |  | Poznámka k souboru cen: 1. Ceny pro přesun hmot stanovený z hmotnosti přesunovaného materiálu se používají tehdy, pokud je možné určit hmotnost za celý stavební díl. Do této hmotnosti se započítává i hmotnost materiálů oceňovaných ve specifikaci. 2. Pokud nelze jednoznačně stanovit hmotnost přesunovaných materiálů, lze pro výpočet přesunu hmot použít orientačně procentní sazbu. Touto sazbou se vynásobí rozpočtové náklady za celý stavební díl včetně nákladů na materiál ve specifikacích. 3. Příplatek k cenám -1181 pro přesun prováděný bez použití mechanizace, tj. za ztížených podmínek, lze použít pouze pro hmotnost materiálu, která se tímto způsobem skutečně přemísťuje. | [15 empty] | PSC | 2
| D | 783 | Dokončovací práce - nátěry |  |  |  | 0 | [5 empty] | 0 |  | 0.14909 |  | 0 | 2 | D | 1 |  |  |  | ROZPOCET | [6 empty] | 0
401 | K | 783221122.1 | Nátěry syntetické KDK barva dražší matný povrch 1x antikorozní, 1x základní, 2x email - zárubně | kus | 42 |  | 0 |  |  |  | základní |  |  | 0.00066 | 0.02772 | 0 | 0 | 16 | K | 2 |  |  |  | ROZPOCET | 0 | 0 | 0 | 0 | 0 | 1 | 0 | 16 | -887971381
| PP |  | Nátěry kovových stavebních doplňkových konstrukcí syntetické na vzduchu schnoucí dražšími barvami (např. Düfa, …) matný povrch 1x antikorozní, 1x základní 2x email | [15 empty] | PP | 2
402 | K | 783821121.1 | Nátěr omyvatelný omítek do v 1,5m - schodiště | m2 | 166.26 |  | 0 |  |  |  | základní |  |  | 0.00073 | 0.12137 | 0 | 0 | 16 | K | 2 |  |  |  | ROZPOCET | 0 | 0 | 0 | 0 | 0 | 1 | 0 | 16 | 1673032282
| PP |  | Nátěry omítek a betonových povrchů syntetické na vzduchu schnoucí dražšími barvami (např. Düfa, …) matný povrch 1x základní 1x email | [15 empty] | PP | 2
| VV |  | (5)*2*1,5+(3,1+4,2+2,4+3+4)*2*1,5+(3,1+6+3,3)*2*1,5+(3,1+6+3,3)*2*1,5+(5+3,1+3,8+3,8+6,6)*1,2 |  | 166.26 | [13 empty] | VV | 2 | 2 | -1 | 1 | ROZPOCET
| D | 784 | Dokončovací práce - malby a tapety |  |  |  | 0 | [5 empty] | 0 |  | 1.3363 |  | 0.2724 | 2 | D | 1 |  |  |  | ROZPOCET | [6 empty] | 0
403 | K | 784111011 | Obroušení podkladu omítnutého v místnostech výšky do 3,80 m | m2 | 1816.02 |  | 0 | CS ÚRS 2016 01 |  |  | základní |  |  | 0 | 0 | 0.00015 | 0.2724 | 16 | K | 2 |  |  |  | ROZPOCET | 0 | 0 | 0 | 0 | 0 | 1 | 0 | 16 | -1860753762
| PP |  | Obroušení podkladu omítky v místnostech výšky do 3,80 m | [15 empty] | PP | 2
| VV |  | 1719,42+96,6 |  | 1816.02 | [13 empty] | VV | 2 | 2 | -1 | 1 | ROZPOCET
404 | K | 784171101 | Zakrytí vnitřních podlah včetně pozdějšího odkrytí | m2 | 630.2 |  | 0 | CS ÚRS 2016 01 |  |  | základní |  |  | 0 | 0 | 0 | 0 | 16 | K | 2 |  |  |  | ROZPOCET | 0 | 0 | 0 | 0 | 0 | 1 | 0 | 16 | -1560539155
| PP |  | Zakrytí nemalovaných ploch (materiál ve specifikaci) včetně pozdějšího odkrytí podlah | [15 empty] | PP | 2
| PSC |  | Poznámka k souboru cen: 1. V cenách nejsou započteny náklady na dodávku fólie, tyto se oceňují ve speifikaci.Ztratné lze stanovit ve výši 5%. | [15 empty] | PSC | 2
| VV |  | 145,2+158,9+162,8+163,3 |  | 630.2 | [13 empty] | VV | 2 | 2 | -1 | 1 | ROZPOCET
405 | M | 581248440 | fólie pro malířské potřeby zakrývací | m2 | 661.71 |  | 0 | CS ÚRS 2016 01 |  |  | základní |  |  | 0 | 0 | 0 | 0 | 32 | M | 2 |  |  |  | ROZPOCET | 0 | 0 | 0 | 0 | 0 | 1 | 0 | 16 | -1788952338
| VV |  | 630,2*1,05 'Přepočtené koeficientem množství |  | 661.71 | [13 empty] | VV | 2 | 2 | 0 | 1 | ROZPOCET
406 | K | 784171111 | Zakrytí vnitřních ploch stěn v místnostech výšky do 3,80 m | m2 | 276.28 |  | 0 | CS ÚRS 2016 01 |  |  | základní |  |  | 0 | 0 | 0 | 0 | 16 | K | 2 |  |  |  | ROZPOCET | 0 | 0 | 0 | 0 | 0 | 1 | 0 | 16 | -1735656683
| PP |  | Zakrytí nemalovaných ploch (materiál ve specifikaci) včetně pozdějšího odkrytí svislých ploch např. stěn, oken, dveří v místnostech výšky do 3,80 | [15 empty] | PP | 2
| PSC |  | Poznámka k souboru cen: 1. V cenách nejsou započteny náklady na dodávku fólie, tyto se oceňují ve speifikaci.Ztratné lze stanovit ve výši 5%. | [15 empty] | PSC | 2
| VV |  | "plocha dveří" | [15 empty] | VV | 2 | 1 | -1 | 0 | ROZPOCET
| VV |  | (2,6*1,3+0,9*2,1*10+0,8*2,1*13+0,7*2,1*22+1,25*2,4*2+1,4*2,5*2)*2 |  | 178.92 | [13 empty] | VV | 2 | 2 | -1 | 0 | ROZPOCET
| VV |  | "plocha oken" | [15 empty] | VV | 2 | 1 | -1 | 0 | ROZPOCET
| VV |  | (2,8*2+2,8*2,3+2,8*2,1+2,6*0,7*4+1,3*0,8+0,6*1,2+0,5*0,8+2,4*1,1*4+2,4*1,3*2+2,6*1,4*3+1,9*0,8*6+2,6*1,2*2+2,2*1,1*4+2,2*1,3*2+1,6*0,9*6+1,2*0,8*3) |  | 97.36 | [13 empty] | VV | 2 | 2 | -1 | 0 | ROZPOCET
| VV |  | Součet |  | 276.28 | [13 empty] | VV | 2 | 4 | -1 | 1 | ROZPOCET
407 | M | 581248440 | fólie pro malířské potřeby zakrývací | m2 | 290.09 |  | 0 | CS ÚRS 2016 01 |  |  | základní |  |  | 0 | 0 | 0 | 0 | 32 | M | 2 |  |  |  | ROZPOCET | 0 | 0 | 0 | 0 | 0 | 1 | 0 | 16 | 293740760
| VV |  | 276,28*1,05 'Přepočtené koeficientem množství |  | 290.09 | [13 empty] | VV | 2 | 2 | 0 | 1 | ROZPOCET
408 | K | 784181101 | Základní akrylátová jednonásobná penetrace podkladu v místnostech výšky do 3,80m | m2 | 2904.9 |  | 0 | CS ÚRS 2016 01 |  |  | základní |  |  | 0.0002 | 0.58098 | 0 | 0 | 16 | K | 2 |  |  |  | ROZPOCET | 0 | 0 | 0 | 0 | 0 | 1 | 0 | 16 | 1024077041
| PP |  | Penetrace podkladu jednonásobná základní akrylátová v místnostech výšky do 3,80 m | [15 empty] | PP | 2
| VV |  | 1719,42+96,6+630,2+99,4+38,84*2+105,6*2+70,4 |  | 2904.9 | [13 empty] | VV | 2 | 2 | -1 | 1 | ROZPOCET
409 | K | 784211101 | Dvojnásobné bílé malby ze směsí za mokra výborně otěruvzdorných v místnostech výšky do 3,80 m | m2 | 2904.9 |  | 0 | CS ÚRS 2016 01 |  |  | základní |  |  | 0.00026 | 0.75527 | 0 | 0 | 16 | K | 2 |  |  |  | ROZPOCET | 0 | 0 | 0 | 0 | 0 | 1 | 0 | 16 | 722491251
| PP |  | Malby z malířských směsí otěruvzdorných za mokra dvojnásobné, bílé za mokra otěruvzdorné výborně v místnostech výšky do 3,80 m | [15 empty] | PP | 2
| D | M | Práce a dodávky M |  |  |  | 0 | [5 empty] | 0 |  | 0.52156 |  | 0 | 3 | D | 0 |  |  |  | ROZPOCET | [6 empty] | 0
| D | 21-M | Elektromontáže |  |  |  | 0 | [5 empty] | 0 |  | 0 |  | 0 | 3 | D | 1 |  |  |  | ROZPOCET | [6 empty] | 0
410 | K | 211 | Silnoproud viz. samostatný rozpočet v příloze | kpl | 1 | 0 | 0 |  |  |  | základní |  |  | 0 | 0 | 0 | 0 | 64 | K | 2 |  |  |  | ROZPOCET | 0 | 0 | 0 | 0 | 0 | 1 | 0 | 64 | 1106298975
411 | K | 212 | Slaboproud viz. samostatný rozpočet v příloze | kpl | 1 | 0 | 0 |  |  |  | základní |  |  | 0 | 0 | 0 | 0 | 64 | K | 2 |  |  |  | ROZPOCET | 0 | 0 | 0 | 0 | 0 | 1 | 0 | 64 | 1773913619
412 | K | 213 | Hromosvod viz. samostatný rozpočet v příloze | kpl | 1 | 0 | 0 |  |  |  | základní |  |  | 0 | 0 | 0 | 0 | 64 | K | 2 |  |  |  | ROZPOCET | 0 | 0 | 0 | 0 | 0 | 1 | 0 | 64 | -677014671
| D | 24-M | Montáže vzduchotechnických zařízení |  |  |  | 0 | [5 empty] | 0 |  | 0 |  | 0 | 3 | D | 1 |  |  |  | ROZPOCET | [6 empty] | 0
413 | K | 241 | Vzduchotechnika viz. samostatný rozpočet v příloze | kpl | 1 | 0 | 0 |  |  |  | základní |  |  | 0 | 0 | 0 | 0 | 64 | K | 2 |  |  |  | ROZPOCET | 0 | 0 | 0 | 0 | 0 | 1 | 0 | 64 | -200950954
414 | K | 242 | Frézování stávajících komínových průduchů pro VZT | m | 68 |  | 0 |  |  |  | základní |  |  | 0 | 0 | 0 | 0 | 64 | K | 2 |  |  |  | ROZPOCET | 0 | 0 | 0 | 0 | 0 | 1 | 0 | 64 | -1504358083
| VV |  | 4*17 |  | 68 | [13 empty] | VV | 2 | 2 | -1 | 1 | ROZPOCET
415 | K | 243 | Stavební přípomoce (průrazy, průchody komínem, příprava tras apod..) | kus | 12 |  | 0 |  |  |  | základní |  |  | 0 | 0 | 0 | 0 | 64 | K | 2 |  |  |  | ROZPOCET | 0 | 0 | 0 | 0 | 0 | 1 | 0 | 64 | -1321210595
| D | 33-M | Montáže dopr.zaříz.,sklad. zař. a váh |  |  |  | 0 | [5 empty] | 0 |  | 0.52156 |  | 0 | 3 | D | 1 |  |  |  | ROZPOCET | [6 empty] | 0
416 | K | 330030001.1 | Montáž a dodávka výtahu | kus | 1 |  | 0 |  |  |  | základní |  |  | 0.26078 | 0.26078 | 0 | 0 | 64 | K | 2 |  |  |  | ROZPOCET | 0 | 0 | 0 | 0 | 0 | 1 | 0 | 64 | -895967667
| P |  | Poznámka k položce: Výtah je nutno dodat vč. vybavení výtahové kabiny pro OTP viz. Technická zpráva. | [15 empty] | P | 2
417 | K | 330030001.2 | Ostatní práce pro montáž výtahu (stavební přípomoce,příprava elektroinstalace apod..) | kus | 1 |  | 0 |  |  |  | základní |  |  | 0.26078 | 0.26078 | 0 | 0 | 64 | K | 2 |  |  |  | ROZPOCET | 0 | 0 | 0 | 0 | 0 | 1 | 0 | 64 | 647274891
| PP |  | Montáž výtahů Montáž rychlovýtah RV 500kg SIM 10 stanic strojní | [15 empty] | PP | 2
| D | VRN | Vedlejší rozpočtové náklady |  |  |  | 0 | [5 empty] | 0 |  | 0 |  | 0 | 5 | D | 0 |  |  |  | ROZPOCET | [6 empty] | 0
| D | VRN3 | Zařízení staveniště |  |  |  | 0 | [5 empty] | 0 |  | 0 |  | 0 | 5 | D | 1 |  |  |  | ROZPOCET | [6 empty] | 0
418 | K | 030001000 | Zařízení staveniště | Kč | 1 |  | 0 | CS ÚRS 2016 01 |  |  | základní |  |  | 0 | 0 | 0 | 0 | 1024 | K | 2 |  |  |  | ROZPOCET | 0 | 0 | 0 | 0 | 0 | 1 | 0 | 1024 | 835960444
| PP |  | Základní rozdělení průvodních činností a nákladů zařízení staveniště | [15 empty] | PP | 2
| P |  | Poznámka k položce: Zřízení provizorního skladu materiálu, kanceláře stavbyvedoucícho, mobilní WC, zajištění a ochrana stavby, osvětlení apod.. | [15 empty] | P | 2
| D | VRN6 | Územní vlivy |  |  |  | 0 | [5 empty] | 0 |  | 0 |  | 0 | 5 | D | 1 |  |  |  | ROZPOCET | [6 empty] | 0
419 | K | 062002000 | Ztížené dopravní podmínky | Kč | 1 |  | 0 | CS ÚRS 2016 01 |  |  | základní |  |  | 0 | 0 | 0 | 0 | 1024 | K | 2 |  |  |  | ROZPOCET | 0 | 0 | 0 | 0 | 0 | 1 | 0 | 1024 | 255333348
| PP |  | Hlavní tituly průvodních činností a nákladů územní vlivy ztížené dopravní podmínky | [15 empty] | PP | 2
| P |  | Poznámka k položce: Zvýšené náklady na dopravu z důvodu omezéné velikosti průjezdu do dvora, málo místa pro skladování materiálů apod.. | [15 empty] | P | 2
420 | K | 062103000 | Překládání nákladu | Kč | 1 |  | 0 | CS ÚRS 2016 01 |  |  | základní |  |  | 0 | 0 | 0 | 0 | 1024 | K | 2 |  |  |  | ROZPOCET | 0 | 0 | 0 | 0 | 0 | 1 | 0 | 1024 | 1246246288
| PP |  | Územní vlivy ztížené dopravní podmínky překládání nákladu | [15 empty] | PP | 2
| P |  | Poznámka k položce: Nutnost materiál minimálně jednou překládat z dopravního prostředku v ulici Tylova na další dopr. prostředky pro dopravu do stavby, to samé platí pro přesun sutí na skládku při bourání. | [15 empty] | P | 2
| D | VRN7 | Provozní vlivy |  |  |  | 0 | [5 empty] | 0 |  | 0 |  | 0 | 5 | D | 1 |  |  |  | ROZPOCET | [6 empty] | 0
421 | K | 070001000 | Provozní vlivy | Kč | 1 |  | 0 | CS ÚRS 2016 01 |  |  | základní |  |  | 0 | 0 | 0 | 0 | 1024 | K | 2 |  |  |  | ROZPOCET | 0 | 0 | 0 | 0 | 0 | 1 | 0 | 1024 | 236063011
| PP |  | Základní rozdělení průvodních činností a nákladů provozní vlivy | [15 empty] | PP | 2
| P |  | Poznámka k položce: Stavba realizovaná v rušné části města bez možnosti zajíždět vozidly a jinými mechanizmi (především jeřáby, míchačky,čerpadla betonu a další) na staveniště. Nutno vždy na určitou dobu omezit provoz v ulici, zajistit zábory, uzavřít část komunikace příp. přerušit pravidelné spoje MHD. | [15 empty] | P | 2
422 | K | 073002000 | Ztížený pohyb vozidel v centrech měst | Kč | 1 |  | 0 | CS ÚRS 2016 01 |  |  | základní |  |  | 0 | 0 | 0 | 0 | 1024 | K | 2 |  |  |  | ROZPOCET | 0 | 0 | 0 | 0 | 0 | 1 | 0 | 1024 | -1344750619
| PP |  | Hlavní tituly průvodních činností a nákladů provozní vlivy ztížený pohyb vozidel v centrech měst | [15 empty] | PP | 2
| P |  | Poznámka k položce: Stavba se nachází v centru města Plzně, kde je pohyb vozidel a to nejen nákladních shoršen vysokým provozem, někdy omezen z důvodu nedostatku prostoru, zvetšují se časové prostoje během dodávek materiálů apod.... | [15 empty] | P | 2

## 03 - Zpevněné plochy oplo...
| List obsahuje: |  | 1) Krycí list soupisu | 2) Rekapitulace |  |  | 3) Soupis prací | Zpět na list: | Rekapitulace stavby
[9 empty] | >> skryté sloupce << | [9 empty] | {5F8AA781-D2C7-4086-80E5-C623DBDFDC04}
2
| KRYCÍ LIST SOUPISU | [8 empty] | v --- níže se nacházejí doplnkové a pomocné údaje k sestavám --- v | [8 empty] | False
Stavba:
Stavební úpravy objektu PMDP Tylova 12
Objekt:
03 - Zpevněné plochy oplocení
| KSO: |  | 801 6 |  |  | CC-CZ:
| Místo: |  | Plzeň |  |  | Datum:
| Zadavatel: |  |  |  |  | IČ: | 252 20 683
|  | Plzeňské městské dopravní podniky, a.s. |  |  |  | DIČ: | CZ25220683
| Uchazeč: |  |  |  |  | IČ:
DIČ:
| Projektant: |  |  |  |  | IČ:
DIČ:
Poznámka:
| Cena bez DPH | [5 empty] | 0
|  |  | Základ daně |  |  | Sazba daně | Výše daně
| DPH | základní | 0 |  |  | 21% | 0
|  | snížená | 0 |  |  | 15% | 0
|  | zákl. přenesená | 0 |  |  | 21% | 0
|  | sníž. přenesená | 0 |  |  | 15% | 0
|  | nulová | 0 |  |  | 0% | 0
| Cena s DPH |  |  | v | CZK |  | 0
REKAPITULACE ČLENĚNÍ SOUPISU PRACÍ
Stavba:
Stavební úpravy objektu PMDP Tylova 12
Objekt:
03 - Zpevněné plochy oplocení
Místo: |  |  | Plzeň |  |  | Datum:
Zadavatel: |  |  | Plzeňské městské dopravní podniky, a.s. |  |  | Projektant:
Uchazeč:
Kód dílu - Popis | [6 empty] | Cena celkem [CZK]
Náklady soupisu celkem | [6 empty] | 0 | [12 empty] | -1
| HSV - Práce a dodávky HSV | [5 empty] | 0
| 1 - Zemní práce | [5 empty] | 0
| 18 - Zemní práce - sadové úpravy | [5 empty] | 0
| 2 - Zakládání | [5 empty] | 0
| 3 - Svislé a kompletní konstrukce | [5 empty] | 0
| 5 - Komunikace | [5 empty] | 0
| 9 - Ostatní konstrukce a práce-bourání | [5 empty] | 0
| 997 - Přesun sutě | [5 empty] | 0
| 998 - Přesun hmot | [5 empty] | 0
| PSV - Práce a dodávky PSV | [5 empty] | 0
| 711 - Izolace proti vodě, vlhkosti a plynům | [5 empty] | 0
| 764 - Konstrukce klempířské | [5 empty] | 0
| 767 - Konstrukce zámečnické | [5 empty] | 0
| VRN - Vedlejší rozpočtové náklady | [5 empty] | 0
| VRN3 - Zařízení staveniště | [5 empty] | 0
| VRN6 - Územní vlivy | [5 empty] | 0
| VRN7 - Provozní vlivy | [5 empty] | 0
SOUPIS PRACÍ
Stavba:
Stavební úpravy objektu PMDP Tylova 12
Objekt:
03 - Zpevněné plochy oplocení
Místo: |  |  | Plzeň |  |  | Datum:
Zadavatel: |  |  | Plzeňské městské dopravní podniky, a.s. |  |  | Projektant:
Uchazeč:
PČ | Typ | Kód | Popis | MJ | Množství | J.cena [CZK] | Cena celkem [CZK] | Cenová soustava |  | Poznámka | DPH | J. Nh [h] | Nh celkem [h] | J. hmotnost [t] | Hmotnost celkem [t] | J. suť [t] | Suť Celkem [t]
Náklady soupisu celkem | [6 empty] | 0 | [5 empty] | 0 |  | 297.2177 |  | 364.238 |  | D | -1 | [10 empty] | 0
| D | HSV | Práce a dodávky HSV |  |  |  | 0 | [5 empty] | 0 |  | 297.0076 |  | 364.238 | 1 | D | 0 |  |  |  | ROZPOCET | [6 empty] | 0
| D | 1 | Zemní práce |  |  |  | 0 | [5 empty] | 0 |  | 5.44 |  | 88.682 | 1 | D | 1 |  |  |  | ROZPOCET | [6 empty] | 0
1 | K | 113107222 | Odstranění podkladu pl přes 200 m2 z kameniva drceného tl 200 mm | m2 | 377.37 |  | 0 | CS ÚRS 2016 01 |  |  | základní |  |  | 0 | 0 | 0.235 | 88.682 | 4 | K | 2 |  |  |  | ROZPOCET | 0 | 0 | 0 | 0 | 0 | 1 | 0 | 4 | -986347303
| PP |  | Odstranění podkladů nebo krytů s přemístěním hmot na skládku na vzdálenost do 20 m nebo s naložením na dopravní prostředek v ploše jednotlivě přes 200 m2 z kameniva hrubého drceného, o tl. vrstvy přes 100 do 200 mm | [15 empty] | PP | 2
| PSC |  | Poznámka k souboru cen: 1. Pro volbu cen z hlediska množství se uvažuje každá souvisle odstraňovaná plocha krytu nebo podkladu stejného druhu samostatně. Odstraňuje-li se několik vrstev vozovky najednou, jednotlivé vrstvy se oceňují každá samostatně. 2. U ploch menších než 50 m2 jsou ceny určeny pro ruční odstranění podkladu nebo krytu, u ploch větších než 50 m2 pro odstranění strojní. 3. Ceny a) –7111 až –7113, –7151 až -7153 a -7211 až -7213 lze použít i pro odstranění podkladů nebo krytů ze štěrkopísku, škváry, strusky nebo z mechanicky zpevněných zemin, b) –7121 až 7125, –7161 až -7165 a -7221 až -7225 lze použít i pro odstranění podkladů nebo krytů ze zemin stabilizovaných vápnem, c) –7130 až -7132, –7170 až -7172 a –7230 až -7232 lze použít i pro odstranění dlažeb uložených do betonového lože a dlažeb z mozaiky uložených do cementové malty nebo podkladu ze zemin stabilizovaných cementem. 4. Ceny lze použít i pro odstranění podkladů nebo krytů opatřených živičnými postřiky nebo nátěry. 5. Ceny odlišené podle tloušťky (např. do 100 mm, do 200 mm) jsou určeny vždy pro celou tloušťku jednotlivých konstrukcí. 6. V cenách nejsou započteny náklady na zarovnání styčných ploch betonových nebo živičných podkladů nebo krytů, které se oceňuje cenami souboru cen 919 73- Zarovnání styčné plochy části C 01 tohoto ceníku. Množství suti získané ze zarovnání styčných ploch podkladů nebo krytů se zvlášť nevykazuje. 7. Přemístění vybouraného materiálu na vzdálenost přes 3 m u cen –7111 až –7146 a přes 20 m u cen -7151 až –7246 se oceňuje cenami souborů cen 997 22-1 Vodorovná doprava suti. 8. Ceny -714 . , -718 . a –724 . nelze použít pro odstranění podkladu nebo krytu frézováním. | [15 empty] | PSC | 2
| P |  | Poznámka k položce: Nutno odebrat ještě alespoň 400mm podkladu pod bouranou betonovou plochou ve dvoře (přepoklad 200mm stěrku + 200mm zeminy) pro novou skladbu zpevněné plochy | [15 empty] | P | 2
| VV |  | "betonová plocha ve dvoře" (9,6*11,2-6,3*3,3+8,6*13,1-3,8*7) |  | 172.79 | [13 empty] | VV | 2 | 2 | -1 | 0 | ROZPOCET
| VV |  | "betonové podlahy v garážích" (5,9*13,1+11,2*4,9+3,5*4)+3,3*6,3+3,8*9,9 |  | 204.58 | [13 empty] | VV | 2 | 2 | -1 | 0 | ROZPOCET
| VV |  | Součet |  | 377.37 | [13 empty] | VV | 2 | 4 | -1 | 1 | ROZPOCET
2 | K | 122201101 | Odkopávky a prokopávky nezapažené v hornině tř. 3 objem do 100 m3 | m3 | 150.95 |  | 0 | CS ÚRS 2016 01 |  |  | základní |  |  | 0 | 0 | 0 | 0 | 4 | K | 2 |  |  |  | ROZPOCET | 0 | 0 | 0 | 0 | 0 | 1 | 0 | 4 | -2056548949
| PP |  | Odkopávky a prokopávky nezapažené s přehozením výkopku na vzdálenost do 3 m nebo s naložením na dopravní prostředek v hornině tř. 3 do 100 m3 | [15 empty] | PP | 2
| PSC |  | Poznámka k souboru cen: 1. Odkopávky a prokopávky v roubených prostorech se oceňují podle čl. 3116 Všeobec- ných podmínek tohoto katalogu. 2. Odkopávky a prokopávky ve stržích při lesnicko-technických melioracích (LTM) se oceňují cenami do 100 m3 pro jakýkoliv skutečný objem výkopu; ostatní odkopávky a prokopávky při LTM se oceňují při jakémkoliv objemu výkopu přes 100 m3 cenami přes 100 do 1 000 m3. 3. Ceny lze použít i pro vykopávky odpadových jam. 4. Ceny lze použít i pro sejmutí podorničí. Přitom se přihlíží k ustanovení čl. 3112 Všeobecných podmínek tohoto katalogu. | [15 empty] | PSC | 2
| P |  | Poznámka k položce: Nutno odebrat ještě alespoň 400mm podkladu pod bouranou betonovou plochou ve dvoře (přepoklad 200mm stěrku + 200mm zeminy) pro novou skladbu zpevněné plochy | [15 empty] | P | 2
| VV |  | "odkopávka pro novou skladbu dvora cca 200mm" 377,37*0,4 |  | 150.95 | [13 empty] | VV | 2 | 2 | -1 | 1 | ROZPOCET
3 | K | 132201101 | Hloubení rýh š do 600 mm v hornině tř. 3 objemu do 100 m3 | m3 | 24.8 |  | 0 | CS ÚRS 2016 01 |  |  | základní |  |  | 0 | 0 | 0 | 0 | 4 | K | 2 |  |  |  | ROZPOCET | 0 | 0 | 0 | 0 | 0 | 1 | 0 | 4 | -1805584806
| PP |  | Hloubení zapažených i nezapažených rýh šířky do 600 mm s urovnáním dna do předepsaného profilu a spádu v hornině tř. 3 do 100 m3 | [15 empty] | PP | 2
| PSC |  | Poznámka k souboru cen: 1. V cenách jsou započteny i náklady na přehození výkopku na přilehlém terénu na vzdálenost do 3 m od podélné osy rýhy nebo naložení na dopravní prostředek. 2. Ceny jsou určeny pro rýhy: a) šířky přes 200 do 300 mm a hloubky do 750 mm, b) šířky přes 300 do 400 mm a hloubky do 1 000 mm, c) šířky přes 400 do 500 mm a hloubky do 1 250 mm, d) šířky přes 500 do 600 mm a hloubky do 1 500 mm. 3. Náklady na svislé přemístění výkopku nad 1 m hloubky se určí dle ustanovení článku č. 3161 všeobecných podmínek katalogu. | [15 empty] | PSC | 2
| P |  | Poznámka k položce: Dešťová kanalizace pod zpevněnou plochou. Předpoklad hloubky 1,3m pod povrchem. | [15 empty] | P | 2
| VV |  | "základy pod oplocení" (27,2+14,5+27,2)*0,6*0,6 |  | 24.8 | [13 empty] | VV | 2 | 2 | -1 | 0 | ROZPOCET
| VV |  | Součet |  | 24.8 | [13 empty] | VV | 2 | 4 | -1 | 1 | ROZPOCET
4 | K | 167101102 | Nakládání výkopku z hornin tř. 1 až 4 přes 100 m3 | m3 | 175.75 |  | 0 | CS ÚRS 2016 01 |  |  | základní |  |  | 0 | 0 | 0 | 0 | 4 | K | 2 |  |  |  | ROZPOCET | 0 | 0 | 0 | 0 | 0 | 1 | 0 | 4 | -1376934818
| PP |  | Nakládání, skládání a překládání neulehlého výkopku nebo sypaniny nakládání, množství přes 100 m3, z hornin tř. 1 až 4 | [15 empty] | PP | 2
| PSC |  | Poznámka k souboru cen: 1. Ceny -1101, -1151, -1102, -1152, -1103, -1153, jsou určeny pro nakládání, skládání a překládání na obvyklý nebo z obvyklého dopravního prostředku. Pro nakládání z lodi nebo na loď jsou určeny ceny -1105 a -1155. 2. Ceny -1105 a -1155 jsou určeny pro nakládání, překládání a vykládání na vzdálenost a) do 20 m vodorovně; vodorovná vzdálenost se měří od těžnice lodi k těžnici druhé lodi, nebo k těžišti hromady na břehu nebo k těžišti dopravního prostředku na suchu, b) do 4 m svisle; svislá vzdálenost se měří od pracovní hladiny vody k úrovni srovna- ného terénu v místě hromady nebo v místě dopravní plochy pro dopravní prostředek na suchu. Uvedenou svislou vzdálenost 4 m lze zvětšit, a to nejvýše do 6 m, jestliže je vodorovná vzdálenost uvedená v bodu a) kratší než 20 m nejméně o trojnásobek zvětšení výšky přes 4 m. 3. Množství měrných jednotek se určí v rostlém stavu horniny. | [15 empty] | PSC | 2
5 | K | 162201101 | Vodorovné přemístění do 20 m výkopku/sypaniny z horniny tř. 1 až 4 | m3 | 175.75 |  | 0 | CS ÚRS 2016 01 |  |  | základní |  |  | 0 | 0 | 0 | 0 | 4 | K | 2 |  |  |  | ROZPOCET | 0 | 0 | 0 | 0 | 0 | 1 | 0 | 4 | -1357118279
| PP |  | Vodorovné přemístění výkopku nebo sypaniny po suchu na obvyklém dopravním prostředku, bez naložení výkopku, avšak se složením bez rozhrnutí z horniny tř. 1 až 4 na vzdálenost do 20 m | [15 empty] | PP | 2
| PSC |  | Poznámka k souboru cen: 1. Ceny nelze použít, předepisuje-li projekt přemístit výkopek na místo nepřístupné obvyklým dopravním prostředkům; toto přemístění se oceňuje individuálně. 2. V cenách jsou započteny i náhrady za jízdu loženého vozidla v terénu ve výkopišti nebo na násypišti. 3. V cenách nejsou započteny náklady na rozhrnutí výkopku na násypišti; toto rozhrnutí se oceňuje cenami souboru cen 171 . 0- . . Uložení sypaniny do násypů a 171 20-1201Uložení sypaniny na skládky. 4. Je-li na dopravní dráze pro vodorovné přemístění nějaká překážka, pro kterou je nutno překládat výkopek z jednoho obvyklého dopravního prostředku na jiný obvyklý doprav- ní prostředek, oceňuje se toto lomené vodorovné přemístění výkopku v každém úseku samostatně příslušnou cenou tohoto souboru cen a překládání výkopku cenami souboru cen 167 10-3 . Nakládání neulehlého výkopku z hromad s ohledem na ustanovení pozn. číslo 5. 5. Přemísťuje-li se výkopek z dočasných skládek vzdálených do 50 m, neoceňuje se nakládání výkopku, i když se provádí. Toto ustanovení neplatí, vylučuje-li projekt použití dozeru. 6. V cenách vodorovného přemístění sypaniny nejsou započteny náklady na dodávku materiálu, tyto se oceňují ve specifikaci. | [15 empty] | PSC | 2
| P |  | Poznámka k položce: Přemístění výkopku ze dvora do kontejneru přistaveného v ulici. | [15 empty] | P | 2
6 | K | 162701105 | Vodorovné přemístění do 10000 m výkopku/sypaniny z horniny tř. 1 až 4 | m3 | 175.75 |  | 0 | CS ÚRS 2016 01 |  |  | základní |  |  | 0 | 0 | 0 | 0 | 4 | K | 2 |  |  |  | ROZPOCET | 0 | 0 | 0 | 0 | 0 | 1 | 0 | 4 | -1028791523
| PP |  | Vodorovné přemístění výkopku nebo sypaniny po suchu na obvyklém dopravním prostředku, bez naložení výkopku, avšak se složením bez rozhrnutí z horniny tř. 1 až 4 na vzdálenost přes 9 000 do 10 000 m | [15 empty] | PP | 2
| PSC |  | Poznámka k souboru cen: 1. Ceny nelze použít, předepisuje-li projekt přemístit výkopek na místo nepřístupné obvyklým dopravním prostředkům; toto přemístění se oceňuje individuálně. 2. V cenách jsou započteny i náhrady za jízdu loženého vozidla v terénu ve výkopišti nebo na násypišti. 3. V cenách nejsou započteny náklady na rozhrnutí výkopku na násypišti; toto rozhrnutí se oceňuje cenami souboru cen 171 . 0- . . Uložení sypaniny do násypů a 171 20-1201Uložení sypaniny na skládky. 4. Je-li na dopravní dráze pro vodorovné přemístění nějaká překážka, pro kterou je nutno překládat výkopek z jednoho obvyklého dopravního prostředku na jiný obvyklý doprav- ní prostředek, oceňuje se toto lomené vodorovné přemístění výkopku v každém úseku samostatně příslušnou cenou tohoto souboru cen a překládání výkopku cenami souboru cen 167 10-3 . Nakládání neulehlého výkopku z hromad s ohledem na ustanovení pozn. číslo 5. 5. Přemísťuje-li se výkopek z dočasných skládek vzdálených do 50 m, neoceňuje se nakládání výkopku, i když se provádí. Toto ustanovení neplatí, vylučuje-li projekt použití dozeru. 6. V cenách vodorovného přemístění sypaniny nejsou započteny náklady na dodávku materiálu, tyto se oceňují ve specifikaci. | [15 empty] | PSC | 2
| VV |  | 24,804+150,948 |  | 175.75 | [13 empty] | VV | 2 | 2 | -1 | 1 | ROZPOCET
7 | K | 171201201 | Uložení sypaniny na skládky | m3 | 175.75 |  | 0 | CS ÚRS 2016 01 |  |  | základní |  |  | 0 | 0 | 0 | 0 | 4 | K | 2 |  |  |  | ROZPOCET | 0 | 0 | 0 | 0 | 0 | 1 | 0 | 4 | 1543394750
| PP |  | Uložení sypaniny na skládky | [15 empty] | PP | 2
| PSC |  | Poznámka k souboru cen: 1. Cena -1201 je určena i pro: a) uložení výkopku nebo ornice na dočasné skládky předepsané projektem tak, že na 1 m2 projektem určené plochy této skládky připadá přes 2 m3 výkopku nebo ornice; v opačném případě se uložení neoceňuje. Množství výkopku nebo ornice připadající na 1 m2 skládky se určí jako podíl množství výkopku nebo ornice, měřeného v rostlém stavu a projektem určené plochy dočasné skládky; b) zasypání koryt vodotečí a prohlubní v terénu bez předepsaného zhutnění sypaniny; c) uložení výkopku pod vodou do prohlubní ve dně vodotečí nebo nádrží. 2. Cenu -1201 nelze použít pro uložení výkopku nebo ornice: a) při vykopávkách pro podzemní vedení podél hrany výkopu, z něhož byl výkopek získán, a to ani tehdy, jestliže se výkopek po vyhození z výkopu na povrch území ještě dále přemisťuje na hromady podél výkopu; b) na dočasné skládky, které nejsou předepsány projektem; c) na dočasné skládky předepsané projektem tak, že na 1 m2 projektem určené plochy této skládky připadají nejvýše 2 m3 výkopku nebo ornice (viz. též poznámku č. 1 a); d) na dočasné skládky, oceňuje-li se cenou 121 10-1101 Sejmutí ornice nebo lesní půdy do 50 m, nebo oceňuje-li se vodorovné přemístění výkopku do 20 m a 50 m cenami 162 20-1101, 162 20-1102, 162 20-1151 a 162 20-1152. V těchto případech se uložení výkopku nebo ornice na dočasnou skládku neoceňuje. e) na trvalé skládky s předepsaným zhutněním; toto uložení výkopku se oceňuje cenami souboru cen 171 . 0- . . Uložení sypaniny do násypů. 3. V ceně -1201 jsou započteny i náklady na rozprostření sypaniny ve vrstvách s hrubým urovnáním na skládce. 4. V ceně -1201 nejsou započteny náklady na získání skládek ani na poplatky za skládku. 5. Množství jednotek uložení výkopku (sypaniny) se určí v m3 uloženého výkopku (sypaniny),v rostlém stavu zpravidla ve výkopišti. 6. Cenu -1211 lze po dohodě upravit podle místních podmínek. | [15 empty] | PSC | 2
8 | K | 171201211 | Poplatek za uložení odpadu ze sypaniny na skládce (skládkovné) | t | 246.05 |  | 0 | CS ÚRS 2016 01 |  |  | základní |  |  | 0 | 0 | 0 | 0 | 4 | K | 2 |  |  |  | ROZPOCET | 0 | 0 | 0 | 0 | 0 | 1 | 0 | 4 | 726353196
| PP |  | Uložení sypaniny poplatek za uložení sypaniny na skládce ( skládkovné ) | [15 empty] | PP | 2
| PSC |  | Poznámka k souboru cen: 1. Cena -1201 je určena i pro: a) uložení výkopku nebo ornice na dočasné skládky předepsané projektem tak, že na 1 m2 projektem určené plochy této skládky připadá přes 2 m3 výkopku nebo ornice; v opačném případě se uložení neoceňuje. Množství výkopku nebo ornice připadající na 1 m2 skládky se určí jako podíl množství výkopku nebo ornice, měřeného v rostlém stavu a projektem určené plochy dočasné skládky; b) zasypání koryt vodotečí a prohlubní v terénu bez předepsaného zhutnění sypaniny; c) uložení výkopku pod vodou do prohlubní ve dně vodotečí nebo nádrží. 2. Cenu -1201 nelze použít pro uložení výkopku nebo ornice: a) při vykopávkách pro podzemní vedení podél hrany výkopu, z něhož byl výkopek získán, a to ani tehdy, jestliže se výkopek po vyhození z výkopu na povrch území ještě dále přemisťuje na hromady podél výkopu; b) na dočasné skládky, které nejsou předepsány projektem; c) na dočasné skládky předepsané projektem tak, že na 1 m2 projektem určené plochy této skládky připadají nejvýše 2 m3 výkopku nebo ornice (viz. též poznámku č. 1 a); d) na dočasné skládky, oceňuje-li se cenou 121 10-1101 Sejmutí ornice nebo lesní půdy do 50 m, nebo oceňuje-li se vodorovné přemístění výkopku do 20 m a 50 m cenami 162 20-1101, 162 20-1102, 162 20-1151 a 162 20-1152. V těchto případech se uložení výkopku nebo ornice na dočasnou skládku neoceňuje. e) na trvalé skládky s předepsaným zhutněním; toto uložení výkopku se oceňuje cenami souboru cen 171 . 0- . . Uložení sypaniny do násypů. 3. V ceně -1201 jsou započteny i náklady na rozprostření sypaniny ve vrstvách s hrubým urovnáním na skládce. 4. V ceně -1201 nejsou započteny náklady na získání skládek ani na poplatky za skládku. 5. Množství jednotek uložení výkopku (sypaniny) se určí v m3 uloženého výkopku (sypaniny),v rostlém stavu zpravidla ve výkopišti. 6. Cenu -1211 lze po dohodě upravit podle místních podmínek. | [15 empty] | PSC | 2
| VV |  | 175,752*1,4 |  | 246.05 | [13 empty] | VV | 2 | 2 | -1 | 1 | ROZPOCET
9 | K | 175101101 | Obsypání potrubí bez prohození sypaniny z hornin tř. 1 až 4 uloženým do 3 m od kraje výkopu | m3 | 3.2 |  | 0 | CS ÚRS 2016 01 |  |  | základní |  |  | 0 | 0 | 0 | 0 | 4 | K | 2 |  |  |  | ROZPOCET | 0 | 0 | 0 | 0 | 0 | 1 | 0 | 4 | 1077361295
| PP |  | Obsypání potrubí sypaninou z vhodných hornin tř. 1 až 4 nebo materiálem připraveným podél výkopu ve vzdálenosti do 3 m od jeho kraje, pro jakoukoliv hloubku výkopu a míru zhutnění bez prohození sypaniny | [15 empty] | PP | 2
| PSC |  | Poznámka k souboru cen: 1. Objem obsypu na 1 m délky potrubí se rovná šířce dna výkopu násobené součtem vnějšího průměru potrubí příp. i s obalem a projektované tloušťky obsypu nad, případně i pod potrubím. Pro odečítání objemu potrubí se započítávají všechny vestavěné konstrukce nebo uložené vedení i s jejich obklady a podklady (tento objem se nazývá objemem horniny vytlačené konstrukcí). 2. Míru zhutnění předepisuje projekt. 3. V cenách nejsou zahrnuty náklady na nakupovanou sypaninu. Tato se oceňuje ve specifikaci. | [15 empty] | PSC | 2
10 | M | 583312000 | kamenivo těžené zásypový materiál | t | 5.44 |  | 0 | CS ÚRS 2016 01 |  |  | základní |  |  | 1 | 5.44 | 0 | 0 | 8 | M | 2 |  |  |  | ROZPOCET | 0 | 0 | 0 | 0 | 0 | 1 | 0 | 4 | 1737888900
| PP |  | kamenivo přírodní těžené pro stavební účely PTK (drobné, hrubé, štěrkopísky) kamenivo mimo normu zásypový materiál | [15 empty] | PP | 2
| VV |  | 3,2*1,7 |  | 5.44 | [13 empty] | VV | 2 | 2 | -1 | 1 | ROZPOCET
11 | K | 181951102 | Úprava pláně v hornině tř. 1 až 4 se zhutněním | m2 | 377.37 |  | 0 | CS ÚRS 2016 01 |  |  | základní |  |  | 0 | 0 | 0 | 0 | 4 | K | 2 |  |  |  | ROZPOCET | 0 | 0 | 0 | 0 | 0 | 1 | 0 | 4 | 966523738
| PP |  | Úprava pláně vyrovnáním výškových rozdílů v hornině tř. 1 až 4 se zhutněním | [15 empty] | PP | 2
| PSC |  | Poznámka k souboru cen: 1. Ceny jsou určeny pro urovnání všech nově zřizovaných ploch (v zářezech i na násypech) vodorovných nebo ve sklonu do 1:5 pod zpevnění ploch jakéhokoliv druhu, pod humusování, (ne však pro plochy zásypu rýh pro podzemní vedení), drnování apod. a dále, předepíše-li projekt urovnání pláně z jiného důvodu. 2. Ceny nelze použít pro urovnání lavic (berem) šířky do 3 m přerušujících svahy, pro urovnání dna silničních a železničních příkopů pro jakoukoliv šířku dna; toto urovnání se oceňuje cenami souboru cen 182 .0-1 Svahování. 3. Urovnání ploch ve sklonu přes 1 : 5 se oceňuje cenami souboru cen 182 . 0-11 Svahování trvalých svahů do projektovaných profilů. 4. Náklady na urovnání dna a stěn při čištění příkopů pozemních komunikací jsou započteny v cenách souborů cen 938 90-2 . Čištění příkopů komunikací v suchu nebo ve vodě části A02 Zemní práce pro objekty oborů 821 až 828. 5. Míru zhutnění určuje projekt. Ceny se zhutněním jsou určeny pro jakoukoliv míru zhutnění. | [15 empty] | PSC | 2
| P |  | Poznámka k položce: Před výkopovými pracemi základů nového oplocení a před výkopem dešťové kanalizace bude celá plocha srovnána a zhutněna pro další práce. | [15 empty] | P | 2
| VV |  | "urovnání a zhutnění dvora před prováděním zpevněných ploch" 377,37 |  | 377.37 | [13 empty] | VV | 2 | 2 | -1 | 1 | ROZPOCET
| D | 18 | Zemní práce - sadové úpravy |  |  |  | 0 | [5 empty] | 0 |  | 29.4398 |  | 0 | 1 | D | 1 |  |  |  | ROZPOCET | [6 empty] | 0
12 | K | 894411311 | Osazení železobetonových dílců pro šachty skruží rovných | kus | 1 |  | 0 | CS ÚRS 2016 01 |  |  | základní |  |  | 0.00918 | 0.00918 | 0 | 0 | 4 | K | 2 |  |  |  | ROZPOCET | 0 | 0 | 0 | 0 | 0 | 1 | 0 | 4 | -468564043
| PP |  | Osazení železobetonových dílců pro šachty skruží rovných | [15 empty] | PP | 2
| PSC |  | Poznámka k souboru cen: 1. V cenách nejsou započteny náklady na dodání železobetonových dílců; dodání těchto dílců se oceňuje ve specifikaci. | [15 empty] | PSC | 2
13 | M | 592253350.1 | skruž betonová studňová kruhová TBX 2-100/50 D100x50x9 cm | kus | 1 |  | 0 |  |  |  | základní |  |  | 0.79 | 0.79 | 0 | 0 | 8 | M | 2 |  |  |  | ROZPOCET | 0 | 0 | 0 | 0 | 0 | 1 | 0 | 4 | -931420151
| PP |  | prefabrikáty pro studně betonové a železobetonové skruže studňové kruhové TBX 2-100/100 D100 x 100 x 9 | [15 empty] | PP | 2
14 | K | 182303111 | Doplnění zeminy nebo substrátu na travnatých plochách tl 400 mm v rovinně | m2 | 35.32 |  | 0 | CS ÚRS 2016 01 |  |  | základní |  |  | 0 | 0 | 0 | 0 | 4 | K | 2 |  |  |  | ROZPOCET | 0 | 0 | 0 | 0 | 0 | 1 | 0 | 4 | -1013960945
| PP |  | Doplnění zeminy nebo substrátu na travnatých plochách tloušťky do 50 mm v rovině nebo na svahu do 1:5 | [15 empty] | PP | 2
| PSC |  | Poznámka k souboru cen: 1. V cenách jsou započteny i náklady na vodorovné přemístění na vzdálenost do 3 m. 2. V cenách nejsou započteny náklady na substrát. | [15 empty] | PSC | 2
| VV |  | 5,9*4,8+1,2*5+1 |  | 35.32 | [13 empty] | VV | 2 | 2 | -1 | 1 | ROZPOCET
15 | M | 103715000.1 | dodávka ornice vč. dopravy na místo | m3 | 17.66 |  | 0 |  |  |  | základní |  |  | 1.5 | 26.49 | 0 | 0 | 8 | M | 2 |  |  |  | ROZPOCET | 0 | 0 | 0 | 0 | 0 | 1 | 0 | 4 | -1478741791
| VV |  | 34,32*0,5+0,5 |  | 17.66 | [13 empty] | VV | 2 | 2 | -1 | 1 | ROZPOCET
16 | K | 184102115 | Výsadba dřeviny s balem D do 0,6 m do jamky se zalitím v rovině a svahu do 1:5 | kus | 5 |  | 0 | CS ÚRS 2016 01 |  |  | základní |  |  | 0 | 0 | 0 | 0 | 4 | K | 2 |  |  |  | ROZPOCET | 0 | 0 | 0 | 0 | 0 | 1 | 0 | 4 | -1077228241
| PP |  | Výsadba dřeviny s balem do předem vyhloubené jamky se zalitím v rovině nebo na svahu do 1:5, při průměru balu přes 500 do 600 mm | [15 empty] | PP | 2
| PSC |  | Poznámka k souboru cen: 1. Ceny lze použít i pro dřeviny pěstované v nádobách. 2. V cenách nejsou započteny náklady na vysazované dřeviny, tyto se oceňují ve specifikaci. 3. V cenách o sklonu svahu přes 1:1 jsou uvažovány podmínky pro svahy běžně schůdné; bez použití lezeckých technik. V případě použití lezeckých technik se tyto náklady oceňují individuálně. | [15 empty] | PSC | 2
| VV |  | 5 |  | 5 | [13 empty] | VV | 2 | 2 | -1 | 1 | ROZPOCET
17 | M | 026504030.1 | Javor Babyka | kus | 1 |  | 0 |  |  |  | základní |  |  | 0.0024 | 0.0024 | 0 | 0 | 8 | M | 2 |  |  |  | ROZPOCET | 0 | 0 | 0 | 0 | 0 | 1 | 0 | 4 | 1542695124
18 | M | 026504030.2 | Muchovník Lamarckův | kus | 1 |  | 0 |  |  |  | základní |  |  | 0.0024 | 0.0024 | 0 | 0 | 8 | M | 2 |  |  |  | ROZPOCET | 0 | 0 | 0 | 0 | 0 | 1 | 0 | 4 | -1721088718
19 | M | 026504030.3 | Jilm holandský | kus | 3 |  | 0 |  |  |  | základní |  |  | 0.0024 | 0.0072 | 0 | 0 | 8 | M | 2 |  |  |  | ROZPOCET | 0 | 0 | 0 | 0 | 0 | 1 | 0 | 4 | -1676255236
20 | K | 184911311 | Položení mulčovací textilie v rovině a svahu do 1:5 | m2 | 34.32 |  | 0 | CS ÚRS 2016 01 |  |  | základní |  |  | 0 | 0 | 0 | 0 | 4 | K | 2 |  |  |  | ROZPOCET | 0 | 0 | 0 | 0 | 0 | 1 | 0 | 4 | 1588208260
| PP |  | Položení mulčovací textilie proti prorůstání plevelů kolem vysázených rostlin v rovině nebo na svahu do 1:5 | [15 empty] | PP | 2
| PSC |  | Poznámka k souboru cen: 1. V cenách o sklonu svahu přes 1:1 jsou uvažovány podmínky pro svahy běžně schůdné; bez použití lezeckých technik. V případě použití lezeckých technik se tyto náklady oceňují individuálně. | [15 empty] | PSC | 2
| VV |  | (5,9*4,8+1,2*5) |  | 34.32 | [13 empty] | VV | 2 | 2 | -1 | 1 | ROZPOCET
21 | M | 693110610.1 | folie proti prorůstání kořínků | m | 41.18 |  | 0 |  |  |  | základní |  |  | 0.0005 | 0.02059 | 0 | 0 | 8 | M | 2 |  |  |  | ROZPOCET | 0 | 0 | 0 | 0 | 0 | 1 | 0 | 4 | -959965871
22 | K | 184911421 | Mulčování rostlin kůrou tl. do 0,1 m v rovině a svahu do 1:5 | m2 | 34.32 |  | 0 | CS ÚRS 2016 01 |  |  | základní |  |  | 0 | 0 | 0 | 0 | 4 | K | 2 |  |  |  | ROZPOCET | 0 | 0 | 0 | 0 | 0 | 1 | 0 | 4 | -1239216130
| PP |  | Mulčování vysazených rostlin mulčovací kůrou, tl. do 100 mm v rovině nebo na svahu do 1:5 | [15 empty] | PP | 2
| PSC |  | Poznámka k souboru cen: 1. V cenách jsou započteny i náklady na naložení odpadu na dopravní prostředek, odvoz do 20 km a složení odpadu. 2. V cenách nejsou započteny náklady na: a) stabilizaci mulče proti erozi a přísady proti vznícení mulče. Tyto práce se oceňují individuálně, b) mulčovací kůru, tato se oceňuje ve specifikaci, c) uložení odpadu na skládku. 3. Tloušťka mulčovací kůry se měří v nakypřeném stavu. | [15 empty] | PSC | 2
| VV |  | 5,9*4,8+1,2*5 |  | 34.32 | [13 empty] | VV | 2 | 2 | -1 | 1 | ROZPOCET
23 | M | 103911000 | kůra mulčovací VL | m3 | 3.53 |  | 0 | CS ÚRS 2016 01 |  |  | základní |  |  | 0.6 | 2.118 | 0 | 0 | 8 | M | 2 |  |  |  | ROZPOCET | 0 | 0 | 0 | 0 | 0 | 1 | 0 | 4 | -1998204429
| PP |  | výrobky ostatní kůra mulčovací VL | [15 empty] | PP | 2
| VV |  | 34,32*0,103 'Přepočtené koeficientem množství |  | 3.53 | [13 empty] | VV | 2 | 2 | 0 | 1 | ROZPOCET
| D | 2 | Zakládání |  |  |  | 0 | [5 empty] | 0 |  | 84.0916 |  | 0 | 1 | D | 1 |  |  |  | ROZPOCET | [6 empty] | 0
24 | K | 274321511 | Základové pasy ze ŽB tř. C 25/30 | m3 | 24.8 |  | 0 | CS ÚRS 2016 01 |  |  | základní |  |  | 2.4533 | 60.8416 | 0 | 0 | 4 | K | 2 |  |  |  | ROZPOCET | 0 | 0 | 0 | 0 | 0 | 1 | 0 | 4 | 14290690
| PP |  | Základy z betonu železového (bez výztuže) pasy z betonu bez zvláštních nároků na vliv prostředí (X0, XC) tř. C 25/30 | [15 empty] | PP | 2
| PSC |  | Poznámka k souboru cen: 1. V ceně příplatku -5911 jsou započteny náklady na technologické opatření a na ztíženou betonáž pod hladinou pažící bentonitové suspenze a na průběžné odčerpání suspenze s přepouštěním na určené místo do 20 m, popř. do vany nebo do kalové cisterny k odvozu. Odvoz se oceňuje cenami katalogu 800-2 Zvláštní zakládání objektů. 2. Hloubení s použitím bentonitové suspenze se oceňuje katalogem 800-1 Zemní práce. Bednění se neoceňuje. 3. V cenách nejsou započteny náklady na výztuž, tyto se oceňují cenami souboru cen 27* 36-.... Výztuž základů. | [15 empty] | PSC | 2
| VV |  | (27,2+14,5+27,2)*0,6*0,6 |  | 24.8 | [13 empty] | VV | 2 | 2 | -1 | 1 | ROZPOCET
25 | K | 279113134 | Základová zeď tl do 300 mm z tvárnic ztraceného bednění včetně výplně z betonu tř. C 25/30 | m2 | 34.45 |  | 0 | CS ÚRS 2016 01 |  |  | základní |  |  | 0.67489 | 23.25 | 0 | 0 | 4 | K | 2 |  |  |  | ROZPOCET | 0 | 0 | 0 | 0 | 0 | 1 | 0 | 4 | -599746454
| PP |  | Základové zdi z tvárnic ztraceného bednění včetně výplně z betonu bez zvláštních nároků na vliv prostředí (X0, XC) třídy C 16/20, tloušťky zdiva přes 250 do 300 mm | [15 empty] | PP | 2
| PSC |  | Poznámka k souboru cen: 1. V cenách jsou započteny i náklady na dodání a uložení betonu. 2. V cenách nejsou započteny náklady na dodání a uložení betonářské výztuže; tyto se oceňují cenami souboru cen 279 36- . . Výztuž základových zdí nosných. 3. Množství jednotek se určuje v m2 plochy zdiva. | [15 empty] | PSC | 2
| P |  | Poznámka k položce: 2 řady BD š. 300mm na betonový základ plotu litý do rýhy. | [15 empty] | P | 2
| VV |  | (27,2+14,5+27,2)*0,5 |  | 34.45 | [13 empty] | VV | 2 | 2 | -1 | 1 | ROZPOCET
| D | 3 | Svislé a kompletní konstrukce |  |  |  | 0 | [5 empty] | 0 |  | 34.6231 |  | 0 | 1 | D | 1 |  |  |  | ROZPOCET | [6 empty] | 0
26 | K | 348272113.1 | Plotová zeď tl 200 mm z betonových tvarovek hladkých přírodních prolitých betonem | m2 | 137.8 |  | 0 |  |  |  | základní |  |  | 0.22241 | 30.6481 | 0 | 0 | 4 | K | 2 |  |  |  | ROZPOCET | 0 | 0 | 0 | 0 | 0 | 1 | 0 | 4 | -628584389
| PP |  | Ploty z tvárnic betonových plotová zeď na maltu cementovou včetně spárování současně při zdění z tvarovek hladkých, dutých přírodních, tloušťka zdiva 190 mm | [15 empty] | PP | 2
| PSC |  | Poznámka k souboru cen: 1. Množství jednotek se u: a) plotových zdí určuje v m2 plochy zdiva, b) příplatku za vyztužení sloupku průběžných plotových zdí určuje v m2 plochy zdiva, c) ztužujících věnců průběžných plotových zdí určuje v m délky zdiva, d) plotové stříšky určuje v m délky zdiva, e) plotových sloupků určuje v m výšky jednotlivých sloupků, f) sloupových hlavic určuje v kusech jednotlivých sloupů, g) kovových doplňků plotového zdiva určuje v kusech jednotlivých dílů. 2. Položky -229. jsou určeny pro ocenění ztužujících sloupků u průběžných plotových zdí, jedná se o tzv. ztracené sloupky. 3. Položky -23.. jsou určeny pro ocenění ztužujících věnců u průběžných plotových zdí výšky přes 2 m. | [15 empty] | PSC | 2
| VV |  | (27,2+14,5+27,2)*2 |  | 137.8 | [13 empty] | VV | 2 | 2 | -1 | 1 | ROZPOCET
27 | K | 311361821 | Výztuž nosných zdí betonářskou ocelí 10 505 | t | 3.79 |  | 0 | CS ÚRS 2016 01 |  |  | základní |  |  | 1.0488 | 3.975 | 0 | 0 | 4 | K | 2 |  |  |  | ROZPOCET | 0 | 0 | 0 | 0 | 0 | 1 | 0 | 4 | -1380787638
| PP |  | Výztuž nadzákladových zdí nosných svislých nebo odkloněných od svislice, rovných nebo oblých z betonářské oceli 10 505 (R) nebo BSt 500 | [15 empty] | PP | 2
| P |  | Poznámka k položce: Dle PD započtená i výztuž zatažená do základového pasu. | [15 empty] | P | 2
| VV |  | 68,9*55/1000 |  | 3.79 | [13 empty] | VV | 2 | 2 | -1 | 1 | ROZPOCET
| D | 5 | Komunikace |  |  |  | 0 | [5 empty] | 0 |  | 143.4024 |  | 0 | 1 | D | 1 |  |  |  | ROZPOCET | [6 empty] | 0
28 | K | 564962111 | Podklad z mechanicky zpevněného kameniva MZK tl 200 mm | m2 | 343.05 |  | 0 | CS ÚRS 2016 01 |  |  | základní |  |  | 0 | 0 | 0 | 0 | 4 | K | 2 |  |  |  | ROZPOCET | 0 | 0 | 0 | 0 | 0 | 1 | 0 | 4 | -426696157
| PP |  | Podklad z mechanicky zpevněného kameniva MZK (minerální beton) s rozprostřením a s hutněním, po zhutnění tl. 200 mm | [15 empty] | PP | 2
| PSC |  | Poznámka k souboru cen: 1. ČSN 73 6126-1 připouští pro MZK max. tl. 300 mm. 2. V cenách nejsou započteny náklady na: a) ochranu povrchu podkladu filtračním postřikem, který se oceňuje cenami souboru cen 573 11-11, b) spojovací postřk před pokládkou asfaltových směsí, který se oceňuje cenami sooboru cen 572 2.. | [15 empty] | PSC | 2
| VV |  | 377,37-(4,8*5,9)-(5*1,2) |  | 343.05 | [13 empty] | VV | 2 | 2 | -1 | 1 | ROZPOCET
29 | K | 567122114 | Podklad ze směsi stmelené cementem SC C 8/10 (KSC I) tl 150 mm | m2 | 343.05 |  | 0 | CS ÚRS 2016 01 |  |  | základní |  |  | 0 | 0 | 0 | 0 | 4 | K | 2 |  |  |  | ROZPOCET | 0 | 0 | 0 | 0 | 0 | 1 | 0 | 4 | -1406112991
| PP |  | Podklad ze směsi stmelené cementem bez dilatačních spár, s rozprostřením a zhutněním SC C 8/10 (KSC I), po zhutnění tl. 150 mm | [15 empty] | PP | 2
| PSC |  | Poznámka k souboru cen: 1. V cenách jsou započteny i náklady na ošetření povrchu podkladu vodou. 2. V cenách nejsou započteny náklady na postřik, který se oceňuje cenou 919 74-8111 Postřik popř. zdrsnění povrchu cementobetonového krytu nebo podkladu ochrannou emulzí. | [15 empty] | PSC | 2
30 | K | 571908111.1 | Kryt vymývaným dekoračním kamenivem (kačírkem) tl 100 mm | m2 | 19.78 |  | 0 |  |  |  | základní |  |  | 0.408 | 8.0702 | 0 | 0 | 4 | K | 2 |  |  |  | ROZPOCET | 0 | 0 | 0 | 0 | 0 | 1 | 0 | 4 | 818975517
| PP |  | Kryt vymývaným dekoračním kamenivem (kačírkem) tl. 200 mm | [15 empty] | PP | 2
| VV |  | 22,4*0,6+7,8*0,3+4,8*0,5+0,8*2 |  | 19.78 | [13 empty] | VV | 2 | 2 | -1 | 1 | ROZPOCET
31 | K | 591141111 | Kladení dlažby z kostek velkých z kamene na MC tl 120 mm | m2 | 323.25 |  | 0 | CS ÚRS 2016 01 |  |  | základní |  |  | 0.19536 | 63.1501 | 0 | 0 | 4 | K | 2 |  |  |  | ROZPOCET | 0 | 0 | 0 | 0 | 0 | 1 | 0 | 4 | -1594138148
| PP |  | Kladení dlažby z kostek s provedením lože do tl. 50 mm, s vyplněním spár, s dvojím beraněním a se smetením přebytečného materiálu na krajnici velkých z kamene, do lože z cementové malty | [15 empty] | PP | 2
| PSC |  | Poznámka k souboru cen: 1. Ceny 591 1.- pro dlažbu z kostek velkých jsou určeny pro dlažbu úhlopříčnou a řádkovou. 2. Ceny 591 2.- pro dlažbu z kostek drobných jsou určeny pro dlažbu úhlopříčnou, řádkovou a kroužkovou. 3. Dlažba vějířová z kostek drobných se oceňuje cenami 591 43-2111 a 591 44-2111 Kladení dlažby z mozaiky dvoubarevné a vícebarevné komunikací pro pěší. 4. V cenách jsou započteny i náklady na dodání hmot pro lože a na dodání téhož materiálu na výplň spár. 5. V cenách nejsou započteny náklady na: a) dodání dlažebních kostek, které se oceňuje ve specifikaci; ztratné lze dohodnout - u velkých kostek ve výši 1 %, - u drobných kostek ve výši 2 %, b) vyplnění spár dlažby živičnou zálivkou, které se oceňuje cenami souboru cen 599 1 . -11 Zálivka živičná spár dlažby. 6. Část lože přesahující tloušťku 50 mm se oceňuje cenami souboru cen 451 31-97 Příplatek za každých dalších 10 mm tloušťky podkladu nebo lože. | [15 empty] | PSC | 2
32 | M | 583801100 | kostka dlažební drobná, žula, I.jakost, velikost 10 cm | t | 64.65 |  | 0 | CS ÚRS 2016 01 |  |  | základní |  |  | 1 | 64.65 | 0 | 0 | 8 | M | 2 |  |  |  | ROZPOCET | 0 | 0 | 0 | 0 | 0 | 1 | 0 | 4 | 416936538
| PP |  | výrobky lomařské a kamenické pro komunikace (kostky dlažební, krajníky a obrubníky) kostka dlažební drobná žula (skupina materiálu I/2) 10 II A výběrové (1t=5,2 m2) | [15 empty] | PP | 2
33 | K | 916241213 | Osazení obrubníku kamenného stojatého s boční opěrou do lože z betonu prostého | m | 35.5 |  | 0 | CS ÚRS 2016 01 |  |  | základní |  |  | 0.14067 | 4.9938 | 0 | 0 | 4 | K | 2 |  |  |  | ROZPOCET | 0 | 0 | 0 | 0 | 0 | 1 | 0 | 4 | 985455596
| PP |  | Osazení obrubníku kamenného se zřízením lože, s vyplněním a zatřením spár cementovou maltou stojatého s boční opěrou z betonu prostého tř. C 12/15, do lože z betonu prostého téže značky | [15 empty] | PP | 2
| PSC |  | Poznámka k souboru cen: 1. Ceny -1211, -1212 a -1213 lze použít i pro osazení krajníků z kamene. 2. V cenách chodníkových obrubníků ležatých i stojatých jsou započteny pro osazení: a) do lože z kameniva těženého i náklady na dodání hmot pro lože tl. 80 až 100 mm, b) do lože z betonu prostého i náklady na dodání hmot pro lože tl. 80 až 100 mm; v cenách -1113 a -1213 též náklady na zřízení boční opěry. 3. Část lože z betonu prostého přesahující tl. 100 mm se oceňuje cenou 916 99-1121 Lože pod obrubníky, krajníky nebo obruby z dlažebních kostek. 4. V cenách nejsou započteny náklady na dodání obrubníků nebo krajníků, tyto se oceňují ve specifikaci. | [15 empty] | PSC | 2
34 | M | 583802110 | krajník silniční kamenný, žula, KS3 13x20 x 30-80 | m | 39.05 |  | 0 | CS ÚRS 2016 01 |  |  | základní |  |  | 0.065 | 2.5383 | 0 | 0 | 8 | M | 2 |  |  |  | ROZPOCET | 0 | 0 | 0 | 0 | 0 | 1 | 0 | 4 | 828188464
| PP |  | výrobky lomařské a kamenické pro komunikace (kostky dlažební, krajníky a obrubníky) krajníky silniční kamenné žula (skupina materiálu I/2) KS 3 13 x 20 x 30-80 cm | [15 empty] | PP | 2
| VV |  | 35,5*1,1 'Přepočtené koeficientem množství |  | 39.05 | [13 empty] | VV | 2 | 2 | 0 | 1 | ROZPOCET
| D | 9 | Ostatní konstrukce a práce-bourání |  |  |  | 0 | [5 empty] | 0 |  | 0.010748 |  | 275.556 | 1 | D | 1 |  |  |  | ROZPOCET | [6 empty] | 0
35 | K | 949101111 | Lešení pomocné pro objekty pozemních staveb s lešeňovou podlahou v do 1,9 m zatížení do 150 kg/m2 - pro stavbu oplocení | m2 | 82.68 |  | 0 | CS ÚRS 2016 01 |  |  | základní |  |  | 0.00013 | 0.010748 | 0 | 0 | 4 | K | 2 |  |  |  | ROZPOCET | 0 | 0 | 0 | 0 | 0 | 1 | 0 | 4 | -1939748982
| PP |  | Lešení pomocné pracovní pro objekty pozemních staveb pro zatížení do 150 kg/m2, o výšce lešeňové podlahy do 1,9 m | [15 empty] | PP | 2
| PSC |  | Poznámka k souboru cen: 1. V ceně jsou započteny i náklady na montáž, opotřebení a demontáž lešení. 2. V ceně nejsou započteny náklady na manipulaci s lešením; tyto jsou již zahrnuty v cenách příslušných stavebních prací. 3. Množství měrných jednotek se určuje m2 podlahové plochy, na které se práce provádí. | [15 empty] | PSC | 2
| P |  | Poznámka k položce: Pomocné lešení pro zdění plotové zdi. | [15 empty] | P | 2
| VV |  | (27,2+14,5+27,2)*1,2 |  | 82.68 | [13 empty] | VV | 2 | 2 | -1 | 1 | ROZPOCET
36 | K | 962032231 | Bourání zdiva z cihel pálených nebo vápenopískových na MV nebo MVC přes 1 m3 | m3 | 30.6 |  | 0 | CS ÚRS 2016 01 |  |  | základní |  |  | 0 | 0 | 1.8 | 55.08 | 4 | K | 2 |  |  |  | ROZPOCET | 0 | 0 | 0 | 0 | 0 | 1 | 0 | 4 | -1560822881
| PP |  | Bourání zdiva nadzákladového z cihel nebo tvárnic z cihel pálených nebo vápenopískových, na maltu vápennou nebo vápenocementovou, objemu přes 1 m3 | [15 empty] | PP | 2
| PSC |  | Poznámka k souboru cen: 1. Bourání pilířů o průřezu přes 0,36 m2 se oceňuje příslušnými cenami -2230, -2231, -2240, -2241,-2253 a -2254 jako bourání zdiva nadzákladového cihelného. | [15 empty] | PSC | 2
| VV |  | "ponechané zdí objektů jako oplocení v. 2m" (27,2+4,9+3,3+6,3)*2*0,3 |  | 25.02 | [13 empty] | VV | 2 | 2 | -1 | 0 | ROZPOCET
| VV |  | "uborání zbytku původního oplocení výšky 2m" (3*2+6,3*2)*0,3 |  | 5.58 | [13 empty] | VV | 2 | 2 | -1 | 0 | ROZPOCET
| VV |  | Součet |  | 30.6 | [13 empty] | VV | 2 | 4 | -1 | 1 | ROZPOCET
37 | K | 961044111 | Bourání základů z betonu prostého | m3 | 59.66 |  | 0 | CS ÚRS 2016 01 |  |  | základní |  |  | 0 | 0 | 2 | 119.32 | 4 | K | 2 |  |  |  | ROZPOCET | 0 | 0 | 0 | 0 | 0 | 1 | 0 | 4 | 299708373
| PP |  | Bourání základů z betonu prostého | [15 empty] | PP | 2
| VV |  | "pod zbouranými objekty garáží" (27,2+4,9+5,9+5,9+13,1+11,2+4)*0,8*0,6+(3,3+6,3)*2*0,8*0,6+(9,9+3,3*2+7,1)*0,8*0,6 |  | 55.2 | [13 empty] | VV | 2 | 2 | -1 | 0 | ROZPOCET
| VV |  | "pod puvodními plotovými zdmi" (3+6,3)*0,8*0,6 |  | 4.46 | [13 empty] | VV | 2 | 2 | -1 | 0 | ROZPOCET
| VV |  | Součet |  | 59.66 | [13 empty] | VV | 2 | 4 | -1 | 1 | ROZPOCET
38 | K | 965042241 | Bourání podkladů pod dlažby nebo mazanin betonových nebo z litého asfaltu tl přes 100 mm pl pře 4 m2 | m3 | 45.98 |  | 0 | CS ÚRS 2016 01 |  |  | základní |  |  | 0 | 0 | 2.2 | 101.156 | 4 | K | 2 |  |  |  | ROZPOCET | 0 | 0 | 0 | 0 | 0 | 1 | 0 | 4 | -865295598
| PP |  | Bourání podkladů pod dlažby nebo litých celistvých podlah a mazanin betonových nebo z litého asfaltu tl. přes 100 mm, plochy přes 4 m2 | [15 empty] | PP | 2
| VV |  | "betonová plocha ve dvoře" (9,6*11,2-6,3*3,3+8,6*13,1-3,8*7)*0,15 |  | 25.92 | [13 empty] | VV | 2 | 2 | -1 | 0 | ROZPOCET
| VV |  | "betonové podlahy v garážích" (5,9*13,1+11,2*4,9+2,5*4)*0,1+3,3*6,3*0,1+3,8*9,9*0,1 |  | 20.06 | [13 empty] | VV | 2 | 2 | -1 | 0 | ROZPOCET
| VV |  | Součet |  | 45.98 | [13 empty] | VV | 2 | 4 | -1 | 1 | ROZPOCET
39 | K | 965049112 | Příplatek k bourání betonových mazanin za bourání se svařovanou sítí tl přes 100 mm | m3 | 45.98 |  | 0 | CS ÚRS 2016 01 |  |  | základní |  |  | 0 | 0 | 0 | 0 | 4 | K | 2 |  |  |  | ROZPOCET | 0 | 0 | 0 | 0 | 0 | 1 | 0 | 4 | 1808815132
| PP |  | Bourání podkladů pod dlažby nebo litých celistvých podlah a mazanin Příplatek k cenám za bourání mazanin betonových se svařovanou sítí, tl. přes 100 mm | [15 empty] | PP | 2
| D | 997 | Přesun sutě |  |  |  | 0 | [5 empty] | 0 |  | 0 |  | 0 | 1 | D | 1 |  |  |  | ROZPOCET | [6 empty] | 0
40 | K | 997013211 | Vnitrostaveništní doprava suti a vybouraných hmot ze dvora k silnici vč. naložení a složení na dopr. prostředek | t | 364.24 |  | 0 | CS ÚRS 2016 01 |  |  | základní |  |  | 0 | 0 | 0 | 0 | 4 | K | 2 |  |  |  | ROZPOCET | 0 | 0 | 0 | 0 | 0 | 1 | 0 | 4 | -2013573403
| PP |  | Vnitrostaveništní doprava suti a vybouraných hmot vodorovně do 50 m svisle ručně (nošením po schodech) pro budovy a haly výšky do 6 m | [15 empty] | PP | 2
| PSC |  | Poznámka k souboru cen: 1. V cenách -3111 až -3217 jsou započteny i náklady na: a) vodorovnou dopravu na uvedenou vzdálenost, b) svislou dopravu pro uvedenou výšku budovy, c) naložení na vodorovný dopravní prostředek pro odvoz na skládku nebo meziskládku, d) náklady na rozhrnutí a urovnání suti na dopravním prostředku. 2. Jestliže se pro svislý přesun použije shoz nebo zařízení investora (např. výtah v budově), užije se pro ocenění dopravy suti cena -3111 (pro nejmenší výšku, tj. 6 m). 3. Montáž, demontáž a pronájem shozu se ocení cenami souboru cen 997 01-33 Shoz suti. | [15 empty] | PSC | 2
| P |  | Poznámka k položce: Nutno počítat s přesunem suti zkrz průjezd (v úvahu připadá asi jen smykovy nakladač) a naložení na přistavený kontejner. | [15 empty] | P | 2
41 | K | 997013501 | Odvoz suti na skládku a vybouraných hmot nebo meziskládku do 1 km se složením | t | 364.24 |  | 0 | CS ÚRS 2016 01 |  |  | základní |  |  | 0 | 0 | 0 | 0 | 4 | K | 2 |  |  |  | ROZPOCET | 0 | 0 | 0 | 0 | 0 | 1 | 0 | 4 | 1659742138
| PP |  | Odvoz suti a vybouraných hmot na skládku nebo meziskládku se složením, na vzdálenost do 1 km | [15 empty] | PP | 2
| PSC |  | Poznámka k souboru cen: 1. Délka odvozu suti je vzdálenost od místa naložení suti na dopravní prostředek až po místo složení na určené skládce nebo meziskládce. 2. V ceně -3501 jsou započteny i náklady na složení suti na skládku nebo meziskládku. 3. Ceny jsou určeny pro odvoz suti na skládku nebo meziskládku jakýmkoliv způsobem silniční dopravy (i prostřednictvím kontejnerů). 4. Odvoz suti z meziskládky se oceňuje cenou 997 01-3511. | [15 empty] | PSC | 2
42 | K | 997013509 | Příplatek k odvozu suti a vybouraných hmot na skládku ZKD 1 km přes 1 km | t | 3641.43 |  | 0 | CS ÚRS 2016 01 |  |  | základní |  |  | 0 | 0 | 0 | 0 | 4 | K | 2 |  |  |  | ROZPOCET | 0 | 0 | 0 | 0 | 0 | 1 | 0 | 4 | 877814801
| PP |  | Odvoz suti a vybouraných hmot na skládku nebo meziskládku se složením, na vzdálenost Příplatek k ceně za každý další i započatý 1 km přes 1 km | [15 empty] | PP | 2
| PSC |  | Poznámka k souboru cen: 1. Délka odvozu suti je vzdálenost od místa naložení suti na dopravní prostředek až po místo složení na určené skládce nebo meziskládce. 2. V ceně -3501 jsou započteny i náklady na složení suti na skládku nebo meziskládku. 3. Ceny jsou určeny pro odvoz suti na skládku nebo meziskládku jakýmkoliv způsobem silniční dopravy (i prostřednictvím kontejnerů). 4. Odvoz suti z meziskládky se oceňuje cenou 997 01-3511. | [15 empty] | PSC | 2
| VV |  | 364,143*10 |  | 3641.43 | [13 empty] | VV | 2 | 2 | -1 | 1 | ROZPOCET
43 | K | 997013801 | Poplatek za uložení stavebního betonového/cihelného odpadu na skládce (skládkovné) | t | 364.14 |  | 0 | CS ÚRS 2016 01 |  |  | základní |  |  | 0 | 0 | 0 | 0 | 4 | K | 2 |  |  |  | ROZPOCET | 0 | 0 | 0 | 0 | 0 | 1 | 0 | 4 | 330782864
| PP |  | Poplatek za uložení stavebního odpadu na skládce (skládkovné) betonového | [15 empty] | PP | 2
| PSC |  | Poznámka k souboru cen: 1. Ceny uvedené v souboru lze po dohodě upravit podle místních podmínek. 2. Uložení odpadů neuvedených v souboru cen se oceňuje individuálně. 3. V cenách je započítán poplatek za ukládaní odpadu dle zákona 185/2001 Sb. 4. Případné drcení stavebního odpadu lze ocenit souborem cen 997 00-60 Drcení stavebního odpadu z katalogu 800-6 Demolice objektů. | [15 empty] | PSC | 2
| VV |  | 364,143 |  | 364.14 | [13 empty] | VV | 2 | 2 | -1 | 1 | ROZPOCET
| D | 998 | Přesun hmot |  |  |  | 0 | [5 empty] | 0 |  | 0 |  | 0 | 1 | D | 1 |  |  |  | ROZPOCET | [6 empty] | 0
44 | K | 998017001 | Přesun hmot s omezením mechanizace pro budovy v do 6 m | t | 297.01 |  | 0 | CS ÚRS 2016 01 |  |  | základní |  |  | 0 | 0 | 0 | 0 | 4 | K | 2 |  |  |  | ROZPOCET | 0 | 0 | 0 | 0 | 0 | 1 | 0 | 4 | 1852035142
| PP |  | Přesun hmot pro budovy občanské výstavby, bydlení, výrobu a služby s omezením mechanizace vodorovná dopravní vzdálenost do 100 m pro budovy s jakoukoliv nosnou konstrukcí výšky do 6 m | [15 empty] | PP | 2
| PSC |  | Poznámka k souboru cen: 1. Ceny -7001 až -7006 lze použít v případě, kdy dochází ke ztížení přesunu např. tím, že není možné instalovat jeřáb. 2. K cenám -7001 až -7006 lze použít příplatky za zvětšený přesun -1014 až -1019, -2034 až -2039 nebo -2114 až 2119. 3. Jestliže pro svislý přesun používá zařízení investora (např. výtah v budově), užijí se pro ocenění přesunu hmot ceny stanovené pro nejmenší výšku, tj. 6 m. | [15 empty] | PSC | 2
| D | PSV | Práce a dodávky PSV |  |  |  | 0 | [5 empty] | 0 |  | 0.21019 |  | 0 | 2 | D | 0 |  |  |  | ROZPOCET | [6 empty] | 0
| D | 711 | Izolace proti vodě, vlhkosti a plynům |  |  |  | 0 | [5 empty] | 0 |  | 0.06319 |  | 0 | 2 | D | 1 |  |  |  | ROZPOCET | [6 empty] | 0
45 | K | 711161306 | Izolace proti zemní vlhkosti stěn foliemi nopovými pro běžné podmínky tl. 0,5 mm šířky 1,0 m | m2 | 89 |  | 0 | CS ÚRS 2016 01 |  |  | základní |  |  | 0.00071 | 0.06319 | 0 | 0 | 16 | K | 2 |  |  |  | ROZPOCET | 0 | 0 | 0 | 0 | 0 | 1 | 0 | 16 | 635189411
| PP |  | Izolace proti zemní vlhkosti nopovými foliemi základů nebo stěn pro běžné podmínky tloušťky 0,5 mm, šířky 1,0 m | [15 empty] | PP | 2
| PSC |  | Poznámka k souboru cen: 1. V cenách -1302 až -1361 nejsou započteny náklady na ukončení izolace lištou. 2. Prostupy izolací se oceňují cenami souboru 711 76 - Provedení detailů fóliemi. | [15 empty] | PSC | 2
| P |  | Poznámka k položce: Podél plotové zdi a podél objektu. | [15 empty] | P | 2
| VV |  | (27,2+14,5+27,2+14,5+2,8*2)*1 |  | 89 | [13 empty] | VV | 2 | 2 | -1 | 1 | ROZPOCET
46 | K | 998711201 | Přesun hmot procentní pro izolace proti vodě, vlhkosti a plynům v objektech v do 6 m | % |  |  | 0 | CS ÚRS 2016 01 |  |  | základní |  |  | 0 | 0 | 0 | 0 | 16 | K | 2 |  |  |  | ROZPOCET | 0 | 0 | 0 | 0 | 0 | 1 | 0 | 16 | -988348526
| PP |  | Přesun hmot pro izolace proti vodě, vlhkosti a plynům stanovený procentní sazbou z ceny vodorovná dopravní vzdálenost do 50 m v objektech výšky do 6 m | [15 empty] | PP | 2
| PSC |  | Poznámka k souboru cen: 1. Ceny pro přesun hmot stanovený z hmotnosti přesunovaného materiálu se používají tehdy, pokud je možné určit hmotnost za celý stavební díl. Do této hmotnosti se započítává i hmotnost materiálů oceňovaných ve specifikaci. 2. Pokud nelze jednoznačně stanovit hmotnost přesunovaných materiálů, lze pro výpočet přesunu hmot použít orientačně procentní sazbu. Touto sazbou se vynásobí rozpočtové náklady za celý stavební díl včetně nákladů na materiál ve specifikacích. 3. Příplatek k cenám -1181 pro přesun prováděný bez použití mechanizace, tj. za ztížených podmínek, lze použít pouze pro hmotnost materiálu, která se tímto způsobem skutečně přemísťuje. | [15 empty] | PSC | 2
| D | 764 | Konstrukce klempířské |  |  |  | 0 | [5 empty] | 0 |  | 0.147 |  | 0 | 2 | D | 1 |  |  |  | ROZPOCET | [6 empty] | 0
47 | K | 764255404 | Oplechování horních ploch a nadezdívek (atik) bez rohů z nerez plechu celoplošně lepené rš 330 mm | m | 70 |  | 0 | CS ÚRS 2016 01 |  |  | základní |  |  | 0.0021 | 0.147 | 0 | 0 | 16 | K | 2 |  |  |  | ROZPOCET | 0 | 0 | 0 | 0 | 0 | 1 | 0 | 16 | 939624111
| PP |  | Oplechování horních ploch zdí a nadezdívek (atik) z nerezového plechu celoplošně lepené rš 330 mm | [15 empty] | PP | 2
| VV |  | "K1" 70 |  | 70 | [13 empty] | VV | 2 | 2 | -1 | 1 | ROZPOCET
48 | K | 764255445 | Příplatek za zvýšenou pracnost při oplechování rohů nadezdívek (atik) z nerez plechu rš do 400 mm | kus | 2 |  | 0 | CS ÚRS 2016 01 |  |  | základní |  |  | 0 | 0 | 0 | 0 | 16 | K | 2 |  |  |  | ROZPOCET | 0 | 0 | 0 | 0 | 0 | 1 | 0 | 16 | -1710742295
| PP |  | Oplechování horních ploch zdí a nadezdívek (atik) z nerezového plechu Příplatek k cenám za zvýšenou pracnost při provedení rohu nebo koutu do rš 400 mm | [15 empty] | PP | 2
49 | K | 998764201 | Přesun hmot procentní pro konstrukce klempířské v objektech v do 6 m | % |  |  | 0 | CS ÚRS 2016 01 |  |  | základní |  |  | 0 | 0 | 0 | 0 | 16 | K | 2 |  |  |  | ROZPOCET | 0 | 0 | 0 | 0 | 0 | 1 | 0 | 16 | -953379538
| PP |  | Přesun hmot pro konstrukce klempířské stanovený procentní sazbou z ceny vodorovná dopravní vzdálenost do 50 m v objektech výšky do 6 m | [15 empty] | PP | 2
| PSC |  | Poznámka k souboru cen: 1. Ceny pro přesun hmot stanovený z hmotnosti přesunovaného materiálu se používají tehdy, pokud je možné určit hmotnost za celý stavební díl. Do této hmotnosti se započítává i hmotnost materiálů oceňovaných ve specifikaci. 2. Pokud nelze jednoznačně stanovit hmotnost přesunovaných materiálů, lze pro výpočet přesunu hmot použít orientačně procentní sazbu. Touto sazbou se vynásobí rozpočtové náklady za celý stavební díl včetně nákladů na materiál ve specifikacích. 3. Příplatek k cenám -4181 pro přesun prováděný bez použití mechanizace, tj. za ztížených podmínek, lze použít pouze pro hmotnost materiálu, která se tímto způsobem skutečně přemísťuje. | [15 empty] | PSC | 2
| D | 767 | Konstrukce zámečnické |  |  |  | 0 | [5 empty] | 0 |  | 0 |  | 0 | 2 | D | 1 |  |  |  | ROZPOCET | [6 empty] | 0
50 | K | 767.14 | Ozn. Z14 - podkladní úhelník pro oplechování oplocení | m | 70 |  | 0 |  |  |  | základní |  |  | 0 | 0 | 0 | 0 | 16 | K | 2 |  |  |  | ROZPOCET | 0 | 0 | 0 | 0 | 0 | 1 | 0 | 16 | -74701016
| PP |  | Ozn. Z14 - podkladní úhelník pro oplechování oplocení | [15 empty] | PP | 2
51 | K | 767.15 | Ozn. Z15 - kruhová mříž pro ochranu stromů + rám | kus | 1 |  | 0 |  |  |  | základní |  |  | 0 | 0 | 0 | 0 | 16 | K | 2 |  |  |  | ROZPOCET | 0 | 0 | 0 | 0 | 0 | 1 | 0 | 16 | -2017597060
| PP |  | Ozn. Z15 - kruhová mříž pro ochranu stromů + rám | [15 empty] | PP | 2
52 | K | 767.16 | Ozn. Z16 - stojan n ajízdní kola | kus | 1 |  | 0 |  |  |  | základní |  |  | 0 | 0 | 0 | 0 | 16 | K | 2 |  |  |  | ROZPOCET | 0 | 0 | 0 | 0 | 0 | 1 | 0 | 16 | -418635925
| PP |  | Ozn. Z16 - stojan n ajízdní kola | [15 empty] | PP | 2
53 | K | 767.18 | Ozn. Z18 - ocelová obruba vč. betonu | m | 20 |  | 0 |  |  |  | základní |  |  | 0 | 0 | 0 | 0 | 16 | K | 2 |  |  |  | ROZPOCET | 0 | 0 | 0 | 0 | 0 | 1 | 0 | 16 | 44379707
| PP |  | Ozn. Z18 - ocelová obruba | [15 empty] | PP | 2
| D | VRN | Vedlejší rozpočtové náklady |  |  |  | 0 | [5 empty] | 0 |  | 0 |  | 0 | 5 | D | 0 |  |  |  | ROZPOCET | [6 empty] | 0
| D | VRN3 | Zařízení staveniště |  |  |  | 0 | [5 empty] | 0 |  | 0 |  | 0 | 5 | D | 1 |  |  |  | ROZPOCET | [6 empty] | 0
54 | K | 030001000 | Zařízení staveniště | Kč | 1 |  | 0 | CS ÚRS 2016 01 |  |  | základní |  |  | 0 | 0 | 0 | 0 | 1024 | K | 2 |  |  |  | ROZPOCET | 0 | 0 | 0 | 0 | 0 | 1 | 0 | 1024 | 392171917
| PP |  | Základní rozdělení průvodních činností a nákladů zařízení staveniště | [15 empty] | PP | 2
| P |  | Poznámka k položce: Zřízení provizorního skladu materiálu, kanceláře stavbyvedoucícho, mobilní WC, zajištění a ochrana stavby, osvětlení apod.. | [15 empty] | P | 2
| D | VRN6 | Územní vlivy |  |  |  | 0 | [5 empty] | 0 |  | 0 |  | 0 | 5 | D | 1 |  |  |  | ROZPOCET | [6 empty] | 0
55 | K | 062002000 | Ztížené dopravní podmínky | Kč | 1 |  | 0 | CS ÚRS 2016 01 |  |  | základní |  |  | 0 | 0 | 0 | 0 | 1024 | K | 2 |  |  |  | ROZPOCET | 0 | 0 | 0 | 0 | 0 | 1 | 0 | 1024 | -1094001994
| PP |  | Hlavní tituly průvodních činností a nákladů územní vlivy ztížené dopravní podmínky | [15 empty] | PP | 2
| P |  | Poznámka k položce: Zvýšené náklady na dopravu z důvodu omezéné velikosti průjezdu do dvora, málo místa pro skladování materiálů apod.. | [15 empty] | P | 2
56 | K | 062103000 | Překládání nákladu | Kč | 1 |  | 0 | CS ÚRS 2016 01 |  |  | základní |  |  | 0 | 0 | 0 | 0 | 1024 | K | 2 |  |  |  | ROZPOCET | 0 | 0 | 0 | 0 | 0 | 1 | 0 | 1024 | -1695379810
| PP |  | Územní vlivy ztížené dopravní podmínky překládání nákladu | [15 empty] | PP | 2
| P |  | Poznámka k položce: Nutnost materiál minimálně jednou překládat z dopravního prostředku v ulici Tylova na další dopr. prostředky pro dopravu do stavby, to samé platí pro přesun sutí na skládku při bourání | [15 empty] | P | 2
| D | VRN7 | Provozní vlivy |  |  |  | 0 | [5 empty] | 0 |  | 0 |  | 0 | 5 | D | 1 |  |  |  | ROZPOCET | [6 empty] | 0
57 | K | 070001000 | Provozní vlivy | Kč | 1 |  | 0 | CS ÚRS 2016 01 |  |  | základní |  |  | 0 | 0 | 0 | 0 | 1024 | K | 2 |  |  |  | ROZPOCET | 0 | 0 | 0 | 0 | 0 | 1 | 0 | 1024 | -612330625
| PP |  | Základní rozdělení průvodních činností a nákladů provozní vlivy | [15 empty] | PP | 2
| P |  | Poznámka k položce: Stavba realizovaná v rušné části města bez možnosti zajíždět vozidly a jinými mechanizmi (především jeřáby, míchačky,čerpadla betonu a další) na staveniště. Nutno vždy na určitou dobu omezit provoz v ulici, zajistit zábory, uzavřít část komunikace příp. přerušit pravidelné spoje MHD. | [15 empty] | P | 2
58 | K | 073002000 | Ztížený pohyb vozidel v centrech měst | Kč | 1 |  | 0 | CS ÚRS 2016 01 |  |  | základní |  |  | 0 | 0 | 0 | 0 | 1024 | K | 2 |  |  |  | ROZPOCET | 0 | 0 | 0 | 0 | 0 | 1 | 0 | 1024 | 96482376
| PP |  | Hlavní tituly průvodních činností a nákladů provozní vlivy ztížený pohyb vozidel v centrech měst | [15 empty] | PP | 2
| P |  | Poznámka k položce: Stavba se nachází v centru města Plzně, kde je pohyb vozidel a to nejen nákladních shoršen vysokým provozem, někdy omezen z důvodu nedostatku prostoru, zvetšují se časové prostoje během dodávek materiálů apod.... | [15 empty] | P | 2

## Uliční fasáda
Datum:
Propočet ceny objektu
Stavba: | [5 empty] | Kalkulant: |  |  | Kraj, okres:
Objekt: |  |  |  |  | Obnova uliční fasády - | Kalkulace: |  |  | JKSO: 801 6
Rozpočet: |  |  |  |  | Cenová nabídka | Datum kalk.: |  |  | KSD:
POŘ | D | ČÍS.KP | POL | Č.ROZP.POL. | POPIS POLOŽKY |  | VÝMĚRA | MJ | JED.CENA | CELK.CENA
|  | JKPOV |  | Č.SPECIFIKACE |  |  |  |  | Kč | Kč
ETAPA:0 ČÁST:60 ZÁBĚR:0 |  |  |  |  | Stav. díl 6 - úpravy povrchů - fasáda
1 | 0 | 0 |  |  | Zpevňující/penetrační nátěr na starou omítku/podklad |  | 160 | m2 |  | 0
2 | 0 | 0 |  |  | Provedení jádra fasády vč. příplatku za složitost |  | 100 | m2 |  | 0
3 | 0 | 0 |  |  | Vyrovnávací prohoz tl. do 15mm |  | 100 | m2 |  | 0
4 | 0 | 0 |  |  | Cementový špric |  | 100 | m2 |  | 0
5 | 0 | 0 |  |  | Přeštukování fasády - zrnitost 1mm |  | 100 | m2 |  | 0
6 | 0 | 0 |  |  | Římsa korunní - podstřešní - oprava, zpevnění, povrchová úprava |  | 14.8 | m |  | 0
7 | 0 | 0 |  |  | Římsa podokenní 3.NP |  | 14.8 | m |  | 0
8 | 0 | 0 |  |  | Římsa podokenní 2.NP |  | 14.8 | m |  | 0
9 | 0 | 0 |  |  | Oprava , zpevnění, povrchová úprava ozdob pod koruní římsou |  | 14.8 | m |  | 0
10 | 0 | 0 |  |  | Nadodkenní římsa oprava, zpevnění, povrchová úprava |  | 8 | ks |  | 0
11 | 0 | 0 |  |  | Nadodkenní reliéf oprava, zpevnění, povrchová úprava |  | 8 | ks |  | 0
12 | 0 | 0 |  |  | Boční reliéfy okolo oken oprava, zpevnění, povrchová úprava |  | 20 | ks |  | 0
13 | 0 | 0 |  |  | Modelování profilace - podélné drážky |  | 100 | m2 |  | 0
14 | 0 | 0 |  |  | Sanační omítka sokl |  | 30 | m2 |  | 0
15 |  |  |  |  | Úprava spodní části fasády - vápenocementová omítka |  | 30 | m2 |  | 0
16 | 0 | 0 |  |  | Nátěr fasády |  | 160 | m2 |  | 0
MEZISOUČET: 0 60 0 |  |  |  |  | Stav. díl 6 - úpravy povrchů - fasáda |  |  |  |  | 0
ETAPA:0 ČÁST:90 ZÁBĚR:0 |  |  |  |  | Stav. díl 9 - ostatní konstrukce a práce
17 | 0 | 0 |  |  | Omytí fasády tlakovou vodou |  | 160 | m2 |  | 0
18 | 0 | 0 |  |  | Nabetonování parapetů |  | 14.4 | m |  | 0
MEZISOUČET: 0 90 0 |  |  |  |  | Stav. díl 9 - ostatní konstrukce a práce |  |  |  |  | 0
ETAPA:0 ČÁST:90 ZÁBĚR:3 |  |  |  |  | Stav. díl 9 - přesun hmot
19 | 0 | 0 |  |  | Doprava materiálu na stavbu |  | 5 | tKč |  | 0
20 | 0 | 0 |  |  | Přesun hmot pro opravy a údržbu v. nad 12m |  | 12 | t |  | 0
MEZISOUČET: 0 90 3 |  |  |  |  | Stav. díl 9 - přesun hmot |  |  |  |  | 0
[6 empty] | CELKOVÝ SOUČET: |  |  |  | 0
[6 empty] | DPH-SAZBA | 21% |  |  | 0
[6 empty] | CELKOVÝ SOUČET VČETNĚ DPH: |  |  |  | 0

## Rek ZTI
Export VZ |  | List obsahuje: |  |  |  |  | 1) Rekapitulace stavby |  |  | 2) Rekapitulace objektů stavby a soupisů prací | [16 empty] | 3.0 | ODOM |  |  |  | False | False | {52CB6DBF-E880-4B69-8DB8-E2B0E963BACC}
[18 empty] | >> skryté sloupce << | [12 empty] | 0,01 | 21
[31 empty] | 0,01 | 15
|  | REKAPITULACE STAVBY | [16 empty] | v --- níže se nacházejí doplnkové a pomocné údaje k sestavám --- v | [11 empty] | 0,001
|  | Kód: |  |  |  |  | 2016-03 | [23 empty] | 0,01
|  | Stavba: |  |  |  |  | Stavební úpravy objektu PMDP Tylova 297/12, Plzeň, Změna užívání na administrativní budovu | [23 empty] | 0,1
|  | KSO: |  |  |  |  | 801 61 | [6 empty] | CC-CZ: |  | 1220 | [14 empty] | 1
|  | Místo: |  |  |  |  | Plzeň | [6 empty] | Datum: | [16 empty] | 10
[14 empty] | CZ-CPA: |  | 43.22.11 | [14 empty] | 100
|  | Zadavatel: |  |  |  |  | Plzeňské městské dopravní podniky, a.s. | [6 empty] | IČ: | [16 empty] | 0,1
[14 empty] | DIČ: | [16 empty] | 0,1
0,1
|  | Uchazeč: | [11 empty] | IČ: | [16 empty] | 0,1
[14 empty] | DIČ: | [16 empty] | 0,1
False
|  | Projektant: | [11 empty] | IČ: |  | 75901111 | [14 empty] | False
|  |  | Petr Königsmark | [10 empty] | DIČ: | [16 empty] | True
0,01
|  | Poznámka: | [28 empty] | 0,01
|  |  | Soupis prací je sestaven za využití položek Cenové soustavy ÚRS. Cenové a technické podmínky položek Cenové soustavy ÚRS, které nejsou uvedeny v soupisu prací (tzv. úvodní části katalogů) jsou neomezeně dálkově k dispozici na www.cs-urs.cz. Položky soupisu prací, které nemají ve sloupci "Cenová soustava" uveden žádný údaj, nepochází z Cenové soustavy ÚRS. | [27 empty] | False
|  | Cena bez DPH | [11 empty] | 0
[8 empty] | Sazba daně |  | Základ daně |  |  |  | Výše daně
|  | DPH |  | základní |  |  |  | 21% |  | 0 |  |  |  | 0
|  |  |  | snížená |  |  |  | 15%
|  |  |  | zákl. přenesená |  |  |  | 21% |  | 0 |  |  |  | 0
|  |  |  | sníž. přenesená |  |  |  | 15% |  | 0 |  |  |  | 0
|  |  |  | nulová |  |  |  | 0% |  | 0 |  |  |  | 0
|  | Cena s DPH | [6 empty] | v |  | CZK |  |  | 0
REKAPITULACE OBJEKTŮ STAVBY A SOUPISŮ PRACÍ
| Kód: | [6 empty] | 2016-03
| Stavba: | [6 empty] | Stavební úpravy objektu PMDP Tylova 297/12, Plzeň, Změna užívání na administrativní budovu
| Místo: | [6 empty] | Plzeň |  |  |  |  | Datum: |  | 2016-06-30
| Zadavatel: | [6 empty] | Plzeňské městské dopravní podniky, a.s. |  |  |  |  | Projektant: |  | Petr Königsmark |  |  |  | Informatívní údaje z listů zakázek
Uchazeč:
| Kód |  |  |  | Objekt, Soupis prací | [6 empty] | Cena bez DPH [CZK] |  |  |  | Cena s DPH [CZK] | Typ |  | z toho Ostat. náklady [CZK] | DPH [CZK] | Normohodiny [h] | DPH základní [CZK] | DPH snížená [CZK] | DPH základní přenesená [CZK] | DPH snížená přenesená [CZK] | Základna DPH základní | Základna DPH snížená | Základna DPH zákl. přenesená | Základna DPH sníž. přenesená | Základna DPH nulová
| Náklady stavby celkem | [10 empty] | 0 |  |  |  | 0 |  |  | 0 | 201116.02 | 0 | 201116.02 | 0 | 0 | 0 | 957695.34 | 0 | 0 | 0 | 0 | D | 0 | ###NOIMPORT### | IMPORT | {52CB6DBF-E880-4B69-8DB8-E2B0E963BACC} | {00000000-0000-0000-0000-000000000000} | 801 61
/ |  | D.1.4.1 |  |  |  | Zdravotně technické instalace | [5 empty] | 0 |  |  |  | 0 | STA |  | 0 | 201116.02 |  | 201116.02 |  |  |  | 957695.34 | [5 empty] | 1 |  | IMPORT | {091A4FAB-BBA6-4C1D-938B-B133C4215BB0} | {52CB6DBF-E880-4B69-8DB8-E2B0E963BACC} | 801 61 | 2

## ZTI
| List obsahuje: |  | 1) Krycí list soupisu | 2) Rekapitulace |  |  | 3) Soupis prací | Zpět na list: | Rekapitulace stavby
[9 empty] | >> skryté sloupce << | [9 empty] | {091A4FAB-BBA6-4C1D-938B-B133C4215BB0}
2
| KRYCÍ LIST SOUPISU | [8 empty] | v --- níže se nacházejí doplnkové a pomocné údaje k sestavám --- v | [8 empty] | False
Stavba:
Stavební úpravy objektu PMDP Tylova 297/12, Plzeň, Změna užívání na administrativní budovu
Objekt:
D.1.4.1 - Zdravotně technické instalace
| KSO: |  | 801 61 |  |  | CC-CZ: | 1220
| Místo: |  | Plzeň |  |  | Datum:
[6 empty] | CZ-CPA: | 43.22.11
| Zadavatel: |  | Plzeňské městské dopravní podniky, a.s. |  |  | IČ:
DIČ:
| Uchazeč: |  |  |  |  | IČ:
DIČ:
| Projektant: |  |  |  |  | IČ: | 75901111
|  | Petr Königsmark |  |  |  | DIČ:
Poznámka:
Soupis prací je sestaven za využití položek Cenové soustavy ÚRS. Cenové a technické podmínky položek Cenové soustavy ÚRS, které nejsou uvedeny v soupisu prací (tzv. úvodní části katalogů) jsou neomezeně dálkově k dispozici na www.cs-urs.cz. Položky soupisu prací, které nemají ve sloupci "Cenová soustava" uveden žádný údaj, nepochází z Cenové soustavy ÚRS.
| Cena bez DPH | [5 empty] | 0
|  |  | Základ daně |  |  | Sazba daně | Výše daně
| DPH | základní | 0 |  |  | 21% | 0
|  | snížená | 0 |  |  | 15% | 0
|  | zákl. přenesená | 0 |  |  | 21% | 0
|  | sníž. přenesená | 0 |  |  | 15% | 0
|  | nulová | 0 |  |  | 0% | 0
| Cena s DPH |  |  | v | CZK |  | 0
REKAPITULACE ČLENĚNÍ SOUPISU PRACÍ
Stavba:
Stavební úpravy objektu PMDP Tylova 297/12, Plzeň, Změna užívání na administrativní budovu
Objekt:
D.1.4.1 - Zdravotně technické instalace
Místo: |  |  | Plzeň |  |  | Datum:
Zadavatel: |  |  | Plzeňské městské dopravní podniky, a.s. |  |  | Projektant: | Petr Königsmark
Uchazeč:
Kód dílu - Popis | [6 empty] | Cena celkem [CZK]
Náklady soupisu celkem | [6 empty] | 0 | [12 empty] | -1
| HSV - Práce a dodávky HSV | [5 empty] | 0
| 1 - Zemní práce | [5 empty] | 0
| 4 - Vodorovné konstrukce | [5 empty] | 0
| 6 - Úpravy povrchů, podlahy a osazování výplní | [5 empty] | 0
| 9 - Ostatní konstrukce a práce-bourání | [5 empty] | 0
| 997 - Přesun sutě | [5 empty] | 0
| PSV - Práce a dodávky PSV | [5 empty] | 0
| 713 - Izolace tepelné | [5 empty] | 0
| 721 - Zdravotechnika - vnitřní kanalizace | [5 empty] | 0
| 722 - Zdravotechnika - vnitřní vodovod | [5 empty] | 0
| 723 - Zdravotechnika - vnitřní plynovod | [5 empty] | 0
| 724 - Zdravotechnika - strojní vybavení | [5 empty] | 0
| 725 - Zdravotechnika - zařizovací předměty | [5 empty] | 0
| 726 - Zdravotechnika - předstěnové instalace | [5 empty] | 0
| 727 - Zdravotechnika - požární ochrana | [5 empty] | 0
| HZS - Hodinové zúčtovací sazby | [5 empty] | 0
SOUPIS PRACÍ
Stavba:
Stavební úpravy objektu PMDP Tylova 297/12, Plzeň, Změna užívání na administrativní budovu
Objekt:
D.1.4.1 - Zdravotně technické instalace
Místo: |  |  | Plzeň |  |  | Datum:
Zadavatel: |  |  | 0 |  |  | Projektant: | Petr Königsmark
Uchazeč:
PČ | Typ | Kód | Popis | MJ | Množství | J.cena [CZK] | Cena celkem [CZK] | Cenová soustava |  | Poznámka | DPH | J. Nh [h] | Nh celkem [h] | J. hmotnost [t] | Hmotnost celkem [t] | J. suť [t] | Suť Celkem [t]
Náklady soupisu celkem | [6 empty] | 0 | [5 empty] | 0 |  | 71.4211 |  | 21.757 |  | D | -1 | [10 empty] | 0
| D | HSV | Práce a dodávky HSV |  |  |  | 0 | [5 empty] | 0 |  | 69.2977 |  | 21.753 | 1 | D | 0 |  |  |  | ROZPOCET | [6 empty] | 0
| D | 1 | Zemní práce |  |  |  | 0 | [5 empty] | 0 |  | 53.688 |  | 0 | 1 | D | 1 |  |  |  | ROZPOCET | [6 empty] | 0
1 | K | 115101201 | Čerpání vody na dopravní výšku do 10 m průměrný přítok do 500 l/min | hod | 10 |  | 0 | CS ÚRS 2016 01 |  |  | základní |  |  | 0 | 0 | 0 | 0 | 4 | K | 2 |  |  |  | ROZPOCET | 0 | 0 | 0 | 0 | 0 | 1 | 0 | 4 | 1524654172
| PP |  | Čerpání vody na dopravní výšku do 10 m s uvažovaným průměrným přítokem do 500 l/min | [15 empty] | PP | 2
| PSC |  | Poznámka k souboru cen: 1. Ceny jsou určeny pro čerpání ve dne, v noci, v pracovní dny i ve dnech pracovního klidu 2. Ceny nelze použít pro čerpání vody při snižování hladiny podzemní vody soustavou čerpacích jehel; toto snižování hladiny vody se oceňuje cenami souborů cen: a) 115 20-12 Čerpací jehla, b) 115 20-13 Montáž a demontáž zařízení čerpací a odsávací stanice, c) 115 20-14 Montáž, opotřebení a demontáž sběrného potrubí, d) 115 20-15 Montáž a demontáž odpadního potrubí, e) 115 20-16 Odsávání a čerpání vody sběrným potrubím. 3. V cenách jsou započteny i náklady na odpadní potrubí v délce do 20 m, na lešení pod čerpadla a pod odpadní potrubí. Pro převedení vody na vzdálenost větší než 20 m se použijí položky souboru cen 115 00-11 Převedení vody potrubím tohoto katalogu. 4. V cenách nejsou započteny náklady na zřízení čerpacích jímek nebo projektovaných studní: a) kopaných; tyto se oceňují příslušnými cenami části A 02 Zemní práce pro objekty oborů 821 až 828, b) vrtaných; tyto se oceňují příslušnými cenami katalogu 800-2 Zvláštní zakládání objektů. 5. Doba, po kterou nejsou čerpadla v činnosti, se neoceňuje. Výjimkou je přerušení čerpání vody na dobu do 15 minut jednotlivě; toto přerušení se od doby čerpání neodečítá. 6. Dopravní výškou vody se rozumí svislá vzdálenost mezi hladinou vody v jímce sníženou čerpáním a vodorovnou rovinou proloženou osou nejvyššího bodu výtlačného potrubí. 7. Množství jednotek se určuje v hodinách doby, po kterou je jednotlivé čerpadlo, popř. celý soubor čerpadel v činnosti. 8. Počet měrných jednotek se určí samostatně za každé čerpací místo (jámu, studnu, šachtu) | [15 empty] | PSC | 2
| VV |  | 2*5 |  | 10 | [13 empty] | VV | 2 | 2 | -1 | 1 | ROZPOCET
2 | K | 115101301 | Pohotovost čerpací soupravy pro dopravní výšku do 10 m přítok do 500 l/min | den | 2 |  | 0 | CS ÚRS 2016 01 |  |  | základní |  |  | 0 | 0 | 0 | 0 | 4 | K | 2 |  |  |  | ROZPOCET | 0 | 0 | 0 | 0 | 0 | 1 | 0 | 4 | 172072925
| PP |  | Pohotovost záložní čerpací soupravy pro dopravní výšku do 10 m s uvažovaným průměrným přítokem do 500 l/min | [15 empty] | PP | 2
| PSC |  | Poznámka k souboru cen: 1. V ceně nejsou započteny náklady na sací a výtlačné potrubí, příp. na odpadní žlaby a náklady na lešení pod čerpadlo a pod potrubí nebo pod odpadní žlaby, na energii a na záložní zdroje energie. 2. Oceňují se všechny kalendářní dny od skončení montáže do započetí demontáže čerpací soupravy s odečtením kalendářních dnů, ve kterých je tato souprava v činnosti. 3. Pohotovost záložní čerpací soupravy se oceňuje jen se souhlasem investora a to tehdy, mohla-li by porucha v čerpání ohrozit bezpečnost pracujících nebo budované dílo, příp. termín výstavby. 4. Dopravní výškou vody se rozumí svislá vzdálenost mezi hladinou vody v jímce sníženou čerpáním a vodorovnou rovinou, proloženou osou nejvyššího bodu výtlačného potrubí. 5. Počet měrných jednotek se určí samostatně za každé čerpací místo (jámu, studnu, šachtu) 6. Pokud projekt předepíše zřízení samostatného sacího nebo výtlačného potrubí, oceňují se tyto náklady cenami souboru cen 115 00-11 Převedení vody potrubím. | [15 empty] | PSC | 2
| VV |  | 2*1 |  | 2 | [13 empty] | VV | 2 | 2 | -1 | 1 | ROZPOCET
3 | K | 132201201 | Hloubení rýh š do 2000 mm v hornině tř. 3 objemu do 100 m3 | m3 | 63.125 |  | 0 | CS ÚRS 2016 01 |  |  | základní |  |  | 0 | 0 | 0 | 0 | 4 | K | 2 |  |  |  | ROZPOCET | 0 | 0 | 0 | 0 | 0 | 1 | 0 | 4 | -1826924320
| PP |  | Hloubení zapažených i nezapažených rýh šířky přes 600 do 2 000 mm s urovnáním dna do předepsaného profilu a spádu v hornině tř. 3 do 100 m3 | [15 empty] | PP | 2
| PSC |  | Poznámka k souboru cen: 1. V cenách jsou započteny i náklady na případné nutné přemístění výkopku ve výkopišti na vzdálenost do 3 m a na přehození výkopku na přilehlém terénu na vzdálenost do 5 m od okraje jámy nebo naložení na dopravní prostředek. 2. Hloubení rýh při lesnicko-technických melioracích se oceňuje: a) ve stržích cenami platnými pro objem výkopu do 100 m3, i když skutečný objem výkopu je větší, b) mimo strže pro příčná a podélná zpevnění dna a břehů pod obrysem výkopu pro koryta vodotečí, zejména pro konstrukce těles, stupňů, boků, předprahů, prahů, odháněk, výhonů a pro základy zdí, dlažeb, rovnanin, plůtků a hatí, pro jakoukoliv šířku rýhy, při objemu do 100 m3 cenami příslušnými pro objem výkopu do 100 m3 a při jakémkoliv objemu výkopu přes 100 m3 cenami příslušnými pro objem výkopu přes 100 do 1 000 m3. 3. Náklady na svislé přemístění výkopku nad 1 m hloubky se určí dle ustanovení článku č. 3161 všeobecných podmínek katalogu. 4. Předepisuje-li projekt hloubit rýhy popsané v poznámce č. 1 v horninách 5 až 7 bez použití trhavin, oceňuje se toto hloubení: a) v suchu nebo mokru cenami 138 40-1201, 138 50-1201 a 138 60-1201 Dolamování hloubených vykopávek, b) v tekoucí vodě při jakékoliv její rychlosti individuálně. 5. Ceny nelze použít pro hloubení rýh a hloubky přes 16 m. Tyto práce se oceňují individuálně. | [15 empty] | PSC | 2
| VV |  | 1,0*(1,3*26,4+1,4*1,1+1,2*1,5+1,4*4,4+1,35*14,3) |  | 63.125 | [13 empty] | VV | 2 | 2 | -1 | 1 | ROZPOCET
4 | K | 132201209 | Příplatek za lepivost k hloubení rýh š do 2000 mm v hornině tř. 3 | m3 | 31.563 |  | 0 | CS ÚRS 2016 01 |  |  | základní |  |  | 0 | 0 | 0 | 0 | 4 | K | 2 |  |  |  | ROZPOCET | 0 | 0 | 0 | 0 | 0 | 1 | 0 | 4 | -863699923
| PP |  | Hloubení zapažených i nezapažených rýh šířky přes 600 do 2 000 mm s urovnáním dna do předepsaného profilu a spádu v hornině tř. 3 Příplatek k cenám za lepivost horniny tř. 3 | [15 empty] | PP | 2
| PSC |  | Poznámka k souboru cen: 1. V cenách jsou započteny i náklady na případné nutné přemístění výkopku ve výkopišti na vzdálenost do 3 m a na přehození výkopku na přilehlém terénu na vzdálenost do 5 m od okraje jámy nebo naložení na dopravní prostředek. 2. Hloubení rýh při lesnicko-technických melioracích se oceňuje: a) ve stržích cenami platnými pro objem výkopu do 100 m3, i když skutečný objem výkopu je větší, b) mimo strže pro příčná a podélná zpevnění dna a břehů pod obrysem výkopu pro koryta vodotečí, zejména pro konstrukce těles, stupňů, boků, předprahů, prahů, odháněk, výhonů a pro základy zdí, dlažeb, rovnanin, plůtků a hatí, pro jakoukoliv šířku rýhy, při objemu do 100 m3 cenami příslušnými pro objem výkopu do 100 m3 a při jakémkoliv objemu výkopu přes 100 m3 cenami příslušnými pro objem výkopu přes 100 do 1 000 m3. 3. Náklady na svislé přemístění výkopku nad 1 m hloubky se určí dle ustanovení článku č. 3161 všeobecných podmínek katalogu. 4. Předepisuje-li projekt hloubit rýhy popsané v poznámce č. 1 v horninách 5 až 7 bez použití trhavin, oceňuje se toto hloubení: a) v suchu nebo mokru cenami 138 40-1201, 138 50-1201 a 138 60-1201 Dolamování hloubených vykopávek, b) v tekoucí vodě při jakékoliv její rychlosti individuálně. 5. Ceny nelze použít pro hloubení rýh a hloubky přes 16 m. Tyto práce se oceňují individuálně. | [15 empty] | PSC | 2
| VV |  | 63,125*0,5 |  | 31.563 | [13 empty] | VV | 2 | 2 | -1 | 1 | ROZPOCET
5 | K | 151101101 | Zřízení příložného pažení a rozepření stěn rýh hl do 2 m | m2 | 126.25 |  | 0 | CS ÚRS 2016 01 |  |  | základní |  |  | 0.00084 | 0.10605 | 0 | 0 | 4 | K | 2 |  |  |  | ROZPOCET | 0 | 0 | 0 | 0 | 0 | 1 | 0 | 4 | 1829274261
| PP |  | Zřízení pažení a rozepření stěn rýh pro podzemní vedení pro všechny šířky rýhy příložné pro jakoukoliv mezerovitost, hloubky do 2 m | [15 empty] | PP | 2
| PSC |  | Poznámka k souboru cen: 1. Ceny jsou určeny pro roubení a rozepření stěn i jiných výkopů se svislými stěnami, pokud jsou tyto výkopy pro podzemní vedení rozměru do 1 250 mm. 2. Plocha mezer mezi pažinami příložného pažení se od plochy příložného pažení neodečítá; nezapažené plochy u pažení zátažného nebo hnaného se od plochy pažení odečítají. 3. Předepisuje-li projekt: a) ponechat pažení ve výkopu, oceňuje se toto pažení cenami souboru cen 151 . 0-19 Pažení stěn s ponecháním a rozepření stěn cenami souboru cen 151 . 0-13 Zřízení rozepření zapažených stěn výkopů, b) vzepření stěn, oceňuje se toto odstranění pažení stěn výkopu cenami souboru cen 151 . 0-12 Pažení stěn a vzepření stěn cenami souboru cen 151 . 0-14 odstranění vzepření stěn, c) kotvení stěn, oceňuje se toto Odstranění pažení stěn cenami souboru cen 151 . 0-12 Pažení stěn a kotvení stěn příslušnými cenami katalogu 800-2 Zvláštní zakládání objektů. | [15 empty] | PSC | 2
| VV |  | 2*(1,3*26,4+1,4*1,1+1,2*1,5+1,4*4,4+1,35*14,3) |  | 126.25 | [13 empty] | VV | 2 | 2 | -1 | 1 | ROZPOCET
6 | K | 151101111 | Odstranění příložného pažení a rozepření stěn rýh hl do 2 m | m2 | 126.25 |  | 0 | CS ÚRS 2016 01 |  |  | základní |  |  | 0 | 0 | 0 | 0 | 4 | K | 2 |  |  |  | ROZPOCET | 0 | 0 | 0 | 0 | 0 | 1 | 0 | 4 | -899377425
| PP |  | Odstranění pažení a rozepření stěn rýh pro podzemní vedení s uložením materiálu na vzdálenost do 3 m od kraje výkopu příložné, hloubky do 2 m | [15 empty] | PP | 2
| VV |  | 126,25 |  | 126.25 | [13 empty] | VV | 2 | 2 | -1 | 1 | ROZPOCET
7 | K | 161101101 | Svislé přemístění výkopku z horniny tř. 1 až 4 hl výkopu do 2,5 m | m3 | 63.125 |  | 0 | CS ÚRS 2016 01 |  |  | základní |  |  | 0 | 0 | 0 | 0 | 4 | K | 2 |  |  |  | ROZPOCET | 0 | 0 | 0 | 0 | 0 | 1 | 0 | 4 | 1851482537
| PP |  | Svislé přemístění výkopku bez naložení do dopravní nádoby avšak s vyprázdněním dopravní nádoby na hromadu nebo do dopravního prostředku z horniny tř. 1 až 4, při hloubce výkopu přes 1 do 2,5 m | [15 empty] | PP | 2
| PSC |  | Poznámka k souboru cen: 1. Ceny -1151 až -1158 lze použít i pro svislé přemístění materiálu a stavební suti z konstrukcí ze zdiva cihelného nebo kamenného, z betonu prostého, prokládaného, železového i předpjatého, pokud tyto konstrukce byly vybourány ve výkopišti. 2. Ceny pro hloubku přes 1 do 2,5 m, přes 2,5 m do 4 m atd. jsou určeny pro svislé přemístění výkopku od 0 do 2,5 m, od 0 do 4 m atd. 3. Množství materiálu i stavební suti z rozbouraných konstrukcí pro přemístění se rovná objemu konstrukcí před rozbouráním. | [15 empty] | PSC | 2
| VV |  | 63,125 |  | 63.125 | [13 empty] | VV | 2 | 2 | -1 | 1 | ROZPOCET
8 | K | 162701105 | Vodorovné přemístění do 10000 m výkopku/sypaniny z horniny tř. 1 až 4 | m3 | 37.8 |  | 0 | CS ÚRS 2016 01 |  |  | základní |  |  | 0 | 0 | 0 | 0 | 4 | K | 2 |  |  |  | ROZPOCET | 0 | 0 | 0 | 0 | 0 | 1 | 0 | 4 | 1655555542
| PP |  | Vodorovné přemístění výkopku nebo sypaniny po suchu na obvyklém dopravním prostředku, bez naložení výkopku, avšak se složením bez rozhrnutí z horniny tř. 1 až 4 na vzdálenost přes 9 000 do 10 000 m | [15 empty] | PP | 2
| PSC |  | Poznámka k souboru cen: 1. Ceny nelze použít, předepisuje-li projekt přemístit výkopek na místo nepřístupné obvyklým dopravním prostředkům; toto přemístění se oceňuje individuálně. 2. V cenách jsou započteny i náhrady za jízdu loženého vozidla v terénu ve výkopišti nebo na násypišti. 3. V cenách nejsou započteny náklady na rozhrnutí výkopku na násypišti; toto rozhrnutí se oceňuje cenami souboru cen 171 . 0- . . Uložení sypaniny do násypů a 171 20-1201Uložení sypaniny na skládky. 4. Je-li na dopravní dráze pro vodorovné přemístění nějaká překážka, pro kterou je nutno překládat výkopek z jednoho obvyklého dopravního prostředku na jiný obvyklý doprav- ní prostředek, oceňuje se toto lomené vodorovné přemístění výkopku v každém úseku samostatně příslušnou cenou tohoto souboru cen a překládání výkopku cenami souboru cen 167 10-3 . Nakládání neulehlého výkopku z hromad s ohledem na ustanovení pozn. číslo 5. 5. Přemísťuje-li se výkopek z dočasných skládek vzdálených do 50 m, neoceňuje se nakládání výkopku, i když se provádí. Toto ustanovení neplatí, vylučuje-li projekt použití dozeru. 6. V cenách vodorovného přemístění sypaniny nejsou započteny náklady na dodávku materiálu, tyto se oceňují ve specifikaci. | [15 empty] | PSC | 2
| VV |  | 37,8 |  | 37.8 | [13 empty] | VV | 2 | 2 | -1 | 1 | ROZPOCET
9 | K | 167101101 | Nakládání výkopku z hornin tř. 1 až 4 do 100 m3 | m3 | 37.8 |  | 0 | CS ÚRS 2016 01 |  |  | základní |  |  | 0 | 0 | 0 | 0 | 4 | K | 2 |  |  |  | ROZPOCET | 0 | 0 | 0 | 0 | 0 | 1 | 0 | 4 | 1905086146
| PP |  | Nakládání, skládání a překládání neulehlého výkopku nebo sypaniny nakládání, množství do 100 m3, z hornin tř. 1 až 4 | [15 empty] | PP | 2
| PSC |  | Poznámka k souboru cen: 1. Ceny -1101, -1151, -1102, -1152, -1103, -1153, jsou určeny pro nakládání, skládání a překládání na obvyklý nebo z obvyklého dopravního prostředku. Pro nakládání z lodi nebo na loď jsou určeny ceny -1105 a -1155. 2. Ceny -1105 a -1155 jsou určeny pro nakládání, překládání a vykládání na vzdálenost a) do 20 m vodorovně; vodorovná vzdálenost se měří od těžnice lodi k těžnici druhé lodi, nebo k těžišti hromady na břehu nebo k těžišti dopravního prostředku na suchu, b) do 4 m svisle; svislá vzdálenost se měří od pracovní hladiny vody k úrovni srovna- ného terénu v místě hromady nebo v místě dopravní plochy pro dopravní prostředek na suchu. Uvedenou svislou vzdálenost 4 m lze zvětšit, a to nejvýše do 6 m, jestliže je vodorovná vzdálenost uvedená v bodu a) kratší než 20 m nejméně o trojnásobek zvětšení výšky přes 4 m. 3. Množství měrných jednotek se určí v rostlém stavu horniny. | [15 empty] | PSC | 2
| VV |  | 63,125-25,325 |  | 37.8 | [13 empty] | VV | 2 | 2 | -1 | 1 | ROZPOCET
10 | K | 171201201 | Uložení sypaniny na skládky | m3 | 37.8 |  | 0 | CS ÚRS 2016 01 |  |  | základní |  |  | 0 | 0 | 0 | 0 | 4 | K | 2 |  |  |  | ROZPOCET | 0 | 0 | 0 | 0 | 0 | 1 | 0 | 4 | 1310753775
| PP |  | Uložení sypaniny na skládky | [15 empty] | PP | 2
| PSC |  | Poznámka k souboru cen: 1. Cena -1201 je určena i pro: a) uložení výkopku nebo ornice na dočasné skládky předepsané projektem tak, že na 1 m2 projektem určené plochy této skládky připadá přes 2 m3 výkopku nebo ornice; v opačném případě se uložení neoceňuje. Množství výkopku nebo ornice připadající na 1 m2 skládky se určí jako podíl množství výkopku nebo ornice, měřeného v rostlém stavu a projektem určené plochy dočasné skládky; b) zasypání koryt vodotečí a prohlubní v terénu bez předepsaného zhutnění sypaniny; c) uložení výkopku pod vodou do prohlubní ve dně vodotečí nebo nádrží. 2. Cenu -1201 nelze použít pro uložení výkopku nebo ornice: a) při vykopávkách pro podzemní vedení podél hrany výkopu, z něhož byl výkopek získán, a to ani tehdy, jestliže se výkopek po vyhození z výkopu na povrch území ještě dále přemisťuje na hromady podél výkopu; b) na dočasné skládky, které nejsou předepsány projektem; c) na dočasné skládky předepsané projektem tak, že na 1 m2 projektem určené plochy této skládky připadají nejvýše 2 m3 výkopku nebo ornice (viz. též poznámku č. 1 a); d) na dočasné skládky, oceňuje-li se cenou 121 10-1101 Sejmutí ornice nebo lesní půdy do 50 m, nebo oceňuje-li se vodorovné přemístění výkopku do 20 m a 50 m cenami 162 20-1101, 162 20-1102, 162 20-1151 a 162 20-1152. V těchto případech se uložení výkopku nebo ornice na dočasnou skládku neoceňuje. e) na trvalé skládky s předepsaným zhutněním; toto uložení výkopku se oceňuje cenami souboru cen 171 . 0- . . Uložení sypaniny do násypů. 3. V ceně -1201 jsou započteny i náklady na rozprostření sypaniny ve vrstvách s hrubým urovnáním na skládce. 4. V ceně -1201 nejsou započteny náklady na získání skládek ani na poplatky za skládku. 5. Množství jednotek uložení výkopku (sypaniny) se určí v m3 uloženého výkopku (sypaniny),v rostlém stavu zpravidla ve výkopišti. 6. Cenu -1211 lze po dohodě upravit podle místních podmínek. | [15 empty] | PSC | 2
| VV |  | 37,8 |  | 37.8 | [13 empty] | VV | 2 | 2 | -1 | 1 | ROZPOCET
11 | K | 171201211 | Poplatek za uložení odpadu ze sypaniny na skládce (skládkovné) | t | 68.04 |  | 0 | CS ÚRS 2016 01 |  |  | základní |  |  | 0 | 0 | 0 | 0 | 4 | K | 2 |  |  |  | ROZPOCET | 0 | 0 | 0 | 0 | 0 | 1 | 0 | 4 | 383765521
| PP |  | Uložení sypaniny poplatek za uložení sypaniny na skládce ( skládkovné ) | [15 empty] | PP | 2
| PSC |  | Poznámka k souboru cen: 1. Cena -1201 je určena i pro: a) uložení výkopku nebo ornice na dočasné skládky předepsané projektem tak, že na 1 m2 projektem určené plochy této skládky připadá přes 2 m3 výkopku nebo ornice; v opačném případě se uložení neoceňuje. Množství výkopku nebo ornice připadající na 1 m2 skládky se určí jako podíl množství výkopku nebo ornice, měřeného v rostlém stavu a projektem určené plochy dočasné skládky; b) zasypání koryt vodotečí a prohlubní v terénu bez předepsaného zhutnění sypaniny; c) uložení výkopku pod vodou do prohlubní ve dně vodotečí nebo nádrží. 2. Cenu -1201 nelze použít pro uložení výkopku nebo ornice: a) při vykopávkách pro podzemní vedení podél hrany výkopu, z něhož byl výkopek získán, a to ani tehdy, jestliže se výkopek po vyhození z výkopu na povrch území ještě dále přemisťuje na hromady podél výkopu; b) na dočasné skládky, které nejsou předepsány projektem; c) na dočasné skládky předepsané projektem tak, že na 1 m2 projektem určené plochy této skládky připadají nejvýše 2 m3 výkopku nebo ornice (viz. též poznámku č. 1 a); d) na dočasné skládky, oceňuje-li se cenou 121 10-1101 Sejmutí ornice nebo lesní půdy do 50 m, nebo oceňuje-li se vodorovné přemístění výkopku do 20 m a 50 m cenami 162 20-1101, 162 20-1102, 162 20-1151 a 162 20-1152. V těchto případech se uložení výkopku nebo ornice na dočasnou skládku neoceňuje. e) na trvalé skládky s předepsaným zhutněním; toto uložení výkopku se oceňuje cenami souboru cen 171 . 0- . . Uložení sypaniny do násypů. 3. V ceně -1201 jsou započteny i náklady na rozprostření sypaniny ve vrstvách s hrubým urovnáním na skládce. 4. V ceně -1201 nejsou započteny náklady na získání skládek ani na poplatky za skládku. 5. Množství jednotek uložení výkopku (sypaniny) se určí v m3 uloženého výkopku (sypaniny),v rostlém stavu zpravidla ve výkopišti. 6. Cenu -1211 lze po dohodě upravit podle místních podmínek. | [15 empty] | PSC | 2
| VV |  | 37,8*1,8 |  | 68.04 | [13 empty] | VV | 2 | 2 | -1 | 1 | ROZPOCET
12 | K | 174101101 | Zásyp jam, šachet rýh nebo kolem objektů sypaninou se zhutněním | m3 | 25.325 |  | 0 | CS ÚRS 2016 01 |  |  | základní |  |  | 0 | 0 | 0 | 0 | 4 | K | 2 |  |  |  | ROZPOCET | 0 | 0 | 0 | 0 | 0 | 1 | 0 | 4 | 639784231
| PP |  | Zásyp sypaninou z jakékoliv horniny s uložením výkopku ve vrstvách se zhutněním jam, šachet, rýh nebo kolem objektů v těchto vykopávkách | [15 empty] | PP | 2
| PSC |  | Poznámka k souboru cen: 1. Ceny 174 10- . . jsou určeny pro zhutněné zásypy s mírou zhutnění: a) z hornin soudržných do 100 % PS, b) z hornin nesoudržných do I(d) 0,9, c) z hornin kamenitých pro jakoukoliv míru zhutnění. 2. Je-li projektem předepsáno vyšší zhutnění, podle bodu a) a b) poznámky č 1., ocení se zásyp individuálně. 3. Ceny nelze použít pro zásyp rýh pro drenážní trativody pro lesnicko-technické meliorace a zemědělské. Zásyp těchto rýh se oceňuje cenami souboru cen 174 20-3 . části A 03 Zemní práce pro objekty oborů 831 až 833. Nezhutněný zásyp odvodňovacích kanálů z betonových a železobetonových trub v polních a lučních tratích se oceňuje cenou -1101 Zásyp sypaninou rýh bez ohledu na šířku kanálu; cena obsahuje i náklady na ruční nezhutněný zásyp výšky do 200 mm nad vrchol potrubí. 4. V cenách 10-1101, 10-1103, 20-1101 a 20-1103 je započteno přemístění sypaniny ze vzdálenosti 10 m od kraje výkopu nebo zasypávaného prostoru, měřeno k těžišti skládky. 5. V ceně 10-1102 je započteno přemístění sypaniny ze vzdálenosti 15 m od hrany zasypávaného prostoru, měřeno k těžišti skládky. 6. Objem zásypu je rozdíl objemu výkopu a objemu do něho vestavěných konstrukcí nebo uložených vedení i s jejich obklady a podklady (tento objem se nazývá objemem horniny vytlačené konstrukcí). Objem potrubí do DN 180, příp. i s obalem, se od objemu zásypu neodečítá. Pro stanovení objemu zásypu se od objemu výkopu odečítá i objem obsypu potrubí oceňovaný cenami souboru cen 175 10-11 Obsyp potrubí, přichází-li v úvahu . 7. Odklizení zbylého výkopku po provedení zásypu zářezů se šikmými stěnami pro podzemní vedení nebo zásypu jam a rýh pro podzemní vedení se oceňuje, je-li objem zbylého výkopku: a) do 1 m3 na 1 m vedení a jedná se o výkopek neulehlý - cenami souboru cen 167 10-110 Nakládání výkopku nebo sypaniny a 162 . 0-1 . Vodorovné přemístění výkopku. V případě, že se jedná o výkopek ulehlý - rozpojení a naložení výkopku cenami souboru cen 122 . 0-1 . souboru cen 162 . 0-1 . Vodorovné přemístění výkopku; b) přes 1 m3 na 1 m vedení, jestliže projekt předepíše, že se zbylý výkopek bude odklízet zároveň s prováděním vykopávky, pouze přemístění výkopku cenami souboru cen 162 . 0-1 . Vodorovné přemístění výkopku. Při zmíněném objemu zbylého výkopku se neoceňuje ani naložení ani rozpojení výkopku. Jestliže se zbylý výkopek neodklízí, nýbrž rozprostírá podél výkopu a nad výkopem, platí poznámka č. 8. 8. Rozprostření zbylého výkopku podél výkopu a nad výkopem po provedení zásypů zářezů se šikmými stěnami pro podzemní vedení nebo zásypu jam a rýh pro podzemní vedení se oceňuje: a) cenou 171 20-1101 Uložení sypaniny do nezhutněných násypů, není-li projektem předepsáno zhutnění rozprostřeného zbylého výkopku, b) cenou 171 10-1111 Uložení sypaniny do násypů z hornin sypkých, je-li předepsáno zhutnění rozprostřeného zbylého výkopku, a to v objemu vypočteném podle poznámky č.6, příp. zmenšeném o objem výkopku, který byl již odklizen. 9. Míru zhutnění předepisuje projekt. | [15 empty] | PSC | 2
| VV |  | 63,125-28,35-9,45 |  | 25.325 | [13 empty] | VV | 2 | 2 | -1 | 1 | ROZPOCET
13 | K | 175101101 | Obsypání potrubí bez prohození sypaniny z hornin tř. 1 až 4 uloženým do 3 m od kraje výkopu | m3 | 28.35 |  | 0 | CS ÚRS 2016 01 |  |  | základní |  |  | 0 | 0 | 0 | 0 | 4 | K | 2 |  |  |  | ROZPOCET | 0 | 0 | 0 | 0 | 0 | 1 | 0 | 4 | 1923491526
| PP |  | Obsypání potrubí sypaninou z vhodných hornin tř. 1 až 4 nebo materiálem připraveným podél výkopu ve vzdálenosti do 3 m od jeho kraje, pro jakoukoliv hloubku výkopu a míru zhutnění bez prohození sypaniny | [15 empty] | PP | 2
| PSC |  | Poznámka k souboru cen: 1. Objem obsypu na 1 m délky potrubí se rovná šířce dna výkopu násobené součtem vnějšího průměru potrubí příp. i s obalem a projektované tloušťky obsypu nad, případně i pod potrubím. Pro odečítání objemu potrubí se započítávají všechny vestavěné konstrukce nebo uložené vedení i s jejich obklady a podklady (tento objem se nazývá objemem horniny vytlačené konstrukcí). 2. Míru zhutnění předepisuje projekt. 3. V cenách nejsou zahrnuty náklady na nakupovanou sypaninu. Tato se oceňuje ve specifikaci. | [15 empty] | PSC | 2
| VV |  | 0,45*1*(3,6+59,4) |  | 28.35 | [13 empty] | VV | 2 | 2 | -1 | 1 | ROZPOCET
14 | M | 583313450 | kamenivo těžené drobné frakce 0-4 | t | 53.582 |  | 0 | CS ÚRS 2016 01 |  |  | základní |  |  | 1 | 53.582 | 0 | 0 | 8 | M | 2 |  |  |  | ROZPOCET | 0 | 0 | 0 | 0 | 0 | 1 | 0 | 4 | -591530570
| PP |  | kamenivo přírodní těžené pro stavební účely PTK (drobné, hrubé, štěrkopísky) kamenivo těžené drobné D<=2 mm (ČSN EN 13043 ) D<=4 mm (ČSN EN 12620, ČSN EN 13139 ) d=0 mm, D<=6,3 mm (ČSN EN 13242) frakce 0-4 tříděná | [15 empty] | PP | 2
| VV |  | 28,35*1,89 |  | 53.582 | [13 empty] | VV | 2 | 2 | -1 | 1 | ROZPOCET
| D | 4 | Vodorovné konstrukce |  |  |  | 0 | [5 empty] | 0 |  | 0 |  | 0 | 1 | D | 1 |  |  |  | ROZPOCET | [6 empty] | 0
15 | K | 451572111 | Lože pod potrubí otevřený výkop z kameniva drobného těženého | m3 | 9.45 |  | 0 | CS ÚRS 2016 01 |  |  | základní |  |  | 0 | 0 | 0 | 0 | 4 | K | 2 |  |  |  | ROZPOCET | 0 | 0 | 0 | 0 | 0 | 1 | 0 | 4 | -2100631221
| PP |  | Lože pod potrubí, stoky a drobné objekty v otevřeném výkopu z kameniva drobného těženého 0 až 4 mm | [15 empty] | PP | 2
| PSC |  | Poznámka k souboru cen: 1. Ceny -1111 a -1192 lze použít i pro zřízení sběrných vrstev nad drenážními trubkami. 2. V cenách -5111 a -1192 jsou započteny i náklady na prohození výkopku získaného při zemních pracích. | [15 empty] | PSC | 2
| P |  | Poznámka k položce: viz. D.1.4.1.8 Podélné řezy kanalizace | [15 empty] | P | 2
| VV |  | 0,15*1*(3,6+59,4) |  | 9.45 | [13 empty] | VV | 2 | 2 | -1 | 1 | ROZPOCET
| D | 6 | Úpravy povrchů, podlahy a osazování výplní |  |  |  | 0 | [5 empty] | 0 |  | 15.5783 |  | 0 | 1 | D | 1 |  |  |  | ROZPOCET | [6 empty] | 0
16 | K | 612135101 | Hrubá výplň rýh ve stěnách maltou jakékoli šířky rýhy | m2 | 26.468 |  | 0 | CS ÚRS 2016 01 |  |  | základní |  |  | 0.04 | 1.0587 | 0 | 0 | 4 | K | 2 |  |  |  | ROZPOCET | 0 | 0 | 0 | 0 | 0 | 1 | 0 | 4 | -679846815
| PP |  | Hrubá výplň rýh maltou jakékoli šířky rýhy ve stěnách | [15 empty] | PP | 2
| PSC |  | Poznámka k souboru cen: 1. V cenách nejsou započteny náklady na omítku rýh, tyto se ocení příšlušnými cenami tohoto katalogu. | [15 empty] | PSC | 2
| P |  | Poznámka k položce: viz. D.1.4.1.9 Svislé řezy kanalizace viz. D.1.4.1.7 Izometrie vodovodu | [15 empty] | P | 2
| VV |  | 0,3*63,1+0,15*50,25 |  | 26.468 | [13 empty] | VV | 2 | 2 | -1 | 1 | ROZPOCET
17 | K | 631312141 | Doplnění rýh v dosavadních mazaninách betonem prostým | m3 | 6.435 |  | 0 | CS ÚRS 2016 01 |  |  | základní |  |  | 2.2563 | 14.5195 | 0 | 0 | 4 | K | 2 |  |  |  | ROZPOCET | 0 | 0 | 0 | 0 | 0 | 1 | 0 | 4 | -1295537905
| PP |  | Doplnění dosavadních mazanin prostým betonem s dodáním hmot, bez potěru, plochy jednotlivě rýh v dosavadních mazaninách | [15 empty] | PP | 2
| P |  | Poznámka k položce: viz. D.1.4.1.8 Podélné řezy kanalizace | [15 empty] | P | 2
| VV |  | 6,435 |  | 6.435 | [13 empty] | VV | 2 | 2 | -1 | 1 | ROZPOCET
| D | 9 | Ostatní konstrukce a práce-bourání |  |  |  | 0 | [5 empty] | 0 |  | 0.031405 |  | 21.753 | 1 | D | 1 |  |  |  | ROZPOCET | [6 empty] | 0
18 | K | 961044111 | Bourání základů z betonu prostého | m3 | 6.435 |  | 0 | CS ÚRS 2016 01 |  |  | základní |  |  | 0 | 0 | 2 | 12.87 | 4 | K | 2 |  |  |  | ROZPOCET | 0 | 0 | 0 | 0 | 0 | 1 | 0 | 4 | 815005298
| PP |  | Bourání základů z betonu prostého | [15 empty] | PP | 2
| P |  | Poznámka k položce: viz. D.1.4.1.8 Podélné řezy kanalizace | [15 empty] | P | 2
| VV |  | 1*0,45*(4,7+3,5+3,1+3) |  | 6.435 | [13 empty] | VV | 2 | 2 | -1 | 1 | ROZPOCET
19 | K | 974031164 | Vysekání rýh ve zdivu cihelném hl do 150 mm š do 150 mm | m | 50.25 |  | 0 | CS ÚRS 2016 01 |  |  | základní |  |  | 0 | 0 | 0.04 | 2.01 | 4 | K | 2 |  |  |  | ROZPOCET | 0 | 0 | 0 | 0 | 0 | 1 | 0 | 4 | -1687179954
| PP |  | Vysekání rýh ve zdivu cihelném na maltu vápennou nebo vápenocementovou do hl. 150 mm a šířky do 150 mm | [15 empty] | PP | 2
| P |  | Poznámka k položce: viz. D.1.4.1.9 Svislé řezy kanalizace | [15 empty] | P | 2
| VV |  | 1+12,1+15,75+2,8+2+2,8+12+1,8 |  | 50.25 | [13 empty] | VV | 2 | 2 | -1 | 1 | ROZPOCET
20 | K | 974031167 | Vysekání rýh ve zdivu cihelném hl do 150 mm š do 300 mm | m | 63.1 |  | 0 | CS ÚRS 2016 01 |  |  | základní |  |  | 0 | 0 | 0.081 | 5.1111 | 4 | K | 2 |  |  |  | ROZPOCET | 0 | 0 | 0 | 0 | 0 | 1 | 0 | 4 | 632701068
| PP |  | Vysekání rýh ve zdivu cihelném na maltu vápennou nebo vápenocementovou do hl. 150 mm a šířky do 300 mm | [15 empty] | PP | 2
| P |  | Poznámka k položce: viz. D.1.4.1.9 Svislé řezy kanalizace viz. D.1.4.1.7 Izometrie vodovodu | [15 empty] | P | 2
| VV |  | 2+2+2+2+3,3+4,3+6,2+14,5 |  | 36.3 | [13 empty] | VV | 2 | 2 | -1 | 0 | ROZPOCET
| VV |  | 4,1+1,3+3+6+2,8+6,1+3,5 |  | 26.8 | [13 empty] | VV | 2 | 2 | -1 | 0 | ROZPOCET
| VV |  | Součet |  | 63.1 | [13 empty] | VV | 2 | 4 | -1 | 1 | ROZPOCET
21 | K | 977151116 | Jádrové vrty diamantovými korunkami do D 80 mm do stavebních materiálů | m | 6.7 |  | 0 | CS ÚRS 2016 01 |  |  | základní |  |  | 0.00084 | 0.005628 | 0.02 | 0.134 | 4 | K | 2 |  |  |  | ROZPOCET | 0 | 0 | 0 | 0 | 0 | 1 | 0 | 4 | 1382881197
| PP |  | Jádrové vrty diamantovými korunkami do stavebních materiálů (železobetonu, betonu, cihel, obkladů, dlažeb, kamene) průměru přes 70 do 80 mm | [15 empty] | PP | 2
| PSC |  | Poznámka k souboru cen: 1. V cenách jsou započteny i náklady na rozměření, ukotvení vrtacího stroje, vrtání, opotřebení diamantových vrtacích korunek a spotřebu vody. 2. V cenách -1211 až -1233 pro dovrchní vrty jsou započteny i náklady na odsátí výplachové vody z vrtu. | [15 empty] | PSC | 2
| P |  | Poznámka k položce: viz. D.1.4.1.9 Svislé řezy kanalizace viz. D.1.4.1.7 Izometrie vodovodu | [15 empty] | P | 2
| VV |  | 0,5*(1+3+3+3+2)+0,7 |  | 6.7 | [13 empty] | VV | 2 | 2 | -1 | 1 | ROZPOCET
22 | K | 977151123 | Jádrové vrty diamantovými korunkami do D 150 mm do stavebních materiálů | m | 15.85 |  | 0 | CS ÚRS 2016 01 |  |  | základní |  |  | 0.00122 | 0.019337 | 0.07 | 1.1095 | 4 | K | 2 |  |  |  | ROZPOCET | 0 | 0 | 0 | 0 | 0 | 1 | 0 | 4 | -460167213
| PP |  | Jádrové vrty diamantovými korunkami do stavebních materiálů (železobetonu, betonu, cihel, obkladů, dlažeb, kamene) průměru přes 130 do 150 mm | [15 empty] | PP | 2
| PSC |  | Poznámka k souboru cen: 1. V cenách jsou započteny i náklady na rozměření, ukotvení vrtacího stroje, vrtání, opotřebení diamantových vrtacích korunek a spotřebu vody. 2. V cenách -1211 až -1233 pro dovrchní vrty jsou započteny i náklady na odsátí výplachové vody z vrtu. | [15 empty] | PSC | 2
| P |  | Poznámka k položce: viz. D.1.4.1.9 Svislé řezy kanalizace | [15 empty] | P | 2
| VV |  | 0,5*(12+2+3+3+1+2+5+1)+0,7+0,65 |  | 15.85 | [13 empty] | VV | 2 | 2 | -1 | 1 | ROZPOCET
23 | K | 977151129 | Jádrové vrty diamantovými korunkami do D 350 mm do stavebních materiálů | m | 1.35 |  | 0 | CS ÚRS 2016 01 |  |  | základní |  |  | 0.00477 | 0.0064395 | 0.384 | 0.5184 | 4 | K | 2 |  |  |  | ROZPOCET | 0 | 0 | 0 | 0 | 0 | 1 | 0 | 4 | -608486691
| PP |  | Jádrové vrty diamantovými korunkami do stavebních materiálů (železobetonu, betonu, cihel, obkladů, dlažeb, kamene) průměru přes 300 do 350 mm | [15 empty] | PP | 2
| PSC |  | Poznámka k souboru cen: 1. V cenách jsou započteny i náklady na rozměření, ukotvení vrtacího stroje, vrtání, opotřebení diamantových vrtacích korunek a spotřebu vody. 2. V cenách -1211 až -1233 pro dovrchní vrty jsou započteny i náklady na odsátí výplachové vody z vrtu. | [15 empty] | PSC | 2
| P |  | Poznámka k položce: viz. D.1.4.1.7 Izometrie vodovodu | [15 empty] | P | 2
| VV |  | 0,7+0,65 |  | 1.35 | [13 empty] | VV | 2 | 2 | -1 | 1 | ROZPOCET
| D | 997 | Přesun sutě |  |  |  | 0 | [5 empty] | 0 |  | 0 |  | 0 | 1 | D | 1 |  |  |  | ROZPOCET | [6 empty] | 0
24 | K | 997013214 | Vnitrostaveništní doprava suti a vybouraných hmot pro budovy v do 15 m ručně | t | 21.753 |  | 0 | CS ÚRS 2016 01 |  |  | základní |  |  | 0 | 0 | 0 | 0 | 4 | K | 2 |  |  |  | ROZPOCET | 0 | 0 | 0 | 0 | 0 | 1 | 0 | 4 | -1860503030
| PP |  | Vnitrostaveništní doprava suti a vybouraných hmot vodorovně do 50 m svisle ručně (nošením po schodech) pro budovy a haly výšky přes 12 do 15 m | [15 empty] | PP | 2
| PSC |  | Poznámka k souboru cen: 1. V cenách -3111 až -3217 jsou započteny i náklady na: a) vodorovnou dopravu na uvedenou vzdálenost, b) svislou dopravu pro uvedenou výšku budovy, c) naložení na vodorovný dopravní prostředek pro odvoz na skládku nebo meziskládku, d) náklady na rozhrnutí a urovnání suti na dopravním prostředku. 2. Jestliže se pro svislý přesun použije shoz nebo zařízení investora (např. výtah v budově), užije se pro ocenění dopravy suti cena -3111 (pro nejmenší výšku, tj. 6 m). 3. Montáž, demontáž a pronájem shozu se ocení cenami souboru cen 997 01-33 Shoz suti. | [15 empty] | PSC | 2
| VV |  | 12,87+2,01+5,111+0,134+1,11+0,518 |  | 21.753 | [13 empty] | VV | 2 | 2 | -1 | 1 | ROZPOCET
25 | K | 997013501 | Odvoz suti na skládku a vybouraných hmot nebo meziskládku do 1 km se složením | t | 21.753 |  | 0 | CS ÚRS 2016 01 |  |  | základní |  |  | 0 | 0 | 0 | 0 | 4 | K | 2 |  |  |  | ROZPOCET | 0 | 0 | 0 | 0 | 0 | 1 | 0 | 4 | 1378255751
| PP |  | Odvoz suti a vybouraných hmot na skládku nebo meziskládku se složením, na vzdálenost do 1 km | [15 empty] | PP | 2
| PSC |  | Poznámka k souboru cen: 1. Délka odvozu suti je vzdálenost od místa naložení suti na dopravní prostředek až po místo složení na určené skládce nebo meziskládce. 2. V ceně -3501 jsou započteny i náklady na složení suti na skládku nebo meziskládku. 3. Ceny jsou určeny pro odvoz suti na skládku nebo meziskládku jakýmkoliv způsobem silniční dopravy (i prostřednictvím kontejnerů). 4. Odvoz suti z meziskládky se oceňuje cenou 997 01-3511. | [15 empty] | PSC | 2
| VV |  | 21,753 |  | 21.753 | [13 empty] | VV | 2 | 2 | -1 | 1 | ROZPOCET
26 | K | 997013509 | Příplatek k odvozu suti a vybouraných hmot na skládku ZKD 1 km přes 1 km | t | 282.789 |  | 0 | CS ÚRS 2016 01 |  |  | základní |  |  | 0 | 0 | 0 | 0 | 4 | K | 2 |  |  |  | ROZPOCET | 0 | 0 | 0 | 0 | 0 | 1 | 0 | 4 | 1874203899
| PP |  | Odvoz suti a vybouraných hmot na skládku nebo meziskládku se složením, na vzdálenost Příplatek k ceně za každý další i započatý 1 km přes 1 km | [15 empty] | PP | 2
| PSC |  | Poznámka k souboru cen: 1. Délka odvozu suti je vzdálenost od místa naložení suti na dopravní prostředek až po místo složení na určené skládce nebo meziskládce. 2. V ceně -3501 jsou započteny i náklady na složení suti na skládku nebo meziskládku. 3. Ceny jsou určeny pro odvoz suti na skládku nebo meziskládku jakýmkoliv způsobem silniční dopravy (i prostřednictvím kontejnerů). 4. Odvoz suti z meziskládky se oceňuje cenou 997 01-3511. | [15 empty] | PSC | 2
| VV |  | 13*21,753 |  | 282.789 | [13 empty] | VV | 2 | 2 | -1 | 1 | ROZPOCET
27 | K | 997013801 | Poplatek za uložení stavebního betonového odpadu na skládce (skládkovné) | t | 28.314 |  | 0 | CS ÚRS 2016 01 |  |  | základní |  |  | 0 | 0 | 0 | 0 | 4 | K | 2 |  |  |  | ROZPOCET | 0 | 0 | 0 | 0 | 0 | 1 | 0 | 4 | -1657997046
| PP |  | Poplatek za uložení stavebního odpadu na skládce (skládkovné) betonového | [15 empty] | PP | 2
| PSC |  | Poznámka k souboru cen: 1. Ceny uvedené v souboru lze po dohodě upravit podle místních podmínek. 2. Uložení odpadů neuvedených v souboru cen se oceňuje individuálně. 3. V cenách je započítán poplatek za ukládaní odpadu dle zákona 185/2001 Sb. 4. Případné drcení stavebního odpadu lze ocenit souborem cen 997 00-60 Drcení stavebního odpadu z katalogu 800-6 Demolice objektů. | [15 empty] | PSC | 2
| VV |  | 12,87*2,2 |  | 28.314 | [13 empty] | VV | 2 | 2 | -1 | 1 | ROZPOCET
28 | K | 997013803 | Poplatek za uložení stavebního odpadu z keramických materiálů na skládce (skládkovné) | t | 15.989 |  | 0 | CS ÚRS 2016 01 |  |  | základní |  |  | 0 | 0 | 0 | 0 | 4 | K | 2 |  |  |  | ROZPOCET | 0 | 0 | 0 | 0 | 0 | 1 | 0 | 4 | -1544850113
| PP |  | Poplatek za uložení stavebního odpadu na skládce (skládkovné) z keramických materiálů | [15 empty] | PP | 2
| PSC |  | Poznámka k souboru cen: 1. Ceny uvedené v souboru lze po dohodě upravit podle místních podmínek. 2. Uložení odpadů neuvedených v souboru cen se oceňuje individuálně. 3. V cenách je započítán poplatek za ukládaní odpadu dle zákona 185/2001 Sb. 4. Případné drcení stavebního odpadu lze ocenit souborem cen 997 00-60 Drcení stavebního odpadu z katalogu 800-6 Demolice objektů. | [15 empty] | PSC | 2
| VV |  | 1,8*(2,01+5,111+0,134+1,11+0,518) |  | 15.989 | [13 empty] | VV | 2 | 2 | -1 | 1 | ROZPOCET
| D | PSV | Práce a dodávky PSV |  |  |  | 0 | [5 empty] | 0 |  | 2.1233 |  | 0.00396 | 2 | D | 0 |  |  |  | ROZPOCET | [6 empty] | 0
| D | 713 | Izolace tepelné |  |  |  | 0 | [5 empty] | 0 |  | 0.028592 |  | 0 | 2 | D | 1 |  |  |  | ROZPOCET | [6 empty] | 0
29 | K | 713463211 | Montáž izolace tepelné potrubí potrubními pouzdry s Al fólií staženými Al páskou 1x D do 50 mm | m | 58.8 |  | 0 | CS ÚRS 2016 01 |  |  | základní |  |  | 0.0002 | 0.01176 | 0 | 0 | 16 | K | 2 |  |  |  | ROZPOCET | 0 | 0 | 0 | 0 | 0 | 1 | 0 | 16 | -1252463824
| PP |  | Montáž izolace tepelné potrubí a ohybů tvarovkami nebo deskami potrubními pouzdry s povrchovou úpravou hliníkovou fólií (izolační materiál ve specifikaci) přelepenými samolepící hliníkovou páskou potrubí jednovrstvá D do 50 mm | [15 empty] | PP | 2
| PSC |  | Poznámka k souboru cen: 1. Ceny -1121 až -1173 slouží pro skladebné ocenění oprav tepelných izolací potrubí skružemi připevněnými na tmel v části C01 Opravy a údržba tepelných izolací. 2. Cenami -1121 až -1173 lze oceňovat izolace skružemi o obvodu izolace do 1 570 mm včetně (tj. do vnějšího průměru skruže 500 mm). Izolace většího obvodu lze oceňovat cenami souboru cen 713 36-112 Montáž izolace tepelné těles ploch tvarových v části A 03. 3. Množství měrných jednotek u položek 713 46-3111 až -3411 se určuje podle článku 3521 Všeobecných podmínek části A04 tohoto katalogu. | [15 empty] | PSC | 2
| VV |  | 26+22,8+10 |  | 58.8 | [13 empty] | VV | 2 | 2 | -1 | 1 | ROZPOCET
30 | M | 631545300R | pouzdro potrubní izolační s povrchem kašírovaným hliníkovou folií (první číselný údaj v označení výrobků znamená vnitřní průměr v mm, druhý číselný údaj označuje tloušťku tepelné izolace v mm) 22/30 mm | m | 26 |  | 0 |  |  |  | základní |  |  | 0.00027 | 0.00702 | 0 | 0 | 128 | M | 2 |  |  |  | ROZPOCET | 0 | 0 | 0 | 0 | 0 | 1 | 0 | 128 | -622033397
| PP |  | pouzdro potrubní izolační s povrchem kašírovaným hliníkovou folií (první číselný údaj v označení výrobků znamená vnitřní průměr v mm, druhý číselný údaj označuje tloušťku tepelné izolace v mm) 22/30 mm | [15 empty] | PP | 2
| VV |  | 9,3+16,7 |  | 26 | [13 empty] | VV | 2 | 2 | -1 | 1 | ROZPOCET
31 | M | 631545310R | pouzdro potrubní izolační s povrchem kašírovaným hliníkovou folií (první číselný údaj v označení výrobků znamená vnitřní průměr v mm, druhý číselný údaj označuje tloušťku tepelné izolace v mm) 28/30 mm | m | 22.8 |  | 0 |  |  |  | základní |  |  | 0.00029 | 0.006612 | 0 | 0 | 128 | M | 2 |  |  |  | ROZPOCET | 0 | 0 | 0 | 0 | 0 | 1 | 0 | 128 | 1991264976
| PP |  | pouzdro potrubní izolační s povrchem kašírovaným hliníkovou folií (první číselný údaj v označení výrobků znamená vnitřní průměr v mm, druhý číselný údaj označuje tloušťku tepelné izolace v mm) 28/30 mm | [15 empty] | PP | 2
| VV |  | 12,4+10,4 |  | 22.8 | [13 empty] | VV | 2 | 2 | -1 | 1 | ROZPOCET
32 | M | 631545320R | pouzdro potrubní izolační s povrchem kašírovaným hliníkovou folií (první číselný údaj v označení výrobků znamená vnitřní průměr v mm, druhý číselný údaj označuje tloušťku tepelné izolace v mm) 35/30 mm | m | 10 |  | 0 |  |  |  | základní |  |  | 0.00032 | 0.0032 | 0 | 0 | 128 | M | 2 |  |  |  | ROZPOCET | 0 | 0 | 0 | 0 | 0 | 1 | 0 | 128 | -726752866
| PP |  | pouzdro potrubní izolační s povrchem kašírovaným hliníkovou folií (první číselný údaj v označení výrobků znamená vnitřní průměr v mm, druhý číselný údaj označuje tloušťku tepelné izolace v mm) 35/30 mm | [15 empty] | PP | 2
| VV |  | 10 |  | 10 | [13 empty] | VV | 2 | 2 | -1 | 1 | ROZPOCET
33 | K | 998713103 | Přesun hmot tonážní tonážní pro izolace tepelné v objektech v do 24 m | t | 0.012 |  | 0 | CS ÚRS 2016 01 |  |  | základní |  |  | 0 | 0 | 0 | 0 | 16 | K | 2 |  |  |  | ROZPOCET | 0 | 0 | 0 | 0 | 0 | 1 | 0 | 16 | 71090397
| PP |  | Přesun hmot pro izolace tepelné stanovený z hmotnosti přesunovaného materiálu vodorovná dopravní vzdálenost do 50 m v objektech výšky přes 12 m do 24 m | [15 empty] | PP | 2
| PSC |  | Poznámka k souboru cen: 1. Ceny pro přesun hmot stanovený z hmotnosti přesunovaného materiálu se používají tehdy, pokud je možné určit hmotnost za celý stavební díl. Do této hmotnosti se započítává i hmotnost materiálů oceňovaných ve specifikaci. 2. Pokud nelze jednoznačně stanovit hmotnost přesunovaných materiálů, lze pro výpočet přesunu hmot použít orientačně procentní sazbu. Touto sazbou se vynásobí rozpočtové náklady za celý stavební díl včetně nákladů na materiál ve specifikacích. 3. Příplatek k cenám -3181 pro přesun prováděný bez použití mechanizace, tj. za ztížených podmínek, lze použít pouze pro hmotnost materiálu, která se tímto způsobem skutečně přemísťuje. | [15 empty] | PSC | 2
| D | 721 | Zdravotechnika - vnitřní kanalizace |  |  |  | 0 | [5 empty] | 0 |  | 0.71662 |  | 0 | 2 | D | 1 |  |  |  | ROZPOCET | [6 empty] | 0
34 | K | 721121652R | Betonová prefabrikovaná dvorní vpust DN 300, mříž B125, kalový pozinkovaný koš, kalová prohlubeň | kus | 2 |  | 0 |  |  |  | základní |  |  | 0.191 | 0.382 | 0 | 0 | 16 | K | 2 |  |  |  | ROZPOCET | 0 | 0 | 0 | 0 | 0 | 1 | 0 | 16 | 329344927
| PP |  | Betonová prefabrikovaná dvorní vpust DN 300, mříž B125, kalový pozinkovaný koš, kalová prohlubeň | [15 empty] | PP | 2
| P |  | Poznámka k položce: viz. D.1.4.1.8 Podélné řezy kanalizace | [15 empty] | P | 2
| VV |  | 2*1 |  | 2 | [13 empty] | VV | 2 | 2 | -1 | 1 | ROZPOCET
35 | K | 721140906 | Potrubí litinové vsazení odbočky DN 125 | kus | 1 |  | 0 | CS ÚRS 2016 01 |  |  | základní |  |  | 0.04698 | 0.04698 | 0 | 0 | 16 | K | 2 |  |  |  | ROZPOCET | 0 | 0 | 0 | 0 | 0 | 1 | 0 | 16 | 320634067
| PP |  | Opravy odpadního potrubí litinového vsazení odbočky do potrubí DN 125 | [15 empty] | PP | 2
| P |  | Poznámka k položce: viz. D.1.4.1.8 Podélné řezy kanalizace | [15 empty] | P | 2
| VV |  | 1*1 |  | 1 | [13 empty] | VV | 2 | 2 | -1 | 1 | ROZPOCET
36 | K | 721140916 | Potrubí litinové propojení potrubí DN 125 | kus | 1 |  | 0 | CS ÚRS 2016 01 |  |  | základní |  |  | 0.00226 | 0.00226 | 0 | 0 | 16 | K | 2 |  |  |  | ROZPOCET | 0 | 0 | 0 | 0 | 0 | 1 | 0 | 16 | -234373440
| PP |  | Opravy odpadního potrubí litinového propojení dosavadního potrubí DN 125 | [15 empty] | PP | 2
| P |  | Poznámka k položce: viz. D.1.4.1.8 Podélné řezy kanalizace | [15 empty] | P | 2
| VV |  | 1*1 |  | 1 | [13 empty] | VV | 2 | 2 | -1 | 1 | ROZPOCET
37 | K | 721140926 | Potrubí litinové odpadní krácení trub DN 125 | kus | 1 |  | 0 | CS ÚRS 2016 01 |  |  | základní |  |  | 0 | 0 | 0 | 0 | 16 | K | 2 |  |  |  | ROZPOCET | 0 | 0 | 0 | 0 | 0 | 1 | 0 | 16 | -451113035
| PP |  | Opravy odpadního potrubí litinového krácení trub DN 125 | [15 empty] | PP | 2
| P |  | Poznámka k položce: viz. D.1.4.1.9 Svislé řezy kanalizace | [15 empty] | P | 2
| VV |  | 1 |  | 1 | [13 empty] | VV | 2 | 2 | -1 | 1 | ROZPOCET
38 | K | 721173401 | Potrubí kanalizační plastové svodné systém KG DN 100 | m | 3.6 |  | 0 | CS ÚRS 2016 01 |  |  | základní |  |  | 0.00126 | 0.004536 | 0 | 0 | 16 | K | 2 |  |  |  | ROZPOCET | 0 | 0 | 0 | 0 | 0 | 1 | 0 | 16 | -951519474
| PP |  | Potrubí z plastových trub KG Systém (SN4) svodné (ležaté) DN 100 | [15 empty] | PP | 2
| PSC |  | Poznámka k souboru cen: 1. Cenami -3315 až -3317 se oceňuje svislé potrubí od střešního vtoku po čisticí kus. 2. Ochrany odpadního a připojovacího potrubí z plastových trub se oceňují cenami souboru cen 722 18- . . Ochrana potrubí, části A 02. 3. V cenách potrubí z polyetylenových trub jsou započteny náklady na montáž kotevních prvků, jejich dodání se oceňuje ve specifikaci. | [15 empty] | PSC | 2
| P |  | Poznámka k položce: viz. D.1.4.1.8 Podélné řezy kanalizace | [15 empty] | P | 2
| VV |  | 3,6 |  | 3.6 | [13 empty] | VV | 2 | 2 | -1 | 1 | ROZPOCET
39 | K | 721173402 | Potrubí kanalizační plastové svodné systém KG DN 125 | m | 59.4 |  | 0 | CS ÚRS 2016 01 |  |  | základní |  |  | 0.00177 | 0.10514 | 0 | 0 | 16 | K | 2 |  |  |  | ROZPOCET | 0 | 0 | 0 | 0 | 0 | 1 | 0 | 16 | -89336711
| PP |  | Potrubí z plastových trub KG Systém (SN4) svodné (ležaté) DN 125 | [15 empty] | PP | 2
| PSC |  | Poznámka k souboru cen: 1. Cenami -3315 až -3317 se oceňuje svislé potrubí od střešního vtoku po čisticí kus. 2. Ochrany odpadního a připojovacího potrubí z plastových trub se oceňují cenami souboru cen 722 18- . . Ochrana potrubí, části A 02. 3. V cenách potrubí z polyetylenových trub jsou započteny náklady na montáž kotevních prvků, jejich dodání se oceňuje ve specifikaci. | [15 empty] | PSC | 2
| P |  | Poznámka k položce: viz. D.1.4.1.8 Podélné řezy kanalizace | [15 empty] | P | 2
| VV |  | 27,1+1,8+1,9+4,1+14,6+5,6+3,3+1 |  | 59.4 | [13 empty] | VV | 2 | 2 | -1 | 1 | ROZPOCET
40 | K | 721174024 | Potrubí kanalizační z PP odpadní systém HT DN 70 | m | 3.1 |  | 0 | CS ÚRS 2016 01 |  |  | základní |  |  | 0.00059 | 0.001829 | 0 | 0 | 16 | K | 2 |  |  |  | ROZPOCET | 0 | 0 | 0 | 0 | 0 | 1 | 0 | 16 | -616137173
| PP |  | Potrubí z plastových trub HT Systém (polypropylenové PPs) odpadní (svislé) DN 70 | [15 empty] | PP | 2
| PSC |  | Poznámka k souboru cen: 1. Cenami -3315 až -3317 se oceňuje svislé potrubí od střešního vtoku po čisticí kus. 2. Ochrany odpadního a připojovacího potrubí z plastových trub se oceňují cenami souboru cen 722 18- . . Ochrana potrubí, části A 02. 3. V cenách potrubí z polyetylenových trub jsou započteny náklady na montáž kotevních prvků, jejich dodání se oceňuje ve specifikaci. | [15 empty] | PSC | 2
| P |  | Poznámka k položce: viz. D.1.4.1.9 Svislé řezy kanalizace | [15 empty] | P | 2
| VV |  | 1,5+1,6 |  | 3.1 | [13 empty] | VV | 2 | 2 | -1 | 1 | ROZPOCET
41 | K | 721174025 | Potrubí kanalizační z PP odpadní systém HT DN 100 | m | 55.9 |  | 0 | CS ÚRS 2016 01 |  |  | základní |  |  | 0.0012 | 0.06708 | 0 | 0 | 16 | K | 2 |  |  |  | ROZPOCET | 0 | 0 | 0 | 0 | 0 | 1 | 0 | 16 | 1683480281
| PP |  | Potrubí z plastových trub HT Systém (polypropylenové PPs) odpadní (svislé) DN 100 | [15 empty] | PP | 2
| PSC |  | Poznámka k souboru cen: 1. Cenami -3315 až -3317 se oceňuje svislé potrubí od střešního vtoku po čisticí kus. 2. Ochrany odpadního a připojovacího potrubí z plastových trub se oceňují cenami souboru cen 722 18- . . Ochrana potrubí, části A 02. 3. V cenách potrubí z polyetylenových trub jsou započteny náklady na montáž kotevních prvků, jejich dodání se oceňuje ve specifikaci. | [15 empty] | PSC | 2
| P |  | Poznámka k položce: viz. D.1.4.1.9 Svislé řezy kanalizace | [15 empty] | P | 2
| VV |  | 4,1+16+12,8+5,2+2,8+0,5+1,5+13 |  | 55.9 | [13 empty] | VV | 2 | 2 | -1 | 1 | ROZPOCET
42 | K | 721174026 | Potrubí kanalizační z PP odpadní systém HT DN 125 | m | 47.4 |  | 0 | CS ÚRS 2016 01 |  |  | základní |  |  | 0.0009 | 0.04266 | 0 | 0 | 16 | K | 2 |  |  |  | ROZPOCET | 0 | 0 | 0 | 0 | 0 | 1 | 0 | 16 | 918801411
| PP |  | Potrubí z plastových trub HT Systém (polypropylenové PPs) odpadní (svislé) DN 125 | [15 empty] | PP | 2
| PSC |  | Poznámka k souboru cen: 1. Cenami -3315 až -3317 se oceňuje svislé potrubí od střešního vtoku po čisticí kus. 2. Ochrany odpadního a připojovacího potrubí z plastových trub se oceňují cenami souboru cen 722 18- . . Ochrana potrubí, části A 02. 3. V cenách potrubí z polyetylenových trub jsou započteny náklady na montáž kotevních prvků, jejich dodání se oceňuje ve specifikaci. | [15 empty] | PSC | 2
| P |  | Poznámka k položce: viz. D.1.4.1.9 Svislé řezy kanalizace | [15 empty] | P | 2
| VV |  | 23+9+15,4 |  | 47.4 | [13 empty] | VV | 2 | 2 | -1 | 1 | ROZPOCET
43 | K | 721174042 | Potrubí kanalizační z PP připojovací systém HT DN 40 | m | 66.5 |  | 0 | CS ÚRS 2016 01 |  |  | základní |  |  | 0.00029 | 0.019285 | 0 | 0 | 16 | K | 2 |  |  |  | ROZPOCET | 0 | 0 | 0 | 0 | 0 | 1 | 0 | 16 | 1885788389
| PP |  | Potrubí z plastových trub HT Systém (polypropylenové PPs) připojovací DN 40 | [15 empty] | PP | 2
| PSC |  | Poznámka k souboru cen: 1. Cenami -3315 až -3317 se oceňuje svislé potrubí od střešního vtoku po čisticí kus. 2. Ochrany odpadního a připojovacího potrubí z plastových trub se oceňují cenami souboru cen 722 18- . . Ochrana potrubí, části A 02. 3. V cenách potrubí z polyetylenových trub jsou započteny náklady na montáž kotevních prvků, jejich dodání se oceňuje ve specifikaci. | [15 empty] | PSC | 2
| P |  | Poznámka k položce: viz. D.1.4.1.9 Svislé řezy kanalizace | [15 empty] | P | 2
| VV |  | 8+4+1,5+7,5+6,6+1,5+10,1+2,1+3,1+2,1+4,3+0,8+5,3+3,1+3,4+3,1 |  | 66.5 | [13 empty] | VV | 2 | 2 | -1 | 1 | ROZPOCET
44 | K | 721174043 | Potrubí kanalizační z PP připojovací systém HT DN 50 | m | 34.5 |  | 0 | CS ÚRS 2016 01 |  |  | základní |  |  | 0.00035 | 0.012075 | 0 | 0 | 16 | K | 2 |  |  |  | ROZPOCET | 0 | 0 | 0 | 0 | 0 | 1 | 0 | 16 | -631406128
| PP |  | Potrubí z plastových trub HT Systém (polypropylenové PPs) připojovací DN 50 | [15 empty] | PP | 2
| PSC |  | Poznámka k souboru cen: 1. Cenami -3315 až -3317 se oceňuje svislé potrubí od střešního vtoku po čisticí kus. 2. Ochrany odpadního a připojovacího potrubí z plastových trub se oceňují cenami souboru cen 722 18- . . Ochrana potrubí, části A 02. 3. V cenách potrubí z polyetylenových trub jsou započteny náklady na montáž kotevních prvků, jejich dodání se oceňuje ve specifikaci. | [15 empty] | PSC | 2
| P |  | Poznámka k položce: viz. D.1.4.1.9 Svislé řezy kanalizace | [15 empty] | P | 2
| VV |  | 2+1,4+2*2,1+1+2,1+2,1+0,7+1+0,9+1+0,5+3,5+3,3+1,6+3,6+2,3+2,3+1 |  | 34.5 | [13 empty] | VV | 2 | 2 | -1 | 1 | ROZPOCET
45 | K | 721174044 | Potrubí kanalizační z PP připojovací systém HT DN 70 | m | 1.8 |  | 0 | CS ÚRS 2016 01 |  |  | základní |  |  | 0.00057 | 0.001026 | 0 | 0 | 16 | K | 2 |  |  |  | ROZPOCET | 0 | 0 | 0 | 0 | 0 | 1 | 0 | 16 | -1547261134
| PP |  | Potrubí z plastových trub HT Systém (polypropylenové PPs) připojovací DN 70 | [15 empty] | PP | 2
| PSC |  | Poznámka k souboru cen: 1. Cenami -3315 až -3317 se oceňuje svislé potrubí od střešního vtoku po čisticí kus. 2. Ochrany odpadního a připojovacího potrubí z plastových trub se oceňují cenami souboru cen 722 18- . . Ochrana potrubí, části A 02. 3. V cenách potrubí z polyetylenových trub jsou započteny náklady na montáž kotevních prvků, jejich dodání se oceňuje ve specifikaci. | [15 empty] | PSC | 2
| P |  | Poznámka k položce: viz. D.1.4.1.9 Svislé řezy kanalizace | [15 empty] | P | 2
| VV |  | 1,8 |  | 1.8 | [13 empty] | VV | 2 | 2 | -1 | 1 | ROZPOCET
46 | K | 721174045 | Potrubí kanalizační z PP připojovací systém HT DN 100 | m | 12.1 |  | 0 | CS ÚRS 2016 01 |  |  | základní |  |  | 0.00114 | 0.013794 | 0 | 0 | 16 | K | 2 |  |  |  | ROZPOCET | 0 | 0 | 0 | 0 | 0 | 1 | 0 | 16 | 1429752004
| PP |  | Potrubí z plastových trub HT Systém (polypropylenové PPs) připojovací DN 100 | [15 empty] | PP | 2
| PSC |  | Poznámka k souboru cen: 1. Cenami -3315 až -3317 se oceňuje svislé potrubí od střešního vtoku po čisticí kus. 2. Ochrany odpadního a připojovacího potrubí z plastových trub se oceňují cenami souboru cen 722 18- . . Ochrana potrubí, části A 02. 3. V cenách potrubí z polyetylenových trub jsou započteny náklady na montáž kotevních prvků, jejich dodání se oceňuje ve specifikaci. | [15 empty] | PSC | 2
| P |  | Poznámka k položce: viz. D.1.4.1.9 Svislé řezy kanalizace | [15 empty] | P | 2
| VV |  | 0,5+0,6+0,2+0,5+0,2+0,5+0,5+1+1+1,3+0,3+0,5+0,5+0,6+0,6+1,3+0,5+0,5+1 |  | 12.1 | [13 empty] | VV | 2 | 2 | -1 | 1 | ROZPOCET
47 | K | 722176101R | Potrubí kanalizační tlakové plastové PE DN 40 | m | 5.6 |  | 0 |  |  |  | základní |  |  | 0.00107 | 0.005992 | 0 | 0 | 16 | K | 2 |  |  |  | ROZPOCET | 0 | 0 | 0 | 0 | 0 | 1 | 0 | 16 | -535282117
| PP |  | Potrubí kanalizační tlakové plastové PE DN 40 | [15 empty] | PP | 2
| PSC |  | Poznámka k souboru cen: 1. V cenách -4001 až -4088 jsou započteny náklady na montáž a dodávku potrubí a tvarovek. | [15 empty] | PSC | 2
| P |  | Poznámka k položce: viz. D.1.4.1.9 Svislé řezy kanalizace | [15 empty] | P | 2
| VV |  | 0,9+3,3+1,4 |  | 5.6 | [13 empty] | VV | 2 | 2 | -1 | 1 | ROZPOCET
48 | K | 721194104 | Vyvedení a upevnění odpadních výpustek DN 40 | kus | 19 |  | 0 | CS ÚRS 2016 01 |  |  | základní |  |  | 0 | 0 | 0 | 0 | 16 | K | 2 |  |  |  | ROZPOCET | 0 | 0 | 0 | 0 | 0 | 1 | 0 | 16 | -547727405
| PP |  | Vyměření přípojek na potrubí vyvedení a upevnění odpadních výpustek DN 40 | [15 empty] | PP | 2
| PSC |  | Poznámka k souboru cen: 1. Cenami lze oceňovat i vyvedení a upevnění odpadních výpustek ke strojům a zařízením. 2. Potrubí odpadních výpustek se oceňují cenami souboru cen 721 17- . . Potrubí z plastových trub, části A 01. | [15 empty] | PSC | 2
| P |  | Poznámka k položce: viz. D.1.4.1.9 Svislé řezy kanalizace | [15 empty] | P | 2
| VV |  | 19*1 |  | 19 | [13 empty] | VV | 2 | 2 | -1 | 1 | ROZPOCET
49 | K | 721194105 | Vyvedení a upevnění odpadních výpustek DN 50 | kus | 18 |  | 0 | CS ÚRS 2016 01 |  |  | základní |  |  | 0 | 0 | 0 | 0 | 16 | K | 2 |  |  |  | ROZPOCET | 0 | 0 | 0 | 0 | 0 | 1 | 0 | 16 | 1174237415
| PP |  | Vyměření přípojek na potrubí vyvedení a upevnění odpadních výpustek DN 50 | [15 empty] | PP | 2
| PSC |  | Poznámka k souboru cen: 1. Cenami lze oceňovat i vyvedení a upevnění odpadních výpustek ke strojům a zařízením. 2. Potrubí odpadních výpustek se oceňují cenami souboru cen 721 17- . . Potrubí z plastových trub, části A 01. | [15 empty] | PSC | 2
| P |  | Poznámka k položce: viz. D.1.4.1.9 Svislé řezy kanalizace | [15 empty] | P | 2
| VV |  | 12+1+2+2+1 |  | 18 | [13 empty] | VV | 2 | 2 | -1 | 1 | ROZPOCET
50 | K | 721194109 | Vyvedení a upevnění odpadních výpustek DN 100 | kus | 14 |  | 0 | CS ÚRS 2016 01 |  |  | základní |  |  | 0 | 0 | 0 | 0 | 16 | K | 2 |  |  |  | ROZPOCET | 0 | 0 | 0 | 0 | 0 | 1 | 0 | 16 | -630724434
| PP |  | Vyměření přípojek na potrubí vyvedení a upevnění odpadních výpustek DN 100 | [15 empty] | PP | 2
| PSC |  | Poznámka k souboru cen: 1. Cenami lze oceňovat i vyvedení a upevnění odpadních výpustek ke strojům a zařízením. 2. Potrubí odpadních výpustek se oceňují cenami souboru cen 721 17- . . Potrubí z plastových trub, části A 01. | [15 empty] | PSC | 2
| P |  | Poznámka k položce: viz. D.1.4.1.9 Svislé řezy kanalizace | [15 empty] | P | 2
| VV |  | 11+1+1+1 |  | 14 | [13 empty] | VV | 2 | 2 | -1 | 1 | ROZPOCET
51 | K | 721211422R | Vpust podlahová se svislým odtokem DN 50/75/110 mřížka nerez 138x138 vodní a mechanická zápachová uzávěrka | kus | 1 |  | 0 |  |  |  | základní |  |  | 0.00148 | 0.00148 | 0 | 0 | 16 | K | 2 |  |  |  | ROZPOCET | 0 | 0 | 0 | 0 | 0 | 1 | 0 | 16 | -387636997
| PP |  | Vpust podlahová se svislým odtokem DN 50/75/110 mřížka nerez 138x138 vodní a mechanická zápachová uzávěrka | [15 empty] | PP | 2
| P |  | Poznámka k položce: viz. D.1.4.1.8 Podélné řezy kanalizace | [15 empty] | P | 2
| VV |  | 1*1 |  | 1 | [13 empty] | VV | 2 | 2 | -1 | 1 | ROZPOCET
52 | K | 721226529R | Zápachová uzávěrka kalichového tvaru pro odvod kondenzátu s přídavnou mechanickou uzávěrkou (kuličkou) DN 32 | kus | 3 |  | 0 |  |  |  | základní |  |  | 9e-05 | 0.00027 | 0 | 0 | 16 | K | 2 |  |  |  | ROZPOCET | 0 | 0 | 0 | 0 | 0 | 1 | 0 | 16 | 692908414
| PP |  | Zápachové uzávěrky nástěnné (PP) pro pračku a myčku Zápachová uzávěrka kalichového tvaru pro odvod kondenzátu s přídavnou mechanickou uzávěrkou (kuličkou) DN 32 | [15 empty] | PP | 2
| P |  | Poznámka k položce: viz. D.1.4.1.9 Svislé řezy kanalizace | [15 empty] | P | 2
| VV |  | 3*1 |  | 3 | [13 empty] | VV | 2 | 2 | -1 | 1 | ROZPOCET
53 | K | 721226530R | Zápachová uzávěrka pro odvod kondenzátu s přídavnou mechanickou uzávěrkou (kuličkou) DN 40 | kus | 19 |  | 0 |  |  |  | základní |  |  | 0.00023 | 0.00437 | 0 | 0 | 16 | K | 2 |  |  |  | ROZPOCET | 0 | 0 | 0 | 0 | 0 | 1 | 0 | 16 | 1837001739
| PP |  | Zápachové uzávěrky nástěnné (PP) pro pračku a myčku Zápachová uzávěrka pro odvod kondenzátu s přídavnou mechanickou uzávěrkou (kuličkou) DN 40 | [15 empty] | PP | 2
| P |  | Poznámka k položce: viz. D.1.4.1.9 Svislé řezy kanalizace | [15 empty] | P | 2
| VV |  | 19*1 |  | 19 | [13 empty] | VV | 2 | 2 | -1 | 1 | ROZPOCET
54 | K | 721242117R | Lapač střešních splavenin z PP s kulovým kloubem na odtoku se zápachovou klapkou a lapacím košem DN 125 | kus | 3 |  | 0 |  |  |  | základní |  |  | 0.0015 | 0.0045 | 0 | 0 | 16 | K | 2 |  |  |  | ROZPOCET | 0 | 0 | 0 | 0 | 0 | 1 | 0 | 16 | 1704836727
| PP |  | Lapače střešních splavenin z polypropylenu (PP) Lapač střešních splavenin z PP s kulovým kloubem na odtoku se zápachovou klapkou a lapacím košem DN 125 | [15 empty] | PP | 2
| P |  | Poznámka k položce: viz. D.1.4.1.8 Podélné řezy kanalizace | [15 empty] | P | 2
| VV |  | 3*1 |  | 3 | [13 empty] | VV | 2 | 2 | -1 | 1 | ROZPOCET
55 | K | 721273153R | Hlavice ventilační polypropylen PP DN 110 | kus | 4 |  | 0 |  |  |  | základní |  |  | 0.00029 | 0.00116 | 0 | 0 | 16 | K | 2 |  |  |  | ROZPOCET | 0 | 0 | 0 | 0 | 0 | 1 | 0 | 16 | 672363452
| PP |  | Hlavice ventilační polypropylen PP DN 110 | [15 empty] | PP | 2
| P |  | Poznámka k položce: viz. D.1.4.1.9 Svislé řezy kanalizace | [15 empty] | P | 2
| VV |  | 4*1 |  | 4 | [13 empty] | VV | 2 | 2 | -1 | 1 | ROZPOCET
56 | K | 721274124R | Přivzdušňovací ventil vnitřní odpadních potrubí DN 110 | kus | 1 |  | 0 |  |  |  | základní |  |  | 0.00018 | 0.00018 | 0 | 0 | 16 | K | 2 |  |  |  | ROZPOCET | 0 | 0 | 0 | 0 | 0 | 1 | 0 | 16 | -327097299
| PP |  | Přivzdušňovací ventil vnitřní odpadních potrubí DN 110 | [15 empty] | PP | 2
| P |  | Poznámka k položce: viz. D.1.4.1.9 Svislé řezy kanalizace | [15 empty] | P | 2
| VV |  | 1*1 |  | 1 | [13 empty] | VV | 2 | 2 | -1 | 1 | ROZPOCET
57 | K | 721290111 | Zkouška těsnosti potrubí kanalizace vodou do DN 125 | m | 63 |  | 0 | CS ÚRS 2016 01 |  |  | základní |  |  | 0 | 0 | 0 | 0 | 16 | K | 2 |  |  |  | ROZPOCET | 0 | 0 | 0 | 0 | 0 | 1 | 0 | 16 | 35531441
| PP |  | Zkouška těsnosti kanalizace v objektech vodou do DN 125 | [15 empty] | PP | 2
| PSC |  | Poznámka k souboru cen: 1. V ceně -0123 není započteno dodání média; jeho dodávka se oceňuje ve specifikaci. | [15 empty] | PSC | 2
| P |  | Poznámka k položce: viz. D.1.4.1.8 Podélné řezy kanalizace | [15 empty] | P | 2
| VV |  | 3,6+59,4 |  | 63 | [13 empty] | VV | 2 | 2 | -1 | 1 | ROZPOCET
58 | K | 721290123 | Zkouška těsnosti potrubí kanalizace kouřem do DN 300 | m | 226.9 |  | 0 | CS ÚRS 2016 01 |  |  | základní |  |  | 0 | 0 | 0 | 0 | 16 | K | 2 |  |  |  | ROZPOCET | 0 | 0 | 0 | 0 | 0 | 1 | 0 | 16 | 1116211520
| PP |  | Zkouška těsnosti kanalizace v objektech kouřem do DN 300 | [15 empty] | PP | 2
| PSC |  | Poznámka k souboru cen: 1. V ceně -0123 není započteno dodání média; jeho dodávka se oceňuje ve specifikaci. | [15 empty] | PSC | 2
| VV |  | 3,1+55,9+47,4+66,5+34,5+1,8+12,1+5,6 |  | 226.9 | [13 empty] | VV | 2 | 2 | -1 | 1 | ROZPOCET
59 | K | 998721103 | Přesun hmot tonážní pro vnitřní kanalizace v objektech v do 24 m | t | 0.717 |  | 0 | CS ÚRS 2016 01 |  |  | základní |  |  | 0 | 0 | 0 | 0 | 16 | K | 2 |  |  |  | ROZPOCET | 0 | 0 | 0 | 0 | 0 | 1 | 0 | 16 | 656156110
| PP |  | Přesun hmot pro vnitřní kanalizace stanovený z hmotnosti přesunovaného materiálu vodorovná dopravní vzdálenost do 50 m v objektech výšky přes 12 do 24 m | [15 empty] | PP | 2
| PSC |  | Poznámka k souboru cen: 1. Ceny pro přesun hmot stanovený z hmotnosti přesunovaného materiálu se používají tehdy, pokud je možné určit hmotnost za celý stavební díl. Do této hmotnosti se započítává i hmotnost materiálů oceňovaných ve specifikaci. 2. Pokud nelze jednoznačně stanovit hmotnost přesunovaných materiálů, lze pro výpočet přesunu hmot použít orientačně procentní sazbu. Touto sazbou se vynásobí rozpočtové náklady za celý stavební díl včetně nákladů na materiál ve specifikacích. 3. Příplatek k cenám -1181 pro přesun prováděný bez použití mechanizace, tj. za ztížených podmínek, lze použít pouze pro hmotnost materiálu, která se tímto způsobem skutečně přemísťuje. | [15 empty] | PSC | 2
| D | 722 | Zdravotechnika - vnitřní vodovod |  |  |  | 0 | [5 empty] | 0 |  | 0.33354 |  | 0.00396 | 2 | D | 1 |  |  |  | ROZPOCET | [6 empty] | 0
60 | K | 722173211R | Ochranná trubka pro vodovodní trubku D 20 | m | 4 |  | 0 |  |  |  | základní |  |  | 0.0001 | 0.0004 | 0 | 0 | 16 | K | 2 |  |  |  | ROZPOCET | 0 | 0 | 0 | 0 | 0 | 1 | 0 | 16 | -71578192
| PP |  | Potrubí z plastových trubek ze síťovaného polyethylenu (PE – Xa) spojované mechanicky násuvnou objímkou kovovou (systém Rehau) Ochranná trubka pro vodovodní trubku D 20 | [15 empty] | PP | 2
| P |  | Poznámka k položce: viz. D.1.4.1.7 Izometrie vodovodu | [15 empty] | P | 2
| VV |  | 2*2 |  | 4 | [13 empty] | VV | 2 | 2 | -1 | 1 | ROZPOCET
61 | K | 722174002R | Potrubí vodovodní plastové PP-RCT-4 S 3,2 s čedičovým vláknem svar polyfuze D 20 x 2,8 mm | m | 183.5 |  | 0 |  |  |  | základní |  |  | 0.00066 | 0.12111 | 0 | 0 | 16 | K | 2 |  |  |  | ROZPOCET | 0 | 0 | 0 | 0 | 0 | 1 | 0 | 16 | 528135358
| PP |  | Potrubí vodovodní plastové PP-RCT-4 S 3,2 s čedičovým vláknem svar polyfuze D 20 x 2,8 mm | [15 empty] | PP | 2
| P |  | Poznámka k položce: viz. D.1.4.1.7 Izometrie vodovodu | [15 empty] | P | 2
| VV |  | 9,3+16,7+9,3+63,5+84,7 |  | 183.5 | [13 empty] | VV | 2 | 2 | -1 | 1 | ROZPOCET
62 | K | 722174003R | Potrubí vodovodní plastové PP-RCT-4 S 3,2 s čedičovým vláknem svar polyfuze D 25 x 3,5 mm | m | 58 |  | 0 |  |  |  | základní |  |  | 0.00091 | 0.05278 | 0 | 0 | 16 | K | 2 |  |  |  | ROZPOCET | 0 | 0 | 0 | 0 | 0 | 1 | 0 | 16 | 1543698633
| PP |  | Potrubí vodovodní plastové PP-RCT-4 S 3,2 s čedičovým vláknem svar polyfuze D 25 x 3,5 mm | [15 empty] | PP | 2
| P |  | Poznámka k položce: viz. D.1.4.1.7 Izometrie vodovodu | [15 empty] | P | 2
| VV |  | 12,4+10,4+5,4+26,8+3 |  | 58 | [13 empty] | VV | 2 | 2 | -1 | 1 | ROZPOCET
63 | K | 722174004R | Potrubí vodovodní plastové PP-RCT-4 S 3,2 s čedičovým vláknem svar polyfuze D 32 x 4,5 mm | m | 45.2 |  | 0 |  |  |  | základní |  |  | 0.00119 | 0.053788 | 0 | 0 | 16 | K | 2 |  |  |  | ROZPOCET | 0 | 0 | 0 | 0 | 0 | 1 | 0 | 16 | -1714370499
| PP |  | Potrubí vodovodní plastové PP-RCT-4 S 3,2 s čedičovým vláknem svar polyfuze D 32 x 4,5 mm | [15 empty] | PP | 2
| P |  | Poznámka k položce: viz. D.1.4.1.7 Izometrie vodovodu | [15 empty] | P | 2
| VV |  | 10+24,3+10,9 |  | 45.2 | [13 empty] | VV | 2 | 2 | -1 | 1 | ROZPOCET
64 | K | 722181221 | Ochrana vodovodního potrubí přilepenými tepelně izolačními trubicemi z PE tl do 10 mm DN do 22 mm | m | 84.7 |  | 0 | CS ÚRS 2016 01 |  |  | základní |  |  | 5e-05 | 0.004235 | 0 | 0 | 16 | K | 2 |  |  |  | ROZPOCET | 0 | 0 | 0 | 0 | 0 | 1 | 0 | 16 | 1826562494
| PP |  | Ochrana potrubí tepelně izolačními trubicemi z pěnového polyetylenu PE přilepenými v příčných a podélných spojích, tloušťky izolace přes 6 do 10 mm, vnitřního průměru DN do 22 mm | [15 empty] | PP | 2
| PSC |  | Poznámka k souboru cen: 1. V cenách -1211 až -1255 jsou započteny i náklady na dodání tepelně izolačních trubic. | [15 empty] | PSC | 2
| P |  | Poznámka k položce: viz. D.1.4.1.7 Izometrie vodovodu | [15 empty] | P | 2
| VV |  | 84,7 |  | 84.7 | [13 empty] | VV | 2 | 2 | -1 | 1 | ROZPOCET
65 | K | 722181222 | Ochrana vodovodního potrubí přilepenými tepelně izolačními trubicemi z PE tl do 10 mm DN do 42 mm | m | 3 |  | 0 | CS ÚRS 2016 01 |  |  | základní |  |  | 7e-05 | 0.00021 | 0 | 0 | 16 | K | 2 |  |  |  | ROZPOCET | 0 | 0 | 0 | 0 | 0 | 1 | 0 | 16 | 2004715673
| PP |  | Ochrana potrubí tepelně izolačními trubicemi z pěnového polyetylenu PE přilepenými v příčných a podélných spojích, tloušťky izolace přes 6 do 10 mm, vnitřního průměru DN přes 22 do 42 mm | [15 empty] | PP | 2
| PSC |  | Poznámka k souboru cen: 1. V cenách -1211 až -1255 jsou započteny i náklady na dodání tepelně izolačních trubic. | [15 empty] | PSC | 2
| P |  | Poznámka k položce: viz. D.1.4.1.7 Izometrie vodovodu | [15 empty] | P | 2
| VV |  | 3 |  | 3 | [13 empty] | VV | 2 | 2 | -1 | 1 | ROZPOCET
66 | K | 722182010R | Tepelně izolační trubice vodovodního potrubí ze syntetického kaučuku tl 19 mm DN do 22 mm | m | 9.3 |  | 0 |  |  |  | základní |  |  | 0.00012 | 0.001116 | 0 | 0 | 16 | K | 2 |  |  |  | ROZPOCET | 0 | 0 | 0 | 0 | 0 | 1 | 0 | 16 | 1201144023
| PP |  | Ochrana potrubí tepelně izolačními trubicemi z pěnového polyetylenu PE přilepenými v příčných a podélných spojích, tloušťky izolace přes 20 do 25 mm, vnitřního průměru Tepelně izolační trubice vodovodního potrubí ze syntetického kaučuku tl 19 mm DN do 22 mm | [15 empty] | PP | 2
| P |  | Poznámka k položce: viz. D.1.4.1.7 Izometrie vodovodu | [15 empty] | P | 2
| VV |  | 9,3 |  | 9.3 | [13 empty] | VV | 2 | 2 | -1 | 1 | ROZPOCET
67 | K | 722182011R | Tepelně izolační trubice vodovodního potrubí ze syntetického kaučuku tl 19 mm DN přes 22 mm do 42 mm | m | 29.7 |  | 0 |  |  |  | základní |  |  | 0.00016 | 0.004752 | 0 | 0 | 16 | K | 2 |  |  |  | ROZPOCET | 0 | 0 | 0 | 0 | 0 | 1 | 0 | 16 | -1512337652
| PP |  | Ochrana potrubí tepelně izolačními trubicemi z pěnového polyetylenu PE přilepenými v příčných a podélných spojích, tloušťky izolace přes 20 do 25 mm, vnitřního průměru Tepelně izolační trubice vodovodního potrubí ze syntetického kaučuku tl 19 mm DN přes 22 mm do 42 mm | [15 empty] | PP | 2
| P |  | Poznámka k položce: viz. D.1.4.1.7 Izometrie vodovodu | [15 empty] | P | 2
| VV |  | 5,4+24,3 |  | 29.7 | [13 empty] | VV | 2 | 2 | -1 | 1 | ROZPOCET
68 | K | 722190401 | Vyvedení a upevnění výpustku do DN 25 | kus | 49 |  | 0 | CS ÚRS 2016 01 |  |  | základní |  |  | 0 | 0 | 0 | 0 | 16 | K | 2 |  |  |  | ROZPOCET | 0 | 0 | 0 | 0 | 0 | 1 | 0 | 16 | -1655791632
| PP |  | Zřízení přípojek na potrubí vyvedení a upevnění výpustek do DN 25 | [15 empty] | PP | 2
| PSC |  | Poznámka k souboru cen: 1. Cenami -0401 až -0403 se oceňuje vyvedení a upevnění výpustek zařizovacích předmětů a výtokových armatur. 2. Potrubí vodovodních přípojek k zařizovacím předmětům, výtokovým armaturám, případně strojům a zařízením se oceňuje příslušnými cenami potrubí jako rozvod. | [15 empty] | PSC | 2
| P |  | Poznámka k položce: viz. D.1.4.1.7 Izometrie vodovodu | [15 empty] | P | 2
| VV |  | 13*2+2*2+11+1+2+2+3 |  | 49 | [13 empty] | VV | 2 | 2 | -1 | 1 | ROZPOCET
69 | K | 722190901 | Uzavření nebo otevření vodovodního potrubí při opravách | kus | 2 |  | 0 | CS ÚRS 2016 01 |  |  | základní |  |  | 0 | 0 | 0 | 0 | 16 | K | 2 |  |  |  | ROZPOCET | 0 | 0 | 0 | 0 | 0 | 1 | 0 | 16 | -771646505
| PP |  | Opravy ostatní uzavření nebo otevření vodovodního potrubí při opravách včetně vypuštění a napuštění | [15 empty] | PP | 2
| PSC |  | Poznámka k souboru cen: 1. Cenou se oceňuje uzavíraný nebo otevíraný úsek, tj. od hlavního uzávěru k uzávěrům stoupacího potrubí nebo od těchto uzávěrů k uzávěrům před zařizovacím předmětem nebo výpustkou. Nejsou-li stoupací potrubí opatřena uzávěry, považuje se za úsek potrubí od hlavního uzávěru k uzávěrům před zařizovacím předmětem nebo výpustkou. 2. Cenou nelze oceňovat uzavírání nebo otevírání potrubí, které odbočuje ze stoupacího potrubí a je opatřeno vlastním uzávěrem; tyto práce jsou započteny v cenách oprav (např. bytové uzávěry v instalačních šachtách). | [15 empty] | PSC | 2
| P |  | Poznámka k položce: viz. D.1.4.1.7 Izometrie vodovodu | [15 empty] | P | 2
| VV |  | 2*1 |  | 2 | [13 empty] | VV | 2 | 2 | -1 | 1 | ROZPOCET
70 | K | 722220131R | Manometr radiální 0-16 bar | kus | 1 |  | 0 |  |  |  | základní |  |  | 0.00013 | 0.00013 | 0 | 0 | 16 | K | 2 |  |  |  | ROZPOCET | 0 | 0 | 0 | 0 | 0 | 1 | 0 | 16 | -850318085
| PP |  | Armatury s jedním závitem nástěnky pro výtokový ventil Manometr radiální 0-16 bar | [15 empty] | PP | 2
| P |  | Poznámka k položce: viz. D.1.4.1.7 Izometrie vodovodu | [15 empty] | P | 2
| VV |  | 1 |  | 1 | [13 empty] | VV | 2 | 2 | -1 | 1 | ROZPOCET
71 | K | 722220132R | Teploměr v T-kusu G 1/2 | kus | 1 |  | 0 |  |  |  | základní |  |  | 0.0005 | 0.0005 | 0 | 0 | 16 | K | 2 |  |  |  | ROZPOCET | 0 | 0 | 0 | 0 | 0 | 1 | 0 | 16 | 1578598955
| PP |  | Armatury s jedním závitem nástěnky pro baterii Teploměr v T-kusu G 1/2 | [15 empty] | PP | 2
| P |  | Poznámka k položce: viz. D.1.4.1.7 Izometrie vodovodu | [15 empty] | P | 2
| VV |  | 1 |  | 1 | [13 empty] | VV | 2 | 2 | -1 | 1 | ROZPOCET
72 | K | 722220852 | Demontáž armatur závitových s jedním závitem G do 5/4 | kus | 3 |  | 0 | CS ÚRS 2016 01 |  |  | základní |  |  | 0 | 0 | 0.00132 | 0.00396 | 16 | K | 2 |  |  |  | ROZPOCET | 0 | 0 | 0 | 0 | 0 | 1 | 0 | 16 | -864870348
| PP |  | Demontáž armatur závitových s jedním závitem přes 3/4 do G 5/4 | [15 empty] | PP | 2
| VV |  | 3*1 |  | 3 | [13 empty] | VV | 2 | 2 | -1 | 1 | ROZPOCET
73 | K | 722221134 | Ventil výtokový G 1/2 s jedním závitem | soubor | 1 |  | 0 | CS ÚRS 2016 01 |  |  | základní |  |  | 0.00057 | 0.00057 | 0 | 0 | 16 | K | 2 |  |  |  | ROZPOCET | 0 | 0 | 0 | 0 | 0 | 1 | 0 | 16 | 333852805
| PP |  | Armatury s jedním závitem ventily výtokové G 1/2 (1 Ke3T) | [15 empty] | PP | 2
| PSC |  | Poznámka k souboru cen: 1. Cenami -9101 až -9106 nelze oceňovat montáž nástěnek. 2. V cenách –0111 až -0122 je započteno i vyvedení a upevnění výpustek. | [15 empty] | PSC | 2
| P |  | Poznámka k položce: viz. D.1.4.1.7 Izometrie vodovodu | [15 empty] | P | 2
| VV |  | 1 |  | 1 | [13 empty] | VV | 2 | 2 | -1 | 1 | ROZPOCET
74 | K | 722224115 | Kohout plnicí nebo vypouštěcí G 1/2 PN 10 s jedním závitem | kus | 3 |  | 0 | CS ÚRS 2016 01 |  |  | základní |  |  | 0.00022 | 0.00066 | 0 | 0 | 16 | K | 2 |  |  |  | ROZPOCET | 0 | 0 | 0 | 0 | 0 | 1 | 0 | 16 | -1716519756
| PP |  | Armatury s jedním závitem kohouty plnicí a vypouštěcí PN 10 G 1/2 | [15 empty] | PP | 2
| PSC |  | Poznámka k souboru cen: 1. Cenami -9101 až -9106 nelze oceňovat montáž nástěnek. 2. V cenách –0111 až -0122 je započteno i vyvedení a upevnění výpustek. | [15 empty] | PSC | 2
| P |  | Poznámka k položce: viz. D.1.4.1.7 Izometrie vodovodu | [15 empty] | P | 2
| VV |  | 3*1 |  | 3 | [13 empty] | VV | 2 | 2 | -1 | 1 | ROZPOCET
75 | K | 722224130R | Ventil přivzdušňovací nebo odvzdušňovací G 1/2 PN 10 s jedním závitem | kus | 4 |  | 0 |  |  |  | základní |  |  | 0.00022 | 0.00088 | 0 | 0 | 16 | K | 2 |  |  |  | ROZPOCET | 0 | 0 | 0 | 0 | 0 | 1 | 0 | 16 | -2110213388
| PP |  | Armatury s jedním závitem kohouty plnicí a vypouštěcí PN 10 Ventil přivzdušňovací nebo odvzdušňovací G 1/2 PN 10 s jedním závitem | [15 empty] | PP | 2
| P |  | Poznámka k položce: viz. D.1.4.1.7 Izometrie vodovodu | [15 empty] | P | 2
| VV |  | 2*2 |  | 4 | [13 empty] | VV | 2 | 2 | -1 | 1 | ROZPOCET
76 | K | 722231072 | Ventil zpětný G 1/2 PN 10 do 110°C se dvěma závity | kus | 1 |  | 0 | CS ÚRS 2016 01 |  |  | základní |  |  | 0.00012 | 0.00012 | 0 | 0 | 16 | K | 2 |  |  |  | ROZPOCET | 0 | 0 | 0 | 0 | 0 | 1 | 0 | 16 | -928457497
| PP |  | Armatury se dvěma závity ventily zpětné (R 60) PN 10 do 110 st.C G 1/2 | [15 empty] | PP | 2
| P |  | Poznámka k položce: viz. D.1.4.1.7 Izometrie vodovodu | [15 empty] | P | 2
| VV |  | 1 |  | 1 | [13 empty] | VV | 2 | 2 | -1 | 1 | ROZPOCET
77 | K | 722231074 | Ventil zpětný G 1 PN 10 do 110°C se dvěma závity | kus | 1 |  | 0 | CS ÚRS 2016 01 |  |  | základní |  |  | 0.00024 | 0.00024 | 0 | 0 | 16 | K | 2 |  |  |  | ROZPOCET | 0 | 0 | 0 | 0 | 0 | 1 | 0 | 16 | 867487907
| PP |  | Armatury se dvěma závity ventily zpětné (R 60) PN 10 do 110 st.C G 1 | [15 empty] | PP | 2
| P |  | Poznámka k položce: viz. D.1.4.1.7 Izometrie vodovodu | [15 empty] | P | 2
| VV |  | 1 |  | 1 | [13 empty] | VV | 2 | 2 | -1 | 1 | ROZPOCET
78 | K | 722231091R | Ventil regulační Kemper Multi-Therm figura 141 DN 15 (G 3/4) + izolační pouzdro 471 11 | kus | 3 |  | 0 |  |  |  | základní |  |  | 0.0007 | 0.0021 | 0 | 0 | 16 | K | 2 |  |  |  | ROZPOCET | 0 | 0 | 0 | 0 | 0 | 1 | 0 | 16 | -2011899760
| PP |  | Armatury se dvěma závity ventily zpětné (R 60) PN 10 do 110 st.C Ventil regulační Kemper Multi-Therm figura 141 DN 15 (G 3/4) + izolační pouzdro 471 11 | [15 empty] | PP | 2
| P |  | Poznámka k položce: viz. D.1.4.1.7 Izometrie vodovodu | [15 empty] | P | 2
| VV |  | 3*1 |  | 3 | [13 empty] | VV | 2 | 2 | -1 | 1 | ROZPOCET
79 | K | 722231106R | Oddělovač potrubí třídy BA DN 25 | kus | 1 |  | 0 |  |  |  | základní |  |  | 0.00165 | 0.00165 | 0 | 0 | 16 | K | 2 |  |  |  | ROZPOCET | 0 | 0 | 0 | 0 | 0 | 1 | 0 | 16 | 102351231
| PP |  | Armatury se dvěma závity ventily zpětné (R 60) PN 10 do 110 st.C Oddělovač potrubí třídy BA DN 25 | [15 empty] | PP | 2
| P |  | Poznámka k položce: viz. D.1.4.1.7 Izometrie vodovodu | [15 empty] | P | 2
| VV |  | 1*1 "napouštění ÚT" |  | 1 | [13 empty] | VV | 2 | 2 | -1 | 1 | ROZPOCET
80 | K | 722231143 | Ventil závitový pojistný rohový G 1 | kus | 1 |  | 0 | CS ÚRS 2016 01 |  |  | základní |  |  | 0.00077 | 0.00077 | 0 | 0 | 16 | K | 2 |  |  |  | ROZPOCET | 0 | 0 | 0 | 0 | 0 | 1 | 0 | 16 | 2055521360
| PP |  | Armatury se dvěma závity ventily pojistné rohové (R 140 Giacomini) G 1 | [15 empty] | PP | 2
| P |  | Poznámka k položce: viz. D.1.4.1.7 Izometrie vodovodu | [15 empty] | P | 2
| VV |  | 1 |  | 1 | [13 empty] | VV | 2 | 2 | -1 | 1 | ROZPOCET
81 | K | 722232043R | Kohout kulový přímý G 1/2 PN 42 do 185°C vnitřní závit | kus | 11 |  | 0 |  |  |  | základní |  |  | 0.00021 | 0.00231 | 0 | 0 | 16 | K | 2 |  |  |  | ROZPOCET | 0 | 0 | 0 | 0 | 0 | 1 | 0 | 16 | 128365268
| PP |  | Kohout kulový přímý G 1/2 PN 42 do 185°C vnitřní závit | [15 empty] | PP | 2
| P |  | Poznámka k položce: viz. D.1.4.1.7 Izometrie vodovodu | [15 empty] | P | 2
| VV |  | 1+3*2+2*2 |  | 11 | [13 empty] | VV | 2 | 2 | -1 | 1 | ROZPOCET
82 | K | 722232044R | Kohout kulový přímý G 3/4 PN 42 do 185°C vnitřní závit | kus | 6 |  | 0 |  |  |  | základní |  |  | 0.00034 | 0.00204 | 0 | 0 | 16 | K | 2 |  |  |  | ROZPOCET | 0 | 0 | 0 | 0 | 0 | 1 | 0 | 16 | -1014891318
| PP |  | Kohout kulový přímý G 3/4 PN 42 do 185°C vnitřní závit | [15 empty] | PP | 2
| P |  | Poznámka k položce: viz. D.1.4.1.7 Izometrie vodovodu | [15 empty] | P | 2
| VV |  | 2+1+2+1 |  | 6 | [13 empty] | VV | 2 | 2 | -1 | 1 | ROZPOCET
83 | K | 722232045r | Kohout kulový přímý G 1 PN 42 do 185°C vnitřní závit | kus | 6 |  | 0 |  |  |  | základní |  |  | 0.0005 | 0.003 | 0 | 0 | 16 | K | 2 |  |  |  | ROZPOCET | 0 | 0 | 0 | 0 | 0 | 1 | 0 | 16 | -79708001
| PP |  | Kohout kulový přímý G 1 PN 42 do 185°C vnitřní závit | [15 empty] | PP | 2
| P |  | Poznámka k položce: viz. D.1.4.1.7 Izometrie vodovodu | [15 empty] | P | 2
| VV |  | 3*1+3 |  | 6 | [13 empty] | VV | 2 | 2 | -1 | 1 | ROZPOCET
84 | K | 722232061R | Kohout kulový přímý G 1/2 PN 42 do 185°C vnitřní závit s vypouštěním | kus | 1 |  | 0 |  |  |  | základní |  |  | 0.00027 | 0.00027 | 0 | 0 | 16 | K | 2 |  |  |  | ROZPOCET | 0 | 0 | 0 | 0 | 0 | 1 | 0 | 16 | -1526743737
| PP |  | Kohout kulový přímý G 1/2 PN 42 do 185°C vnitřní závit s vypouštěním | [15 empty] | PP | 2
| P |  | Poznámka k položce: viz. D.1.4.1.7 Izometrie vodovodu | [15 empty] | P | 2
| VV |  | 1 |  | 1 | [13 empty] | VV | 2 | 2 | -1 | 1 | ROZPOCET
85 | K | 722234263R | Filtr mosazný G 1/2 PN 16 do 120°C s 2x vnitřním závitem | kus | 1 |  | 0 |  |  |  | základní |  |  | 0.00015 | 0.00015 | 0 | 0 | 16 | K | 2 |  |  |  | ROZPOCET | 0 | 0 | 0 | 0 | 0 | 1 | 0 | 16 | -1166888205
| PP |  | Filtr mosazný G 1/2 PN 16 do 120°C s 2x vnitřním závitem | [15 empty] | PP | 2
| P |  | Poznámka k položce: viz. D.1.4.1.7 Izometrie vodovodu | [15 empty] | P | 2
| VV |  | 1 |  | 1 | [13 empty] | VV | 2 | 2 | -1 | 1 | ROZPOCET
86 | K | 722234264 | Filtr mosazný G 3/4 PN 16 do 120°C s 2x vnitřním závitem | kus | 1 |  | 0 | CS ÚRS 2016 01 |  |  | základní |  |  | 0.00016 | 0.00016 | 0 | 0 | 16 | K | 2 |  |  |  | ROZPOCET | 0 | 0 | 0 | 0 | 0 | 1 | 0 | 16 | 1039772341
| PP |  | Armatury se dvěma závity filtry mosazný (IVAR) PN 16 do 120 st.C G 3/4 | [15 empty] | PP | 2
| P |  | Poznámka k položce: viz. D.1.4.1.7 Izometrie vodovodu | [15 empty] | P | 2
| VV |  | 1 |  | 1 | [13 empty] | VV | 2 | 2 | -1 | 1 | ROZPOCET
87 | K | 722262222 | Vodoměr závitový jednovtokový suchoběžný do 40 °C G 1/2 x 110 mm Qn 1,5 m3/s horizontální | kus | 5 |  | 0 | CS ÚRS 2016 01 |  |  | základní |  |  | 0.00336 | 0.0168 | 0 | 0 | 16 | K | 2 |  |  |  | ROZPOCET | 0 | 0 | 0 | 0 | 0 | 1 | 0 | 16 | -1901541372
| PP |  | Vodoměry pro vodu do 40 st.C závitové horizontální jednovtokové suchoběžné G 1/2 x 110 mm Qn 1,5 | [15 empty] | PP | 2
| PSC |  | Poznámka k souboru cen: 1. Cenami nelze oceňovat montáže vodoměrů při zřizování vodovodních přípojek; tyto práce se oceňují cenami souboru cen 722 26- . 9 Oprava vodoměrů, části C 02. | [15 empty] | PSC | 2
| P |  | Poznámka k položce: viz. D.1.4.1.7 Izometrie vodovodu | [15 empty] | P | 2
| VV |  | 1+2*2 |  | 5 | [13 empty] | VV | 2 | 2 | -1 | 1 | ROZPOCET
88 | K | 722262223 | Vodoměr závitový jednovtokový suchoběžný do 40 °C G 3/4 x 130 mm Qn 1,5 m3/s horizontální | kus | 1 |  | 0 | CS ÚRS 2016 01 |  |  | základní |  |  | 0.00346 | 0.00346 | 0 | 0 | 16 | K | 2 |  |  |  | ROZPOCET | 0 | 0 | 0 | 0 | 0 | 1 | 0 | 16 | -1635283368
| PP |  | Vodoměry pro vodu do 40 st.C závitové horizontální jednovtokové suchoběžné G 3/4 x 130 mm Qn 1,5 | [15 empty] | PP | 2
| PSC |  | Poznámka k souboru cen: 1. Cenami nelze oceňovat montáže vodoměrů při zřizování vodovodních přípojek; tyto práce se oceňují cenami souboru cen 722 26- . 9 Oprava vodoměrů, části C 02. | [15 empty] | PSC | 2
| P |  | Poznámka k položce: viz. D.1.4.1.7 Izometrie vodovodu | [15 empty] | P | 2
| VV |  | 1 |  | 1 | [13 empty] | VV | 2 | 2 | -1 | 1 | ROZPOCET
89 | K | 722270102 | Sestava vodoměrová závitová G 1 | soubor | 1 |  | 0 | CS ÚRS 2016 01 |  |  | základní |  |  | 0.002 | 0.002 | 0 | 0 | 16 | K | 2 |  |  |  | ROZPOCET | 0 | 0 | 0 | 0 | 0 | 1 | 0 | 16 | 1337725178
| PP |  | Vodoměrové sestavy závitové G 1 | [15 empty] | PP | 2
| PSC |  | Poznámka k souboru cen: 1. Cenami nelze oceňovat montáže vodoměrů při zřizování vodovodních přípojek; tyto práce se oceňují cenami souboru cen 722 26- . 9 Oprava vodoměrů, části C 02. | [15 empty] | PSC | 2
| P |  | Poznámka k položce: viz. D.1.4.1.7 Izometrie vodovodu | [15 empty] | P | 2
| VV |  | 1 |  | 1 | [13 empty] | VV | 2 | 2 | -1 | 1 | ROZPOCET
90 | K | 722290226 | Zkouška těsnosti vodovodního potrubí závitového do DN 50 | m | 286.7 |  | 0 | CS ÚRS 2016 01 |  |  | základní |  |  | 0.00019 | 0.054473 | 0 | 0 | 16 | K | 2 |  |  |  | ROZPOCET | 0 | 0 | 0 | 0 | 0 | 1 | 0 | 16 | -759859116
| PP |  | Zkoušky, proplach a desinfekce vodovodního potrubí zkoušky těsnosti vodovodního potrubí závitového do DN 50 | [15 empty] | PP | 2
| PSC |  | Poznámka k souboru cen: 1. Cenami se oceňují dílčí zkoušky těsnosti vodovodního potrubí, které bude v dalším pracovním postupu zakryto nebo se stane nepřístupným. 2. Cenami nelze oceňovat celkové zkoušky těsnosti rozvodů vodovodního potrubí. 3. V cenách je započteno i dodání vody, uzavření a zabezpečení konců potrubí. 4. V cenách -0234 a -0237 je započteno i dodání desinfekčního prostředku. | [15 empty] | PSC | 2
| VV |  | 183,5+58+45,2 |  | 286.7 | [13 empty] | VV | 2 | 2 | -1 | 1 | ROZPOCET
91 | K | 722290234 | Proplach a dezinfekce vodovodního potrubí do DN 80 | m | 286.7 |  | 0 | CS ÚRS 2016 01 |  |  | základní |  |  | 1e-05 | 0.002867 | 0 | 0 | 16 | K | 2 |  |  |  | ROZPOCET | 0 | 0 | 0 | 0 | 0 | 1 | 0 | 16 | 1253731881
| PP |  | Zkoušky, proplach a desinfekce vodovodního potrubí proplach a desinfekce vodovodního potrubí do DN 80 | [15 empty] | PP | 2
| PSC |  | Poznámka k souboru cen: 1. Cenami se oceňují dílčí zkoušky těsnosti vodovodního potrubí, které bude v dalším pracovním postupu zakryto nebo se stane nepřístupným. 2. Cenami nelze oceňovat celkové zkoušky těsnosti rozvodů vodovodního potrubí. 3. V cenách je započteno i dodání vody, uzavření a zabezpečení konců potrubí. 4. V cenách -0234 a -0237 je započteno i dodání desinfekčního prostředku. | [15 empty] | PSC | 2
| VV |  | 286,7 |  | 286.7 | [13 empty] | VV | 2 | 2 | -1 | 1 | ROZPOCET
92 | K | 998722103 | Přesun hmot tonážní tonážní pro vnitřní vodovod v objektech v do 24 m | t | 0.334 |  | 0 | CS ÚRS 2016 01 |  |  | základní |  |  | 0 | 0 | 0 | 0 | 16 | K | 2 |  |  |  | ROZPOCET | 0 | 0 | 0 | 0 | 0 | 1 | 0 | 16 | 1347245630
| PP |  | Přesun hmot pro vnitřní vodovod stanovený z hmotnosti přesunovaného materiálu vodorovná dopravní vzdálenost do 50 m v objektech výšky přes 12 do 24 m | [15 empty] | PP | 2
| PSC |  | Poznámka k souboru cen: 1. Ceny pro přesun hmot stanovený z hmotnosti přesunovaného materiálu se používají tehdy, pokud je možné určit hmotnost za celý stavební díl. Do této hmotnosti se započítává i hmotnost materiálů oceňovaných ve specifikaci. 2. Pokud nelze jednoznačně stanovit hmotnost přesunovaných materiálů, lze pro výpočet přesunu hmot použít orientačně procentní sazbu. Touto sazbou se vynásobí rozpočtové náklady za celý stavební díl včetně nákladů na materiál ve specifikacích. 3. Příplatek k cenám -2181 pro přesun prováděný bez použití mechanizace, tj. za ztížených podmínek, lze použít pouze pro hmotnost materiálu, která se tímto způsobem skutečně přemísťuje. | [15 empty] | PSC | 2
| D | 723 | Zdravotechnika - vnitřní plynovod |  |  |  | 0 | [5 empty] | 0 |  | 0.02092 |  | 0 | 2 | D | 1 |  |  |  | ROZPOCET | [6 empty] | 0
93 | K | 723213212 | Kohout přírubový kulový uzavírací DN 50 PN 16 do 200°C těleso uhlíková ocel | soubor | 1 |  | 0 | CS ÚRS 2016 01 |  |  | základní |  |  | 0.02042 | 0.02042 | 0 | 0 | 16 | K | 2 |  |  |  | ROZPOCET | 0 | 0 | 0 | 0 | 0 | 1 | 0 | 16 | -1214678075
| PP |  | Armatury přírubové kulové kohouty PN 16 do 200 st.C uzavírací těleso uhlíková ocel (K 85 111 516) DN 50 | [15 empty] | PP | 2
| PSC |  | Poznámka k souboru cen: 1. Cenami -9101 až -9108 nelze oceňovat montáž středotlakých regulátorů tlaku plynu nebo jejich souprav. | [15 empty] | PSC | 2
| VV |  | 1*1 |  | 1 | [13 empty] | VV | 2 | 2 | -1 | 1 | ROZPOCET
94 | K | 723220331R | Zátka G 1 | kus | 1 |  | 0 |  |  |  | základní |  |  | 0.0005 | 0.0005 | 0 | 0 | 16 | K | 2 |  |  |  | ROZPOCET | 0 | 0 | 0 | 0 | 0 | 1 | 0 | 16 | -1647990583
| PP |  | Armatury s jedním závitem přechodová kolena (PRES-GAS) vnější závit Zátka G 1 | [15 empty] | PP | 2
| VV |  | 1 |  | 1 | [13 empty] | VV | 2 | 2 | -1 | 1 | ROZPOCET
| D | 724 | Zdravotechnika - strojní vybavení |  |  |  | 0 | [5 empty] | 0 |  | 0.03 |  | 0 | 2 | D | 1 |  |  |  | ROZPOCET | [6 empty] | 0
95 | K | 724141145R | Automatická přečerpávací stanice odpadních vod vč. ochrany pro případ poruchy | kus | 1 |  | 0 |  |  |  | základní |  |  | 0.03 | 0.03 | 0 | 0 | 16 | K | 2 |  |  |  | ROZPOCET | 0 | 0 | 0 | 0 | 0 | 1 | 0 | 16 | 1115043949
| PP |  | Automatická přečerpávací stanice odpadních vod vč. ochrany pro případ poruchy | [15 empty] | PP | 2
| P |  | Poznámka k položce: viz. D.1.4.1.9 Svislé řezy kanalizace | [15 empty] | P | 2
| VV |  | 1 |  | 1 | [13 empty] | VV | 2 | 2 | -1 | 1 | ROZPOCET
96 | K | 998724103 | Přesun hmot tonážní pro strojní vybavení v objektech v do 24 m | t | 0.03 |  | 0 | CS ÚRS 2016 01 |  |  | základní |  |  | 0 | 0 | 0 | 0 | 16 | K | 2 |  |  |  | ROZPOCET | 0 | 0 | 0 | 0 | 0 | 1 | 0 | 16 | 906634478
| PP |  | Přesun hmot pro strojní vybavení stanovený z hmotnosti přesunovaného materiálu vodorovná dopravní vzdálenost do 50 m v objektech, výšky přes 12 do 24 m | [15 empty] | PP | 2
| PSC |  | Poznámka k souboru cen: 1. Ceny pro přesun hmot stanovený z hmotnosti přesunovaného materiálu se používají tehdy, pokud je možné určit hmotnost za celý stavební díl. Do této hmotnosti se započítává i hmotnost materiálů oceňovaných ve specifikaci. 2. Pokud nelze jednoznačně stanovit hmotnost přesunovaných materiálů, lze pro výpočet přesunu hmot použít orientačně procentní sazbu. Touto sazbou se vynásobí rozpočtové náklady za celý stavební díl včetně nákladů na materiál ve specifikacích. 3. Příplatek k cenám -4181 pro přesun prováděný bez použití mechanizace, tj. za ztížených podmínek, lze použít pouze pro hmotnost materiálu, která se tímto způsobem skutečně přemísťuje. | [15 empty] | PSC | 2
| D | 725 | Zdravotechnika - zařizovací předměty |  |  |  | 0 | [5 empty] | 0 |  | 0.87208 |  | 0 | 2 | D | 1 |  |  |  | ROZPOCET | [6 empty] | 0
97 | K | 725111131 | Splachovač nádržkový plastový vysokopoložený | soubor | 1 |  | 0 | CS ÚRS 2016 01 |  |  | základní |  |  | 0.00362 | 0.00362 | 0 | 0 | 16 | K | 2 |  |  |  | ROZPOCET | 0 | 0 | 0 | 0 | 0 | 1 | 0 | 16 | 1017071796
| PP |  | Zařízení záchodů splachovače nádržkové plastové vysokopoložené | [15 empty] | PP | 2
| PSC |  | Poznámka k souboru cen: 1. V cenách -1351, -1361, -3124 není započten napájecí zdroj. 2. V cenách jsou započtená klozetová sedátka. | [15 empty] | PSC | 2
| P |  | Poznámka k položce: viz. D.1.4.1.9 Svislé řezy kanalizace | [15 empty] | P | 2
| VV |  | 1 |  | 1 | [13 empty] | VV | 2 | 2 | -1 | 1 | ROZPOCET
98 | K | 725112021 | Klozet keramický závěsný na nosné stěny s hlubokým splachováním odpad vodorovný | soubor | 11 |  | 0 | CS ÚRS 2016 01 |  |  | základní |  |  | 0.0237 | 0.2607 | 0 | 0 | 16 | K | 2 |  |  |  | ROZPOCET | 0 | 0 | 0 | 0 | 0 | 1 | 0 | 16 | 1356221404
| PP |  | Zařízení záchodů klozety keramické závěsné na nosné stěny s hlubokým splachováním odpad vodorovný | [15 empty] | PP | 2
| PSC |  | Poznámka k souboru cen: 1. V cenách -1351, -1361, -3124 není započten napájecí zdroj. 2. V cenách jsou započtená klozetová sedátka. | [15 empty] | PSC | 2
| P |  | Poznámka k položce: viz. D.1.4.1.9 Svislé řezy kanalizace | [15 empty] | P | 2
| VV |  | 11*1 |  | 11 | [13 empty] | VV | 2 | 2 | -1 | 1 | ROZPOCET
99 | K | 725112025R | Klozet keramický závěsný na nosné stěny s hlubokým splachováním odpad vodorovný pro tělesně postižené | soubor | 1 |  | 0 |  |  |  | základní |  |  | 0.025 | 0.025 | 0 | 0 | 16 | K | 2 |  |  |  | ROZPOCET | 0 | 0 | 0 | 0 | 0 | 1 | 0 | 16 | 377391892
| PP |  | Zařízení záchodů klozety keramické závěsné na nosné stěny s hlubokým splachováním Klozet keramický závěsný na nosné stěny s hlubokým splachováním odpad vodorovný pro tělesně postižené | [15 empty] | PP | 2
| PSC |  | Poznámka k souboru cen: 1. V cenách -1351, -1361, -3124 není započten napájecí zdroj. 2. V cenách jsou započtená klozetová sedátka. | [15 empty] | PSC | 2
| P |  | Poznámka k položce: viz. D.1.4.1.9 Svislé řezy kanalizace | [15 empty] | P | 2
| VV |  | 1 |  | 1 | [13 empty] | VV | 2 | 2 | -1 | 1 | ROZPOCET
100 | K | 725121527 | Pisoárový záchodek automatický s integrovaným napájecím zdrojem | soubor | 2 |  | 0 | CS ÚRS 2016 01 |  |  | základní |  |  | 0.01999 | 0.03998 | 0 | 0 | 16 | K | 2 |  |  |  | ROZPOCET | 0 | 0 | 0 | 0 | 0 | 1 | 0 | 16 | 1658260905
| PP |  | Pisoárové záchodky keramické automatické s integrovaným napájecím zdrojem | [15 empty] | PP | 2
| PSC |  | Poznámka k souboru cen: 1. V cenách –1001, -1521, -1525, -1529, -2002 není započten napájecí zdroj. 2. V cenách -1501 a -1502 není započten ventil na oplach pisoáru. | [15 empty] | PSC | 2
| P |  | Poznámka k položce: viz. D.1.4.1.9 Svislé řezy kanalizace | [15 empty] | P | 2
| VV |  | 2*1 |  | 2 | [13 empty] | VV | 2 | 2 | -1 | 1 | ROZPOCET
101 | K | 725211623 | Umyvadlo keramické připevněné na stěnu šrouby bílé se sloupem na sifon 600 mm | soubor | 12 |  | 0 | CS ÚRS 2016 01 |  |  | základní |  |  | 0.02952 | 0.35424 | 0 | 0 | 16 | K | 2 |  |  |  | ROZPOCET | 0 | 0 | 0 | 0 | 0 | 1 | 0 | 16 | 1193603460
| PP |  | Umyvadla keramická bez výtokových armatur se zápachovou uzávěrkou připevněná na stěnu šrouby bílá se sloupem 600 mm | [15 empty] | PP | 2
| PSC |  | Poznámka k souboru cen: 1. V cenách -2101 a -2102 je započteno i dodání zápachové uzávěrky. 2. V cenách –4112-14, -4141-43, -4151-56, -4161-63, -4211, 21, 31, není započten napájecí zdroj 3. V cenách -1651, -1656 a -1661, -1666 není započteno dodání skříňky. | [15 empty] | PSC | 2
| P |  | Poznámka k položce: viz. D.1.4.1.9 Svislé řezy kanalizace | [15 empty] | P | 2
| VV |  | 12*1 |  | 12 | [13 empty] | VV | 2 | 2 | -1 | 1 | ROZPOCET
102 | K | 725211685R | Umyvadlo keramické pro tělesně postižené připevněné na stěnu šrouby bílé 640 mm | soubor | 1 |  | 0 |  |  |  | základní |  |  | 0.01961 | 0.01961 | 0 | 0 | 16 | K | 2 |  |  |  | ROZPOCET | 0 | 0 | 0 | 0 | 0 | 1 | 0 | 16 | 914088712
| PP |  | Umyvadla keramická bez výtokových armatur zdravotní se zápachovou uzávěrkou připevněná na stěnu šrouby Umyvadlo keramické pro tělesně postižené připevněné na stěnu šrouby bílé 640 mm | [15 empty] | PP | 2
| PSC |  | Poznámka k souboru cen: 1. V cenách -2101 a -2102 je započteno i dodání zápachové uzávěrky. 2. V cenách –4112-14, -4141-43, -4151-56, -4161-63, -4211, 21, 31, není započten napájecí zdroj 3. V cenách -1651, -1656 a -1661, -1666 není započteno dodání skříňky. | [15 empty] | PSC | 2
| P |  | Poznámka k položce: viz. D.1.4.1.9 Svislé řezy kanalizace | [15 empty] | P | 2
| VV |  | 1 |  | 1 | [13 empty] | VV | 2 | 2 | -1 | 1 | ROZPOCET
103 | K | 725241213 | Vanička sprchová z litého polymermramoru čtvercová 900x900 mm | soubor | 1 |  | 0 | CS ÚRS 2016 01 |  |  | základní |  |  | 0.03088 | 0.03088 | 0 | 0 | 16 | K | 2 |  |  |  | ROZPOCET | 0 | 0 | 0 | 0 | 0 | 1 | 0 | 16 | 1930838163
| PP |  | Sprchové vaničky, boxy, kouty a zástěny sprchové vaničky z litého polymermramoru čtvercové 900x900 mm | [15 empty] | PP | 2
| PSC |  | Poznámka k souboru cen: 1. Sprchové boxy jsou dodávány jako komplet včetně sprchové vaničky, zápachové uzávěrky a sprchové armatury. 2. V cenách -9101 až -9103 není započteno dodání sprchových vaniček, sprchových boxů a sprchových koutů. | [15 empty] | PSC | 2
| P |  | Poznámka k položce: viz. D.1.4.1.9 Svislé řezy kanalizace | [15 empty] | P | 2
| VV |  | 1*1 |  | 1 | [13 empty] | VV | 2 | 2 | -1 | 1 | ROZPOCET
104 | K | 725245103 | Zástěna sprchová jednokřídlá do výšky 2000 mm a šířky 900 mm | soubor | 2 |  | 0 | CS ÚRS 2016 01 |  |  | základní |  |  | 0.01034 | 0.02068 | 0 | 0 | 16 | K | 2 |  |  |  | ROZPOCET | 0 | 0 | 0 | 0 | 0 | 1 | 0 | 16 | 656832343
| PP |  | Sprchové vaničky, boxy, kouty a zástěny zástěny sprchové do výšky 2000 mm dveře jednokřídlé, šířky 900 mm | [15 empty] | PP | 2
| PSC |  | Poznámka k souboru cen: 1. Sprchové boxy jsou dodávány jako komplet včetně sprchové vaničky, zápachové uzávěrky a sprchové armatury. 2. V cenách -9101 až -9103 není započteno dodání sprchových vaniček, sprchových boxů a sprchových koutů. | [15 empty] | PSC | 2
| P |  | Poznámka k položce: viz. D.1.4.1.9 Svislé řezy kanalizace | [15 empty] | P | 2
| VV |  | 2*1 |  | 2 | [13 empty] | VV | 2 | 2 | -1 | 1 | ROZPOCET
105 | K | 725311121 | Dřez jednoduchý nerezový se zápachovou uzávěrkou s odkapávací plochou 560x480 mm a miskou | soubor | 2 |  | 0 | CS ÚRS 2016 01 |  |  | základní |  |  | 0.00494 | 0.00988 | 0 | 0 | 16 | K | 2 |  |  |  | ROZPOCET | 0 | 0 | 0 | 0 | 0 | 1 | 0 | 16 | -72109134
| PP |  | Dřezy bez výtokových armatur jednoduché se zápachovou uzávěrkou nerezové s odkapávací plochou 560x480 mm a miskou | [15 empty] | PP | 2
| PSC |  | Poznámka k souboru cen: 1. V cenách -1113-14 není započtena lemovka z PVC. 2. V ceně -1131 není započtena úhelníková příchytka. 3. V cenách -1141, -2112 není započten napájecí zdroj. | [15 empty] | PSC | 2
| P |  | Poznámka k položce: viz. D.1.4.1.9 Svislé řezy kanalizace | [15 empty] | P | 2
| VV |  | 2*1 |  | 2 | [13 empty] | VV | 2 | 2 | -1 | 1 | ROZPOCET
106 | K | 725331111 | Výlevka bez výtokových armatur keramická se sklopnou plastovou mřížkou 425 mm | soubor | 1 |  | 0 | CS ÚRS 2016 01 |  |  | základní |  |  | 0.0147 | 0.0147 | 0 | 0 | 16 | K | 2 |  |  |  | ROZPOCET | 0 | 0 | 0 | 0 | 0 | 1 | 0 | 16 | 1821014251
| PP |  | Výlevky bez výtokových armatur a splachovací nádrže keramické se sklopnou plastovou mřížkou 425 mm | [15 empty] | PP | 2
| P |  | Poznámka k položce: viz. D.1.4.1.9 Svislé řezy kanalizace | [15 empty] | P | 2
| VV |  | 1 |  | 1 | [13 empty] | VV | 2 | 2 | -1 | 1 | ROZPOCET
107 | K | 725813111 | Ventil rohový bez připojovací trubičky nebo flexi hadičky G 1/2 | kus | 33 |  | 0 | CS ÚRS 2016 01 |  |  | základní |  |  | 0.0003 | 0.0099 | 0 | 0 | 16 | K | 2 |  |  |  | ROZPOCET | 0 | 0 | 0 | 0 | 0 | 1 | 0 | 16 | 621369187
| PP |  | Ventily rohové bez připojovací trubičky nebo flexi hadičky G 1/2 | [15 empty] | PP | 2
| P |  | Poznámka k položce: viz. D.1.4.1.9 Svislé řezy kanalizace | [15 empty] | P | 2
| VV |  | 2*(12+1+2)+1+2*1 |  | 33 | [13 empty] | VV | 2 | 2 | -1 | 1 | ROZPOCET
108 | M | 551908900R | hadice flexibilní XF0019 3,8" délka 350 mm | kus | 33 |  | 0 |  |  |  | základní |  |  | 0.0001 | 0.0033 | 0 | 0 | 32 | M | 2 |  |  |  | ROZPOCET | 0 | 0 | 0 | 0 | 0 | 1 | 0 | 16 | -1751398771
| PP |  | díly (sestavy) k armaturám bytovým a ostatním drobným armaturám instalačním hadice flexibilní hadice flexibilní 3,8" délka 350 mm | [15 empty] | PP | 2
| VV |  | 33 |  | 33 | [13 empty] | VV | 2 | 2 | -1 | 1 | ROZPOCET
109 | K | 725821315 | Baterie dřezové nástěnné pákové s otáčivým plochým ústím a délkou ramínka 225 mm | soubor | 2 |  | 0 | CS ÚRS 2016 01 |  |  | základní |  |  | 0.00196 | 0.00392 | 0 | 0 | 16 | K | 2 |  |  |  | ROZPOCET | 0 | 0 | 0 | 0 | 0 | 1 | 0 | 16 | 841074340
| PP |  | Baterie dřezové nástěnné pákové s otáčivým plochým ústím a délkou ramínka 225 mm | [15 empty] | PP | 2
| PSC |  | Poznámka k souboru cen: 1. V ceně -1422 není započten napájecí zdroj. | [15 empty] | PSC | 2
| P |  | Poznámka k položce: viz. D.1.4.1.9 Svislé řezy kanalizace | [15 empty] | P | 2
| VV |  | 2*1 |  | 2 | [13 empty] | VV | 2 | 2 | -1 | 1 | ROZPOCET
110 | K | 725822612 | Baterie umyvadlové stojánkové pákové s výpustí | soubor | 12 |  | 0 | CS ÚRS 2016 01 |  |  | základní |  |  | 0.00184 | 0.02208 | 0 | 0 | 16 | K | 2 |  |  |  | ROZPOCET | 0 | 0 | 0 | 0 | 0 | 1 | 0 | 16 | -1294476598
| PP |  | Baterie umyvadlové stojánkové pákové s výpustí | [15 empty] | PP | 2
| PSC |  | Poznámka k souboru cen: 1. V cenách –2654, 56, -9101-9202 není započten napájecí zdroj. | [15 empty] | PSC | 2
| P |  | Poznámka k položce: viz. D.1.4.1.9 Svislé řezy kanalizace | [15 empty] | P | 2
| VV |  | 12*1 |  | 12 | [13 empty] | VV | 2 | 2 | -1 | 1 | ROZPOCET
111 | K | 725822613R | Baterie umyvadlové stojánkové pákové pro tělesně postižené | soubor | 1 |  | 0 |  |  |  | základní |  |  | 0.00184 | 0.00184 | 0 | 0 | 16 | K | 2 |  |  |  | ROZPOCET | 0 | 0 | 0 | 0 | 0 | 1 | 0 | 16 | 287283070
| PP |  | Baterie umyvadlové stojánkové pákové Baterie umyvadlové stojánkové pákové pro tělesně postižené | [15 empty] | PP | 2
| PSC |  | Poznámka k souboru cen: 1. V cenách –2654, 56, -9101-9202 není započten napájecí zdroj. | [15 empty] | PSC | 2
| P |  | Poznámka k položce: viz. D.1.4.1.9 Svislé řezy kanalizace | [15 empty] | P | 2
| VV |  | 1 |  | 1 | [13 empty] | VV | 2 | 2 | -1 | 1 | ROZPOCET
112 | K | 725822617R | Baterie výlevková nástěnné pákové | soubor | 1 |  | 0 |  |  |  | základní |  |  | 0.0018 | 0.0018 | 0 | 0 | 16 | K | 2 |  |  |  | ROZPOCET | 0 | 0 | 0 | 0 | 0 | 1 | 0 | 16 | 595440762
| PP |  | Baterie výlevková nástěnné pákové | [15 empty] | PP | 2
| P |  | Poznámka k položce: viz. D.1.4.1.9 Svislé řezy kanalizace | [15 empty] | P | 2
| VV |  | 1 |  | 1 | [13 empty] | VV | 2 | 2 | -1 | 1 | ROZPOCET
113 | K | 725841312R | Baterie sprchová nástěnná termostatická vč. tyče, ruční sprchy a držáku | soubor | 1 |  | 0 |  |  |  | základní |  |  | 0.0035 | 0.0035 | 0 | 0 | 16 | K | 2 |  |  |  | ROZPOCET | 0 | 0 | 0 | 0 | 0 | 1 | 0 | 16 | 1997693445
| PP |  | Baterie sprchové nástěnné Baterie sprchová nástěnná termostatická vč. tyče, ruční sprchy a držáku | [15 empty] | PP | 2
| PSC |  | Poznámka k souboru cen: 1. V cenách –1353-54, -1414 není započten napájecí zdroj. | [15 empty] | PSC | 2
| P |  | Poznámka k položce: viz. D.1.4.1.9 Svislé řezy kanalizace | [15 empty] | P | 2
| VV |  | 1 |  | 1 | [13 empty] | VV | 2 | 2 | -1 | 1 | ROZPOCET
114 | K | 725851305R | Ventil odpadní dřezový bez přepadu G 6/4 | kus | 2 |  | 0 |  |  |  | základní |  |  | 0.00016 | 0.00032 | 0 | 0 | 16 | K | 2 |  |  |  | ROZPOCET | 0 | 0 | 0 | 0 | 0 | 1 | 0 | 16 | 437311487
| PP |  | Ventil odpadní dřezový bez přepadu G 6/4 | [15 empty] | PP | 2
| P |  | Poznámka k položce: viz. D.1.4.1.9 Svislé řezy kanalizace | [15 empty] | P | 2
| VV |  | 2*1 |  | 2 | [13 empty] | VV | 2 | 2 | -1 | 1 | ROZPOCET
115 | K | 725851325R | Ventil odpadní umyvadlový bez přepadu G 5/4 | kus | 13 |  | 0 |  |  |  | základní |  |  | 0.00014 | 0.00182 | 0 | 0 | 16 | K | 2 |  |  |  | ROZPOCET | 0 | 0 | 0 | 0 | 0 | 1 | 0 | 16 | -1340367651
| PP |  | Ventil odpadní umyvadlový bez přepadu G 5/4 | [15 empty] | PP | 2
| P |  | Poznámka k položce: viz. D.1.4.1.9 Svislé řezy kanalizace | [15 empty] | P | 2
| VV |  | 12+1 |  | 13 | [13 empty] | VV | 2 | 2 | -1 | 1 | ROZPOCET
116 | K | 725861102R | Zápachová uzávěrka pro umyvadla DN 40 | kus | 13 |  | 0 |  |  |  | základní |  |  | 0.00023 | 0.00299 | 0 | 0 | 16 | K | 2 |  |  |  | ROZPOCET | 0 | 0 | 0 | 0 | 0 | 1 | 0 | 16 | 1122376405
| PP |  | Zápachová uzávěrka pro umyvadla DN 40 | [15 empty] | PP | 2
| P |  | Poznámka k položce: viz. D.1.4.1.9 Svislé řezy kanalizace | [15 empty] | P | 2
| VV |  | 12+1 |  | 13 | [13 empty] | VV | 2 | 2 | -1 | 1 | ROZPOCET
117 | K | 725862103R | Zápachová uzávěrka pro dřezy DN 40/50 | kus | 2 |  | 0 |  |  |  | základní |  |  | 0.00028 | 0.00056 | 0 | 0 | 16 | K | 2 |  |  |  | ROZPOCET | 0 | 0 | 0 | 0 | 0 | 1 | 0 | 16 | -60423115
| PP |  | Zápachová uzávěrka pro dřezy DN 40/50 | [15 empty] | PP | 2
| P |  | Poznámka k položce: viz. D.1.4.1.9 Svislé řezy kanalizace | [15 empty] | P | 2
| VV |  | 2 |  | 2 | [13 empty] | VV | 2 | 2 | -1 | 1 | ROZPOCET
118 | K | 725865311R | Zápachová uzávěrka sprchových van DN 40/50 s kulovým kloubem na odtoku | kus | 1 |  | 0 |  |  |  | základní |  |  | 0.00075 | 0.00075 | 0 | 0 | 16 | K | 2 |  |  |  | ROZPOCET | 0 | 0 | 0 | 0 | 0 | 1 | 0 | 16 | 614249856
| PP |  | Zápachová uzávěrka sprchových van DN 40/50 s kulovým kloubem na odtoku | [15 empty] | PP | 2
| PSC |  | Poznámka k souboru cen: 1. Pro volbu cen zápachových uzávěrek je rozhodující vnější průměr připojovací trubky. 2. V cenách je započteno i propojení zápachové uzávěrky s odpadní výpustkou. 3. Cenami zápachových uzávěrek nelze oceňovat zápachové uzávěrky, pokud jsou započteny v cenách zařizovacích předmětů. 4. Přechodové tvarovky pro připojení k armaturám se oceňují samostatně cenami souboru cen 722 22-.. | [15 empty] | PSC | 2
| P |  | Poznámka k položce: viz. D.1.4.1.9 Svislé řezy kanalizace | [15 empty] | P | 2
| VV |  | 1*1 |  | 1 | [13 empty] | VV | 2 | 2 | -1 | 1 | ROZPOCET
119 | K | 725980121R | Dvířka 15/15 do SDK konstrukce určené pro obklad, systém click-clack, hliníkový rám, US zámek | kus | 7 |  | 0 |  |  |  | základní |  |  | 0.0027 | 0.0189 | 0 | 0 | 16 | K | 2 |  |  |  | ROZPOCET | 0 | 0 | 0 | 0 | 0 | 1 | 0 | 16 | -508025768
| PP |  | Dvířka 15/15 do SDK konstrukce určené pro obklad, systém click-clack, hliníkový rám, US zámek | [15 empty] | PP | 2
| P |  | Poznámka k položce: viz. D.1.4.1.9 Svislé řezy kanalizace | [15 empty] | P | 2
| VV |  | 7*1 |  | 7 | [13 empty] | VV | 2 | 2 | -1 | 1 | ROZPOCET
120 | K | 725980122R | Dvířka 15/15 do zděné konstrukce určené pro obklad, systém click-clack, hliníkový rám, US zámek | kus | 7 |  | 0 |  |  |  | základní |  |  | 0.00207 | 0.01449 | 0 | 0 | 16 | K | 2 |  |  |  | ROZPOCET | 0 | 0 | 0 | 0 | 0 | 1 | 0 | 16 | -519835935
| PP |  | Dvířka 15/15 do zděné konstrukce určené pro obklad, systém click-clack, hliníkový rám, US zámek | [15 empty] | PP | 2
| P |  | Poznámka k položce: viz. D.1.4.1.9 Svislé řezy kanalizace | [15 empty] | P | 2
| VV |  | 7*1 |  | 7 | [13 empty] | VV | 2 | 2 | -1 | 1 | ROZPOCET
121 | K | 725980123R | Dvířka 30/30 do zděné konstrukce určené pro obklad, systém click-clack, hliníkový rám, US zámek | kus | 2 |  | 0 |  |  |  | základní |  |  | 0.00331 | 0.00662 | 0 | 0 | 16 | K | 2 |  |  |  | ROZPOCET | 0 | 0 | 0 | 0 | 0 | 1 | 0 | 16 | -1513358127
| PP |  | Dvířka 30/30 do zděné konstrukce určené pro obklad, systém click-clack, hliníkový rám, US zámek | [15 empty] | PP | 2
| P |  | Poznámka k položce: viz. D.1.4.1.7 Izometrie vodovodu | [15 empty] | P | 2
| VV |  | 2*1 |  | 2 | [13 empty] | VV | 2 | 2 | -1 | 1 | ROZPOCET
122 | K | 998725103 | Přesun hmot tonážní pro zařizovací předměty v objektech v do 24 m | t | 0.872 |  | 0 | CS ÚRS 2016 01 |  |  | základní |  |  | 0 | 0 | 0 | 0 | 16 | K | 2 |  |  |  | ROZPOCET | 0 | 0 | 0 | 0 | 0 | 1 | 0 | 16 | 2065733315
| PP |  | Přesun hmot pro zařizovací předměty stanovený z hmotnosti přesunovaného materiálu vodorovná dopravní vzdálenost do 50 m v objektech výšky přes 12 do 24 m | [15 empty] | PP | 2
| PSC |  | Poznámka k souboru cen: 1. Ceny pro přesun hmot stanovený z hmotnosti přesunovaného materiálu se používají tehdy, pokud je možné určit hmotnost za celý stavební díl. Do této hmotnosti se započítává i hmotnost materiálů oceňovaných ve specifikaci. 2. Pokud nelze jednoznačně stanovit hmotnost přesunovaných materiálů, lze pro výpočet přesunu hmot použít orientačně procentní sazbu. Touto sazbou se vynásobí rozpočtové náklady za celý stavební díl včetně nákladů na materiál ve specifikacích. 3. Příplatek k cenám -5181 pro přesun prováděný bez použití mechanizace, tj. za ztížených podmínek, lze použít pouze pro hmotnost materiálu, která se tímto způsobem skutečně přemísťuje. | [15 empty] | PSC | 2
| D | 726 | Zdravotechnika - předstěnové instalace |  |  |  | 0 | [5 empty] | 0 |  | 0.1164 |  | 0 | 2 | D | 1 |  |  |  | ROZPOCET | [6 empty] | 0
123 | K | 726111031R | Instalační předstěna - klozet s ovládáním zepředu v 1080 mm závěsný do masivní zděné kce | soubor | 5 |  | 0 |  |  |  | základní |  |  | 0.0092 | 0.046 | 0 | 0 | 16 | K | 2 |  |  |  | ROZPOCET | 0 | 0 | 0 | 0 | 0 | 1 | 0 | 16 | -414153390
| PP |  | Instalační předstěna - klozet s ovládáním zepředu v 1080 mm závěsný do masivní zděné kce | [15 empty] | PP | 2
| PSC |  | Poznámka k souboru cen: 1. V cenách -1031, -1032 jsou započteny náklady na dodání ovládacích tlačítek. 2. V cenách -1202 až -1204 nejsou započteny náklady na dodání ovládacích tlačítek. 3. V cenách nejsou započteny náklady na dodávku zařizovacích předmětů. | [15 empty] | PSC | 2
| P |  | Poznámka k položce: viz. D.1.4.1.9 Svislé řezy kanalizace | [15 empty] | P | 2
| VV |  | 5*1 |  | 5 | [13 empty] | VV | 2 | 2 | -1 | 1 | ROZPOCET
124 | K | 726111032R | Instalační předstěna - klozet s ovládáním zepředu v 1080 mm závěsný do lehkých stěn s kovovou kcí | soubor | 6 |  | 0 |  |  |  | základní |  |  | 0.0092 | 0.0552 | 0 | 0 | 16 | K | 2 |  |  |  | ROZPOCET | 0 | 0 | 0 | 0 | 0 | 1 | 0 | 16 | 482828695
| PP |  | Instalační předstěna - klozet s ovládáním zepředu v 1080 mm závěsný do lehkých stěn s kovovou kcí | [15 empty] | PP | 2
| PSC |  | Poznámka k souboru cen: 1. V cenách -1031, -1032 jsou započteny náklady na dodání ovládacích tlačítek. 2. V cenách -1202 až -1204 nejsou započteny náklady na dodání ovládacích tlačítek. 3. V cenách nejsou započteny náklady na dodávku zařizovacích předmětů. | [15 empty] | PSC | 2
| P |  | Poznámka k položce: viz. D.1.4.1.9 Svislé řezy kanalizace | [15 empty] | P | 2
| VV |  | 6*1 |  | 6 | [13 empty] | VV | 2 | 2 | -1 | 1 | ROZPOCET
125 | K | 726111033R | Instalační předstěna - klozet s ovládáním zepředu v 1080 mm závěsný do masivní zděné kce pro tělesně postižené | soubor | 1 |  | 0 |  |  |  | základní |  |  | 0.0092 | 0.0092 | 0 | 0 | 16 | K | 2 |  |  |  | ROZPOCET | 0 | 0 | 0 | 0 | 0 | 1 | 0 | 16 | 1960246910
| PP |  | Předstěnové instalační systémy pro zazdění (GEBERIT) do masivních zděných konstrukcí pro závěsné klozety ovládání zepředu, stavební výška Instalační předstěna - klozet s ovládáním zepředu v 1080 mm závěsný do masivní zděné kce pro tělesně postižené | [15 empty] | PP | 2
| PSC |  | Poznámka k souboru cen: 1. V cenách -1031, -1032 jsou započteny náklady na dodání ovládacích tlačítek. 2. V cenách -1202 až -1204 nejsou započteny náklady na dodání ovládacích tlačítek. 3. V cenách nejsou započteny náklady na dodávku zařizovacích předmětů. | [15 empty] | PSC | 2
| P |  | Poznámka k položce: viz. D.1.4.1.9 Svislé řezy kanalizace | [15 empty] | P | 2
| VV |  | 1 |  | 1 | [13 empty] | VV | 2 | 2 | -1 | 1 | ROZPOCET
126 | K | 726191002 | Souprava pro předstěnovou montáž | soubor | 12 |  | 0 | CS ÚRS 2016 01 |  |  | základní |  |  | 0.0005 | 0.006 | 0 | 0 | 16 | K | 2 |  |  |  | ROZPOCET | 0 | 0 | 0 | 0 | 0 | 1 | 0 | 16 | -441694827
| PP |  | Ostatní příslušenství instalačních systémů souprava pro předstěnovou montáž | [15 empty] | PP | 2
| VV |  | 11+1 |  | 12 | [13 empty] | VV | 2 | 2 | -1 | 1 | ROZPOCET
127 | K | 998726113 | Přesun hmot tonážní pro instalační prefabrikáty v objektech v do 24 m | t | 0.116 |  | 0 | CS ÚRS 2016 01 |  |  | základní |  |  | 0 | 0 | 0 | 0 | 16 | K | 2 |  |  |  | ROZPOCET | 0 | 0 | 0 | 0 | 0 | 1 | 0 | 16 | 1479737590
| PP |  | Přesun hmot pro instalační prefabrikáty stanovený z hmotnosti přesunovaného materiálu vodorovná dopravní vzdálenost do 50 m v objektech výšky přes 12 m do 24 m | [15 empty] | PP | 2
| PSC |  | Poznámka k souboru cen: 1. Ceny pro přesun hmot stanovený z hmotnosti přesunovaného materiálu se používají tehdy, pokud je možné určit hmotnost za celý stavební díl. Do této hmotnosti se započítává i hmotnost materiálů oceňovaných ve specifikaci. 2. Pokud nelze jednoznačně stanovit hmotnost přesunovaných materiálů, lze pro výpočet přesunu hmot použít orientačně procentní sazbu. Touto sazbou se vynásobí rozpočtové náklady za celý stavební díl včetně nákladů na materiál ve specifikacích. 3. Příplatek k cenám -6181 pro přesun prováděný bez použití mechanizace, tj. za ztížených podmínek, lze použít pouze pro hmotnost materiálu, která se tímto způsobem skutečně přemísťuje. | [15 empty] | PSC | 2
| D | 727 | Zdravotechnika - požární ochrana |  |  |  | 0 | [5 empty] | 0 |  | 0.0052 |  | 0 | 2 | D | 1 |  |  |  | ROZPOCET | [6 empty] | 0
128 | K | 727121112R | Protipožární manžeta D 110 mm z jedné strany dělící konstrukce požární odolnost EI 90 | kus | 12 |  | 0 |  |  |  | základní |  |  | 0.0003 | 0.0036 | 0 | 0 | 16 | K | 2 |  |  |  | ROZPOCET | 0 | 0 | 0 | 0 | 0 | 1 | 0 | 16 | -2081477860
| PP |  | Protipožární manžeta D 110 mm z jedné strany dělící konstrukce požární odolnost EI 90 | [15 empty] | PP | 2
| P |  | Poznámka k položce: viz. D.1.4.1.9 Svislé řezy kanalizace | [15 empty] | P | 2
| VV |  | 4+3+3+2 |  | 12 | [13 empty] | VV | 2 | 2 | -1 | 1 | ROZPOCET
129 | K | 727121113 | Protipožární manžeta D 125 mm z jedné strany dělící konstrukce požární odolnost EI 90 | kus | 4 |  | 0 | CS ÚRS 2016 01 |  |  | základní |  |  | 0.0004 | 0.0016 | 0 | 0 | 16 | K | 2 |  |  |  | ROZPOCET | 0 | 0 | 0 | 0 | 0 | 1 | 0 | 16 | -536603537
| PP |  | Protipožární ochranné manžety z jedné strany dělící konstrukce požární odolnost EI 90 (PROMASTOP RI/30 501.35) D 125 | [15 empty] | PP | 2
| P |  | Poznámka k položce: viz. D.1.4.1.9 Svislé řezy kanalizace | [15 empty] | P | 2
| VV |  | 1+1+2 |  | 4 | [13 empty] | VV | 2 | 2 | -1 | 1 | ROZPOCET
| D | HZS | Hodinové zúčtovací sazby |  |  |  | 0 | [5 empty] | 0 |  | 0 |  | 0 | 4 | D | 0 |  |  |  | ROZPOCET | [6 empty] | 0
130 | K | HZS1301 | Hodinová zúčtovací sazba zedník | hod | 10 |  | 0 | CS ÚRS 2016 01 |  |  | základní |  |  | 0 | 0 | 0 | 0 | 512 | K | 1 |  |  |  | ROZPOCET | 0 | 0 | 0 | 0 | 0 | 1 | 0 | 512 | -2008744984
| PP |  | Hodinové zúčtovací sazby profesí HSV provádění konstrukcí zedník | [15 empty] | PP | 1
| VV |  | 10*1 |  | 10 | [13 empty] | VV | 1 | 2 | -1 | 1 | ROZPOCET

## Kr. list vytápění
Krycí list rozpočtu
Název stavby: |  | PMDP TYLOVA 12 |  | Objednatel: |  |  | IČO/DIČ:
Druh stavby a účel: |  | D.1.4.4. VYTÁPĚNÍ |  | Projektant: |  |  | IČO/DIČ:
Lokalita: |  |  |  | Zhotovitel: |  |  | IČO/DIČ:
Začátek výstavby: |  |  |  | Konec výstavby: |  |  | Položek:
JKSO: |  |  |  | Zpracoval: | Charvát |  | Datum:
Rozpočtové náklady v Kč
A | Základní rozpočtové náklady |  | B | Doplňkové náklady |  | C | Náklady na umístění stavby (NUS)
část D.1.4.4. VYTÁPĚNÍ |  | 0 | Práce přesčas |  | 0 | Zařízení staveniště |  | 0
|  | 0 | Bez povné podl. |  | 0 | Mimostav. doprava |  | 0
|  | 0 | Kulturní památka |  | 0 | Územní vlivy |  | 0
|  | 0 |  |  |  | Provozní vlivy
|  | 0 |  |  |  | Ostatní |  | 0
|  | 0 |  |  |  | NUS z rozpočtu |  | 0
Ostatní materiál |  | 0
Přesun hmot a sutí |  | 1.819e-12
ZRN celkem |  | 1.819e-12 | DN celkem |  | 0 | NUS celkem |  | 0
Základ 16% |  | 0 | DPH 16% |  | 0 | Celkem bez DPH |  | 1.819e-12
Základ 21% |  | 1.819e-12 | DPH 21% |  | 3.8199e-13 | Celkem včetně DPH |  | 2.201e-12
Projektant |  |  | Objednatel |  |  | Zhotovitel
Datum, razítko a podpis |  |  | Datum, razítko a podpis |  |  | Datum, razítko a podpis

## Vytápění
Jednot.
Č | Objekt | Kód | Zkrácený popis | M.j. | Množství | cena (Kč) | Celkem
|  | 713 | Izolace tepelné |  |  |  | 0
1 |  | 713111111RT1 | Izolace potrubí pěnový PE tl.9 prum.15 | m | 236 |  | 0
2 |  | 713111111RU4 | Izolace potrubí pěnový PE tl.9 prum.18 | m | 111 |  | 0
3 |  | 713111111RV4 | Izolace potrubí pěnový PE tl.9 prum.22 | m | 10 |  | 0
4 |  | 713461122R00 | Izolace potrubí min.plst s AL.folií tl.40mm prum.tr.28 | m | 30 |  | 0
5 |  | 713461123R00 | Izolace potrubí min.plst s AL.folií tl.50mm prum.tr.35 | m | 30 |  | 0
6 |  | 713461121R00 | Izolace potrubí min.plst s AL.folií tl.30mm prum.tr.15 | m | 74 |  | 0
7 |  | 713461121R00 | Izolace potrubí min.plst s AL.folií tl.30mm prum.tr.18 | m | 34 |  | 0
8 |  | 713461121R00 | Izolace potrubí min.plst s AL.folií tl.30mm prum.tr.22 | m | 64 |  | 0
9 |  | 713492415R00 | Montáž izolace pěnový PE | m | 357 |  | 0
10 |  | 713492416R00 | Montáž izolace min.plst s AL.folií | m | 252 |  | 0
11 |  | 713461131R00 | Izolace potrubí min.plst s AL.folií tl.30mm prum.tr.42 | m | 20 |  | 0
|  | 732 | Strojovny |  |  |  | 0
12 |  | 732110811R00 | Ocel.konstrukce, doplňkové mat. | kg | 50 |  | 0
13 |  | 732111243R00 | Kompaktní rozdělovač + sběrač ÚT (viz.schema zapojení) | kus | 1 |  | 0
14 |  | 732119190R00 | Montáž a uvedení do provozu kompaktního R+S | kus | 1 |  | 0
|  | 733 | Rozvod potrubí |  |  |  | 0
15 |  | 733161108R00 | Potrubí měděné 28 x 1 mm, polotvrdé | m | 30 |  | 0
16 |  | 733161109R00 | Potrubí měděné 35 x 1,5 mm, tvrdé | m | 30 |  | 0
17 |  | 733161110R00 | Potrubí měděné 42 x 1,5 mm, tvrdé | m | 20 |  | 0
18 |  | 733161104R00 | Potrubí měděné 15 x 1 mm, polotvrdé | m | 310 |  | 0
19 |  | 733161106R00 | Potrubí měděné 18 x 1 mm, polotvrdé | m | 145 |  | 0
20 |  | 733161107R00 | Potrubí měděné 22 x 1mm, polotvrdé | m | 74 |  | 0
21 |  | 733190107R00 | Tlaková zkouška potrubí | m | 609 |  | 0
|  | 734 | Armatury |  |  |  | 0
22 |  | 734222623RT2 | Termostatická hlavice | kus | 44 |  | 0
23 |  | 734222622RT2 | Termostatický ventil V-exakt, G 1/2 | kus | 38 |  | 0
24 |  | 734222623RT3 | Reg.šroubení Regulux s vypouštěním, G 1/2 | kus | 38 |  | 0
25 |  | 734222626R00 | rad.šroubení VEKOLUX s vypouštěním | kus | 6 |  | 0
26 |  | 734492111R00 | Ruční odvzdušňovací ventil k OT, DN 10 | kus | 44 |  | 0
27 |  | 734491213R00 | Automatický odvzdušňovací ventil, DN 15 | kus | 2 |  | 0
28 |  | 734209103R00 | Montáž armatur závitových | kus | 172 |  | 0
|  | 735 | Otopná tělesa |  |  |  | 0
29 |  | 735121220R00 | Konzola otopných těles | kus | 88 |  | 0
30 |  | 735111340R00 | Tělesa otopná litinová Termo+zákl.nátěr, 500/95 | čl | 66 |  | 0
31 |  | 735111350R00 | Tělesa otopná litinová Termo+zákl.nátěr, 500/130 | čl | 294 |  | 0
32 |  | 735111380R00 | Tělesa otopná litinová Termo+zákl.nátěr, 813/130 | čl | 79 |  | 0
33 |  | 735159111R00 | Montáž otopných těles | kus | 44 |  | 0
34 |  | 735159111RT2 | Tlaková zkouška otopných těles | kus | 44 |  | 0
35 |  | 735120911R00 | Odvzdušnění otopných těles | kus | 44 |  | 0
|  | 90 | Hodinové zúčtovací sazby (HZS) |  |  |  | 0
36 |  | 90VD | Topná zkouška | hr | 24 |  | 0
37 |  | 90 300VD | Provozní zkoušky a revize | hr | 16 |  | 0
38 |  | 90 550VD | Přípomocké zednické práce | hod. | 32 |  | 0
39 |  | 90 1001VD | Doregulování otopného systému | hod | 8 |  | 0
40 |  | 90 1002VD | Likvidace odpadů, doprava a skládkování | soubor | 1 |  | 0
41 |  | 90 111VD | Napouštění systému, proplach | soubor | 1 |  | 0
42 |  | 90 500VD | Vysekání drážek pro potrubí | m | 357 |  | 0
43 |  | 90 500VD | Vrtání prostupů stropy, zdmi | kus | 72 |  | 0
44 |  | 90 100VD | Dokumentace pro realizaci, PD skutečného provedení stavby | soubor | 1 |  | 0
|  |  | Ostatní materiál |  |  |  | 0
46 |  | 7351897IM | Radiátor deskový 22 500/1600 VK | kus | 2 |  | 0
47 |  | 7351921IM | Radiátor deskový 22 900/500 VK | kus | 1 |  | 0
48 |  | 7351927IM | Radiátor deskový 22 900/1200 VK | kus | 1 |  | 0
49 |  | 7351962IM | Radiátor deskový 33 500/1200 VK | kus | 1 |  | 0
50 |  | 7352661IM | Radiátor deskový 10 500/600 Klasik | kus | 2 |  | 0
51 |  | 7352724IM | Radiátor deskový 11 500/800 Klasik | kus | 1 |  | 0
52 |  | 7351750IM | Radiátor deskový 11 900/600 VK | kus | 1 |  | 0
[6 empty] | Celkem: | 0

## Rek. silnoproud
REKAPITULACE ROZPOČTU
akce: | PMDP Plzeň, Tylova 297/12
část: | Elektroinstalace silnoproud.
projektoval: | Ing Pavel Štengl
datum:
Kód položky | Popis | Dodávka celkem bez DPH | Montáž celkem bez DPH | Cena celkem bez DPH
|  | celkem | celkem | celkem
21-M+HZS | elektromontážní práce - silnoproud | 0 | 0 | 0
46-M | zemní a pomocné stavební práce při elektromontážích | 0 | 0 | 0
| Celkem | 0 | 0 | 0
| DPH 21% | 0 | 0 | 0
| celkem včetně DPH | 0 | 0 | 0
cenová úroveň - montáž ÚRS 2016
cenová úroveň - materiál - červen 2016 - základní cena velkoobchodu
P o z n á m k a:
Nabídku lze odpovědně zpracovat pouze na základě kompletní dokumentace, tzn. průvodní
a souhrnné části dokumentace a příslušné textové, výkresové části a výkazů výměru.

## Silnoproud materiál
akce: | PMDP Plzeň, Tylova 297/12
| Elektroinstalace silnoproud. |  |  |  | Datum:
materiál
pozice | č.ceníku | popis | jednotka | množství | jednotková | celkem
[5 empty] | cena | cena
kabely a vodiče
nn_01 | 341581140 | kabel J 4x25 - silový instalační kabel s měděným jádrem a PVC izolací 1kV | m | 30 |  | 0
nn_02 | 341581139 | kabel J 4x16 - silový instalační kabel s měděným jádrem a PVC izolací 1kV | m | 4 |  | 0
nn_03 | 341581130 | kabel J 5x6 - silový instalační kabel s měděným jádrem a PVC izolací 1kV | m | 120 |  | 0
nn_04 | 341581129 | kabel J 5x4 - silový instalační kabel s měděným jádrem a PVC izolací 1kV | m | 30 |  | 0
nn_05 | 341581127 | kabel J 5x2,5 - silový instalační kabel s měděným jádrem a PVC izolací | m | 15 |  | 0
nn_06 | 341581125 | kabel J 5x1,5 - silový instalační kabel s měděným jádrem a PVC izolací | m | 50 |  | 0
nn_07 | 341581083 | kabel J 3x2,5 - silový instalační kabel s měděným jádrem a PVC izolací | m | 2400 |  | 0
nn_08 | 341118167 | kabel 1 CSKH-V180 2x1,5 - silový instalační kabel s měděným jádrem a PVC izolací 1kV | m | 8 |  | 0
nn_09 | 341581104 | kabel J 3x1,5 - silový instalační kabel s měděným jádrem a PVC izolací | m | 1500 |  | 0
nn_10 | 341581105 | kabel O 3x1,5 - silový instalační kabel s měděným jádrem a PVC izolací | m | 150 |  | 0
nn_11 | 341122102 | vodič 4zž pevně - PVC izolovaný jednožilový vodič pro vnitřní vedení 750V | m | 20 |  | 0
nn_12 | 341122103 | vodič 6zž pevně - PVC izolovaný jednožilový vodič pro vnitřní vedení 750V | m | 35 |  | 0
nn_13 | 341122104 | vodič 16 zž pevně - PVC izolovaný jednožilový vodič pro vnitřní vedení 750V | m | 45 |  | 0
montážní materiál
nn_14 | 218126104 | kabelová příchytka ke stropu | ks | 150 |  | 0
nn_15 | 283128212 | ohebná dvouplášťová korugovaná chránička pr.50mm | m | 25 |  | 0
nn_16 | 354411364 | svorka s Cu páskem | ks | 6 |  | 0
nn_17 | 354411618 | ekvipotenciální svorkovnice | ks | 1 |  | 0
nn_18 | 345711232 | krabice instalační, pr.68mm, hloubka 45mm | ks | 199 |  | 0
nn_19 | 345711241 | krabice instalační do SDK, pr.68, hloubka 45mm | ks | 58 |  | 0
nn_20 | 345711264 | krabice instalační se svorkovnicí, pr.68mm, hloubka 45mm | ks | 30 |  | 0
svítidla a jejich příslušenství včetně příplatků za ekolikvidaci
nn_21 | 348214298 | svítidlo LED 1x2400 B466, 19W, vnitřní provedení | ks | 43 |  | 0
nn_22 | 348214301 | svítidlo E27, 100W, vnitřní provedení | ks | 24 |  | 0
nn_23 | 348214324 | svítidlo 40W, E27, IP44 | ks | 4 |  | 0
nn_24 | 348214332 | svítidlo zářivkové 2x58W, IP44 | ks | 4 |  | 0
nn_25 | 348214414 | svítidlo zářivkové 2x58W, IP20, lesklá parabolická mřížka | ks | 7 |  | 0
nn_26 | 348214476 | svítidlo zářivkové 2x36W, IP20, lesklá parabolická mřížka | ks | 69 |  | 0
nn_27 | 348214312 | svítidlo nouzové LED, doba provozu na aku. 1hod. | ks | 17 |  | 0
nn_28 | 348214318 | svítidlo 1E27, 100W, IP44 | ks | 4 |  | 0
spínače
nn_29 | 345355146 | spínač ř.1 IP20 | ks | 33 |  | 0
nn_30 | 345355111 | kryt spínače | ks | 33 |  | 0
nn_31 | 345355104 | rámeček jednonásobný | ks | 33 |  | 0
nn_32 | 345355164 | spínač ř.6 IP20 | ks | 13 |  | 0
nn_33 | 345355211 | kryt spínače | ks | 13 |  | 0
nn_34 | 345355104 | rámeček jednonásobný | ks | 13 |  | 0
nn_35 | 345355164 | spínač ř.6+6 IP20 | ks | 6 |  | 0
nn_36 | 345355216 | kryt spínače | ks | 6 |  | 0
nn_37 | 345355104 | rámeček jednonásobný | ks | 6 |  | 0
nn_38 | 345355216 | spínač ř.5 IP20 | ks | 18 |  | 0
nn_39 | 345355104 | kryt spínače | ks | 18 |  | 0
nn_40 | 345355104 | rámeček jednonásobný | ks | 18 |  | 0
nn_41 | 345355173 | spínač ř.7 IP20 | ks | 14 |  | 0
nn_42 | 345355216 | kryt spínače | ks | 14 |  | 0
nn_43 | 345355104 | rámeček jednonásobný | ks | 14 |  | 0
nn_44 | 345355147 | spínač ř.1/0 IP20 | ks | 2 |  | 0
nn_45 | 345355118 | kryt spínače | ks | 9 |  | 0
nn_46 | 345355112 | kryt spínače s průzorem | ks | 9 |  | 0
nn_47 | 345355104 | rámeček jednonásobný | ks | 9 |  | 0
nn_48 | 218126111 | LED signálka do tlačítkového ovladače | ks | 7 |  | 0
nn_48 | 354112136 | čidlo přítomnosti | ks | 7 |  | 0
nn_49 | 354112128 | časový spínač do krabice - doběhové relé | ks | 7 |  | 0
nn_50 | 345355198 | vypínač jednopólový IP44 | ks | 1 |  | 0
nn_51 | 345301201 | prostorový termostat | ks | 1 |  | 0
nn_52 | 345355526 | tlačítkový ovladač CENTRAL STOP | ks | 1 |  | 0
zásuvky
nn_53 | 358111232 | zásuvka 230V/16A | ks | 126 |  | 0
nn_54 | 345355104 | rámeček jednonásobný | ks | 126 |  | 0
nn_55 | 345355136 | zásuvka 230V/16A do podlahové krabice komplet | ks | 154 |  | 0
nn_56 | 345355321 | zásuvka IP44 | ks | 135 |  | 0
podlahové krabice
nn_57 | 345711801 | podlahová krabice dimenzovaná pro osazení 2 x zásuvka 230V/16A, 2 x zásuvka 1xRJ45 | ks | 4 |  | 0
nn_58 | 345711812 | podlahová krabice dimenzovaná pro osazení 4 x zásuvka 230V/16A, 4 x zásuvka 1xRJ45 | ks | 14 |  | 0
rozvaděče - náplň dle výkresové dokumentace
nn_59 | 345128201 | RE rozvaděč elektroměrový vyzbrojený na povrch | ks | 1 |  | 0
nn_60 | 345128202 | HV rozvaděč pro hlavní vypínač na povrch vyzbrojený | ks | 1 |  | 0
nn_61 | 345128203 | RH rozvaděč hlavní na omítku vyzbrojený | ks | 1 |  | 0
nn_62 | 345128204 | RO-01rozvaděč okruhový pod omítku vyzbrojený | ks | 1 |  | 0
nn_63 | 345128205 | RO-02rozvaděč okruhový pod omítku vyzbrojený | ks | 1 |  | 0
nn_64 | 345128206 | RO-03rozvaděč okruhový pod omítku vyzbrojený | ks | 1 |  | 0
nn_65 | 345128207 | RO-04rozvaděč okruhový pod omítku vyzbrojený | ks | 1 |  | 0
nn_66 | 345128208 | RO-PP1rozvaděč okruhový pod omítku vyzbrojený | ks | 1 |  | 0
nn_67 | 345128209 | RO-PP2rozvaděč okruhový pod omítku vyzbrojený | ks | 1 |  | 0
ostatní
nn_74 | 345000000 | materiál podružný 3% z nosného materiálu | ks | 1 |  | 0
| elektroinstalační materiál celkem bez DPH |  |  |  |  | 0
materiál pro zemní a pomocné stavební práce při elektromontážích
nn_75 | 314324118 | upevňovací bod hmoždinkou PVC | ks | 754 |  | 0
materiál pro zemní a pomocné stavební práce při elektromontážích celkem bez DPH | [5 empty] | 0

## Silnoproud montáž
akce: | PMDP Plzeň, Tylova 297/12
| Elektroinstalace silnoproud. |  |  |  | Datum:
montáž
pozice | č.ceníku | popis | jednotka | množství | jednotková | celkem
[5 empty] | cena | cena
kabely a vodiče uložené pod omítkou / pevně
nn_76 | 210810109 | kabel J 4x25 - silový instalační kabel s měděným jádrem a PVC izolací 1kV | m | 30 |  | 0
nn_77 | 210800114 | kabel J 4x16 - silový instalační kabel s měděným jádrem a PVC izolací 1kV | m | 4 |  | 0
nn_78 | 210800117 | kabel J 5x6 - silový instalační kabel s měděným jádrem a PVC izolací 1kV | m | 120 |  | 0
nn_79 | 210800117 | kabel J 5x4 - silový instalační kabel s měděným jádrem a PVC izolací 1kV | m | 30 |  | 0
nn_80 | 210800116 | kabel J 5x2,5 - silový instalační kabel s měděným jádrem a PVC izolací | m | 15 |  | 0
nn_81 | 210800115 | kabel J 5x1,5 - silový instalační kabel s měděným jádrem a PVC izolací | m | 50 |  | 0
nn_82 | 210800106 | kabel J 3x2,5 - silový instalační kabel s měděným jádrem a PVC izolací | m | 2400 |  | 0
nn_83 | 210810041 | kabel 1 CSKH-V180 2x1,5 - silový instalační kabel s měděným jádrem a PVC izolací 1kV | m | 8 |  | 0
nn_84 | 210800105 | kabel J 3x1,5 - silový instalační kabel s měděným jádrem a PVC izolací | m | 1500 |  | 0
nn_85 | 210800105 | kabel O 3x1,5 - silový instalační kabel s měděným jádrem a PVC izolací | m | 150 |  | 0
nn_86 | 210800546 | vodič 4zž pevně - PVC izolovaný jednožilový vodič pro vnitřní vedení 750V | m | 20 |  | 0
nn_87 | 210800547 | vodič 6zž pevně - PVC izolovaný jednožilový vodič pro vnitřní vedení 750V | m | 35 |  | 0
nn_88 | 210800549 | vodič 16 zž pevně - PVC izolovaný jednožilový vodič pro vnitřní vedení 750V | m | 45 |  | 0
ukončení celoplastových kabelů
nn_89 | HZS | ukončení celoplastových kabelů | hod | 6 |  | 0
montážní materiál
nn_90 | 210021071 | kabelová příchytka ke stropu | ks | 150 |  | 0
nn_91 | 210010006 | ohebná dvouplášťová korugovaná chránička pr.50mm | m | 25 |  | 0
nn_92 | 210220321 | svorka s Cu páskem | ks | 6 |  | 0
nn_93 | 210192562 | ekvipotenciální svorkovnice | ks | 1 |  | 0
nn_94 | 210010301 | krabice instalační, pr.68mm, hloubka 45mm | ks | 199 |  | 0
nn_95 | 210010323 | krabice instalační do SDK, pr.68, hloubka 45mm | ks | 58 |  | 0
nn_96 | 210010321 | krabice instalační se svorkovnicí, pr.68mm, hloubka 45mm | ks | 30 |  | 0
svítidla a jejich příslušenství včetně příplatků za ekolikvidaci
nn_97 | 210201015 | svítidlo LED 1x2400 B466, 19W, vnitřní provedení | ks | 43 |  | 0
nn_98 | 210203003 | svítidlo E27, 100W, vnitřní provedení | ks | 24 |  | 0
nn_99 | 210203003 | svítidlo 40W, E27, IP44 | ks | 4 |  | 0
nn_100 | 210201073 | svítidlo zářivkové 2x58W, IP44 | ks | 4 |  | 0
nn_101 | 210201025 | svítidlo zářivkové 2x58W, IP20, lesklá parabolická mřížka | ks | 7 |  | 0
nn_102 | 210201025 | svítidlo zářivkové 2x36W, IP20, lesklá parabolická mřížka | ks | 69 |  | 0
nn_103 | 210201015 | svítidlo nouzové LED, doba provozu na aku. 1hod. | ks | 17 |  | 0
nn_104 | 210200030 | svítidlo 1E27, 100W, IP44 | ks | 4 |  | 0
spínače
nn_105 | 210110041 | spínač ř.1 IP20 | ks | 33 |  | 0
nn_106 | 210110045 | spínač ř.6 IP20 | ks | 13 |  | 0
nn_107 | 210110054 | spínač ř.6+6 IP20 | ks | 6 |  | 0
nn_108 | 210110043 | spínač ř.5 IP20 | ks | 18 |  | 0
nn_109 | 210110046 | spínač ř.7 IP20 | ks | 14 |  | 0
nn_110 | 210110152 | spínač ř.1/0 IP20 | ks | 2 |  | 0
nn_111 | 210110153 | spínač ř.1/0 IP20 se signální doutnavkou |  | 7 |  | 0
nn_112 | 210110019 | čidlo přítomnosti | ks | 7 |  | 0
nn_113 | 210150481 | časový spínač do krabice - doběhové relé | ks | 7 |  | 0
nn_114 | 210110001 | vypínač jednopólový IP44 | ks | 1 |  | 0
nn_115 | 210150481 | prostorový termostat | ks | 1 |  | 0
nn_116 | 210110181 | tlačítkový ovladač CENTRAL STOP | ks | 1 |  | 0
zásuvky
nn_117 | 210111001 | zásuvka 230V/16A | ks | 126 |  | 0
nn_118 | 210111001 | zásuvka 230V/16A do podlahové krabice komplet | ks | 154 |  | 0
nn_119 | 210111020 | zásuvka IP44 | ks | 135 |  | 0
podlahové krabice
nn_120 | 210010362 | podlahová krabice dimenzovaná pro osazení 2 x zásuvka 230V/16A, 2 x zásuvka 1xRJ45 | ks | 4 |  | 0
nn_121 | 210010364 | podlahová krabice dimenzovaná pro osazení 4 x zásuvka 230V/16A, 4 x zásuvka 1xRJ45 | ks | 14 |  | 0
rozvaděče - náplň dle výkresové dokumentace
nn_122 | 210190002 | RE rozvaděč elektroměrový vyzbrojený na povrch | ks | 1 |  | 0
nn_123 | 210190002 | HV rozvaděč pro hlavní vypínač na povrch vyzbrojený | ks | 1 |  | 0
nn_124 | 210190002 | RH rozvaděč hlavní na omítku vyzbrojený | ks | 1 |  | 0
nn_125 | 210190002 | RO-01rozvaděč okruhový pod omítku vyzbrojený | ks | 1 |  | 0
nn_126 | 210190002 | RO-02rozvaděč okruhový pod omítku vyzbrojený | ks | 1 |  | 0
nn_127 | 210190002 | RO-03rozvaděč okruhový pod omítku vyzbrojený | ks | 1 |  | 0
nn_128 | 210190002 | RO-04rozvaděč okruhový pod omítku vyzbrojený | ks | 1 |  | 0
nn_129 | 210190002 | RO-PP1rozvaděč okruhový pod omítku vyzbrojený | ks | 1 |  | 0
nn_130 | 210190002 | RO-PP2rozvaděč okruhový pod omítku vyzbrojený | ks | 1 |  | 0
demontáže
nn_131 | HZS | demontáže stávajících zařízení nn, kabelových rozvodů a svítidel | hod | 245 |  | 0
ostatní
nn_132 | R | dokumentace skutečného provedení | ks | 1 |  | 0
nn_133 | HZS | práce nezahrnuté v cenících 21_M a 46 -M | hod | 42 |  | 0
nn_134 | HZS | koordinace profesí | hod | 8 |  | 0
nn_135 | R | podíl prací jiných profesí než elektro 6% z materiálu+montáže | ks | 1 |  | 0
nn_136 | R | doprava materiálu 1% z dodávky | ks | 1 |  | 0
nn_137 | R | zařízení staveniště 3,5% z mat+mont. | ks | 1 |  | 0
nn_138 | 210280002 | revizní zpráva do objemu 500 000,-Kč montážních prací | ks | 1 |  | 0
nn_139 | 210280712 | měření intenzity osvětlení | ks | 1 |  | 0
| montážní práce elektro celkem bez DPH |  |  |  |  | 0
zemní a pomocné stavební práce při elektromontážích
nn_140 | 460680581 | drážka v cihlovém zdivu 30x30 mm | m | 550 |  | 0
nn_141 | 460680162 | průraz zdivem do 20 cm, prům. 30 mm | ks | 25 |  | 0
nn_142 | 460680164 | průraz zdivem do 50 cm, prům. 30 mm | ks | 10 |  | 0
nn_143 | 460680401 | vysekání kapsy pro krabici pr.68, hloubka 45 | ks | 257 |  | 0
nn_144 | 460680403 | vysekání kapsy pro krabici 250x180 | ks | 1 |  | 0
nn_145 | 460690031 | upevňovací bod hmoždinkou PVC | ks | 754 |  | 0
| elektroinstalační materiál celkem bez DPH |  |  |  |  | 0

## Rek. slaboproud
REKAPITULACE ROZPOČTU
akce: | PMDP Plzeň, Tylova 297/12
část: | Elektroinstalace slaboproud
projektoval: | Ing Pavel Štengl
datum: | V Plzni
Kód položky | Popis | Dodávka celkem bez DPH | Montáž celkem bez DPH | Cena celkem bez DPH
|  | celkem | celkem | celkem
21-M+HZS | elektromontážní práce - silnoproud | 0 | 0 | 0
46-M | zemní a pomocné stavební práce při elektromontážích | 0 | 0 | 0
| Celkem | 0 | 0 | 0
| DPH 21% | 0 | 0 | 0
| celkem včetně DPH | 0 | 0 | 0
cenová úroveň - montáž ÚRS 2016
cenová úroveň - materiál - červen 2016 - základní cena velkoobchodu
P o z n á m k a:
Nabídku lze odpovědně zpracovat pouze na základě kompletní dokumentace, tzn. průvodní
a souhrnné části dokumentace a příslušné textové, výkresové části a výkazů výměru.

## Slaboproud materiál
akce: | PMDP Plzeň, Tylova 297/12
| Elektroinstalace slaboproud |  |  |  | Datum:
materiál
pozice | č.ceníku | popis | jednotka | množství | jednotková | celkem
[5 empty] | cena | cena
PZS
sl_01 | 347128126 | zabezpečovací ústředna 96 smyček, 8 podsystémů | ks | 1 |  | 0
sl_02 | 347128134 | ovládací klávesnice s LCD diplejem | ks | 4 |  | 0
sl_03 | 283128201 | ohebná PVC trubka pr. 25mm | m | 820 |  | 0
sl_04 | 347128139 | koncentrátor 8 smyček, 4 výstupy | ks | 9 |  | 0
sl_05 | 345711232 | krabice instalační pr.68mm, hloubka 45mm | ks | 20 |  | 0
sl_06 | 347128181 | ETHERNET modul pro Download/Upload ústředen | ks | 1 |  | 0
sl_07 | 347128085 | detektor PIR | ks | 14 |  | 0
sl_08 | 347128089 | detektro PIR/MW | ks | 13 |  | 0
sl_09 | 347128046 | detektor PIR stropní | ks | 1 |  | 0
sl_10 | 347128052 | detektor tříštění skla | ks | 11 |  | 0
sl_11 | 347128048 | detektor požáru | ks | 1 |  | 0
sl_12 | 347128059 | detektor teploty | ks | 1 |  | 0
sl_13 | 347128013 | mg. kontakt dveřní, okenní | ks | 7 |  | 0
sl_14 | 347128077 | optická signalizace zastřežení prostoru | ks | 4 |  | 0
sl_15 | 347128031 | vnitřní siréna | ks | 3 |  | 0
sl_16 | 341581046 | kabel 2x0,5+2x0,8 | m | 975 |  | 0
sl_17 | 347128303 | gsm komunikátor | ks | 1 |  | 0
přístupová a docházkový systém. Prvky systému dodá investor.
sl_18 | 214146101 | elmg. zámek dveřní | ks | 5 |  | 0
sl_19 | 341581001 | kabel UTP část 6 | m | 200 |  | 0
sl_20 | 283128201 | ohebná PVC trubka pr. 25mm | m | 140 |  | 0
sl_21 | 341581021 | šňůra CYSY 2x1 | m | 100 |  | 0
sl_22 | 345711232 | krabice instalační pr.68mm, hloubka 45mm | ks | 30 |  | 0
sl_23 | 445101226 | zdroj 12V, zálohovaný | ks | 1 |  | 0
kontrola dopravy v průjezdu
sl_24 | 721118127 | indukční detektor vozidel, napájení 24V | ks | 2 |  | 0
sl_25 | 721118115 | zemní smyčka 4x1m | ks | 2 |  | 0
sl_26 | 721118171 | výstražný prosvětlený LED panel POZOR AUTO s hlasovým upozorněním | ks | 3 |  | 0
sl_27 | 721118148 | elektronika pro řízení semaforů (výstražných panelů) | ks | 1 |  | 0
sl_28 | 345711239 | krabice instalační 125x125mm | ks | 2 |  | 0
sl_29 | 283128201 | ohebná PVC trubka pr. 25mm | m | 90 |  | 0
sl_30 | 341581001 | kabel UTP část 6 | m | 50 |  | 0
sl_31 | 341581021 | šňůra CYSY 2x1 | m | 100 |  | 0
sl_32 | 283128212 | ohebná dvouplášťová korugovaná chránička pr.50mm | m | 8 |  | 0
sl_33 | 721118129 | řídící jednotka pohonu vrat s přijímačem dálkového ovládání 433,92MHz, 2ks dálkových ovladačů, 1 pár ochranných fotobuněk, 2ks pohonu do délky křídla 2m | ks | 1 |  | 0
Intercom
zvonkové tablo se čtyřmi tlačítky
sl_34 | 721112109 | montážní krabice | ks | 1 |  | 0
sl_35 | 721112108 | modul audio | ks | 1 |  | 0
sl_36 | 721112116 | tlačítkový modul 4 tlačítka | ks | 1 |  | 0
sl_37 | 721112113 | montážní rám | ks | 1 |  | 0
zvonkové tablo s tlačítkovým voličem
sl_38 | 721112109 | montážní krabice | ks | 2 |  | 0
sl_39 | 721112108 | modul audio | ks | 2 |  | 0
sl_40 | 721112116 | modul tlačítkového voliče | ks | 2 |  | 0
sl_41 | 721112113 | montážní rám | ks | 2 |  | 0
sl_42 | 721112131 | popisný modul | ks | 2 |  | 0
sl_43 | 445101219 | zdroj pro DT | ks | 1 |  | 0
sl_44 | 721112131 | domácí tlf.dvoutónový | ks | 14 |  | 0
sl_45 | 283128201 | ohebná PVC trubka pr. 25mm | m | 300 |  | 0
sl_46 | 341581003 | kabelUTP cat 5e | m | 310 |  | 0
sl_47 | 345711232 | krabice instalační pr.68mm, hloubka 45mm | ks | 10 |  | 0
datová síť
sl_48 | 345128314 | 1ks skříň RACK 19", 42U, zamykatelné odnímací bočnice, přední perforované zamykatelné dveře (ne skleněné). Rozměry š x v x h - 600 x 2030 x 1000. | ks | 1 |  | 0
sl_49 | 345128301 | vyvazovací panel | ks | 3 |  | 0
sl_50 | 345128348 | patch panel 19", 24xRJ45 cat.6 | ks | 10 |  | 0
sl_51 | 345128357 | napájecí panel 9x230V | ks | 1 |  | 0
sl_52 | 345128361 | WS-C2960X-48FPS-L, 3xGigE PoE 740W, 4xSFP | ks | 5 |  | 0
sl_53 | 345128346 | optická vana pro min. 12 konektorů | ks | 1 |  | 0
sl_54 | 345128323 | konektor E2000 | ks | 8 |  | 0
sl_55 | 445101302 | UPS 6000VA do RACKU | ks | 1 |  | 0
sl_56 | 341581086 | patch kabel 0,5m cat.6 do RACKu | ks | 10 |  | 0
sl_57 | 341581087 | patch kabel 1,0m cat.6 do RACKu | ks | 25 |  | 0
sl_58 | 341581088 | patch kabel 2,0m cat.6 do RACKu | ks | 15 |  | 0
sl_59 | 341581089 | patch kabel 2,0m cat.6 pro PC | ks | 10 |  | 0
sl_60 | 341581090 | patch kabel 3,0m cat.6 pro PC | ks | 20 |  | 0
sl_61 | 341581091 | patch kabel 5,0m cat.6 pro PC | ks | 10 |  | 0
sl_62 | 341581062 | patch kabel 7,0m cat.6 pro PC | ks | 5 |  | 0
sl_63 | 341581093 | patch kabel 10,0m cat.6 pro PC | ks | 5 |  | 0
sl_64 | 358111301 | datová zásuvka 1xRJ45 cat. 6 komplet s krytkou, rámečkem | ks | 5 |  | 0
sl_65 | 358111306 | datová zásuvka 2xRJ45 cat.6 komplet s krytkou, rámečkem | ks | 91 |  | 0
sl_66 | 358111301 | datová zásuvka 1xRJ45 cat.6 do podlahové krabice komplet | ks | 64 |  | 0
sl_67 | 341581001 | kabel UTP část 6 | m | 7530 |  | 0
sl_68 | 341581023 | kabel optický 8vlSM, 9/125um | m | 70 |  | 0
sl_69 | 283128201 | ohebná PVC trubka pr. 25mm | m | 4000 |  | 0
sl_70 | 283128298 | trubka HDPE | ks | 46 |  | 0
sl_71 | 345711232 | krabice instalační pr.68mm, hloubka 45mm | ks | 69 |  | 0
sl_72 | 345711241 | krabice instalační do SDK | ks | 27 |  | 0
kamerový systém CCTV
sl_73 | 341581001 | kabel UTP část 6 | m | 330 |  | 0
sl_74 | 341102126 | 1,3Mp vnitřní IP fix dome kamera řady R2 , ICR, citlivost 0luxů při IR, rozlišení 1280x960 při 25fps, varifokal objektiv 2.8 - 12mm, krytí IP66, H.264/MJPEG, dual-stream. DWDR | ks | 3 |  | 0
sl_75 | 341102177 | 16 kanálové NVR záznamové zařízení, 10Mbps, HDMI, pevný disk 1T | ks | 1 |  | 0
sl_76 | 341102126 | 1,3Mp venkovní IP fix dome kamera řady R2 , ICR, citlivost 0luxů při IR, rozlišení 1280x960 při 25fps, varifokal objektiv 2.8 - 12mm, krytí IP66, H.264/MJPEG, dual-stream. DWDR | ks | 5 |  | 0
sl_77 | 341581021 | šňůra CYSY 2x1 | m | 330 |  | 0
sl_78 | 345711232 | krabice instalační pr.68mm, hloubka 45mm | ks | 24 |  | 0
sl_79 | 283128201 | ohebná PVC trubka pr. 25mm | m | 320 |  | 0
ostatní
sl_80 | 345000000 | materiál podružný 3% z nosného materiálu | ks | 1 |  | 0
| elektroinstalační materiál celkem bez DPH |  |  |  |  | 0
materiál pro zemní a pomocné stavební práce při elektromontážích
nn_81 | 314324118 | upevňovací bod hmoždinkou PVC | ks | 950 |  | 0
materiál pro zemní a pomocné stavební práce při elektromontážích celkem bez DPH | [5 empty] | 0

## Slaboproud montáž
akce: | PMDP Plzeň, Tylova 297/12
| Elektroinstalace slaboproud |  |  |  | Datum:
montáž
pozice | č.ceníku | popis | jednotka | množství | jednotková | celkem
[5 empty] | cena | cena
PZS
sl_82 | 210010004 | ohebná PVC trubka pr. 25mm | m | 820 |  | 0
sl_83 | 210010301 | krabice instalační pr.68mm, hloubka 45mm | ks | 20 |  | 0
sl_84 | 210140652 | optická signalizace zastřežení prostoru | ks | 4 |  | 0
sl_85 | 210140652 | vnitřní siréna | ks | 3 |  | 0
sl_86 | 210860202 | kabel 2x0,5+2x0,8 | m | 975 |  | 0
sl_87 | R | montáž přístrojů PZS | ks | 1 |  | 0
přístupová a docházkový systém. Prvky systému dodá investor.
sl_88 | 210140692 | elmg. zámek dveřní | ks | 5 |  | 0
sl_89 | 210850003 | kabel UTP část 6 | m | 200 |  | 0
sl_90 | 210010004 | ohebná PVC trubka pr. 25mm | m | 140 |  | 0
sl_91 | 210802302 | šňůra CYSY 2x1 | m | 100 |  | 0
sl_92 | 210010301 | krabice instalační pr.68mm, hloubka 45mm | ks | 30 |  | 0
sl_93 | 210170001 | zdroj 12V, zálohovaný | ks | 1 |  | 0
kontrola dopravy v průjezdu
sl_94 | HZS | indukční detektor vozidel, napájení 24V | hod | 4 |  | 0
sl_95 | HZS | zemní smyčka 4x1m | hod | 8 |  | 0
sl_96 | HZS | výstražný prosvětlený LED panel POZOR AUTO s hlasovým upozorněním | hod | 12 |  | 0
sl_97 | HZS | elektronika pro řízení semaforů (výstražných panelů) | hod | 2 |  | 0
sl_98 | 210010317 | krabice instalační 125x125mm | ks | 2 |  | 0
sl_99 | 210010004 | ohebná PVC trubka pr. 25mm | m | 90 |  | 0
sl_100 | 210850003 | kabel UTP část 6 | m | 50 |  | 0
sl_101 | 210802302 | šňůra CYSY 2x1 | m | 100 |  | 0
sl_102 | 210010006 | ohebná dvouplášťová korugovaná chránička pr.50mm | m | 8 |  | 0
sl_103 | HZS | řídící jednotka pohonu vrat s přijímačem dálkového ovládání 433,92MHz, 2ks dálkových ovladačů, 1 pár ochranných fotobuněk, 2ks pohonu do délky křídla 2m | hod | 16 |  | 0
Intercom
zvonkové tablo se čtyřmi tlačítky
sl_104 | 210010363 | montážní krabice | ks | 1 |  | 0
sl_105 | 210140691 | modul audio | ks | 1 |  | 0
sl_106 | 210140862 | tlačítkový modul 4 tlačítka | ks | 1 |  | 0
sl_107 | HZS | montážní rám | ks | 1 |  | 0
zvonkové tablo s tlačítkovým voličem
sl_108 | 210010363 | montážní krabice | ks | 2 |  | 0
sl_109 | 210140691 | modul audio | ks | 2 |  | 0
sl_110 | 210140862 | modul tlačítkového voliče | ks | 2 |  | 0
sl_111 | HZS | montážní rám | ks | 2 |  | 0
sl_112 | R | popisný modul | ks | 2 |  | 0
sl_113 | 210170001 | zdroj pro DT | ks | 1 |  | 0
sl_114 | 210140695 | domácí tlf. | ks | 14 |  | 0
sl_115 | 210010004 | ohebná PVC trubka pr. 25mm | m | 300 |  | 0
sl_116 | 210850003 | kabelUTP cat 5e | m | 310 |  | 0
sl_117 | 210010301 | krabice instalační pr.68mm, hloubka 45mm | ks | 10 |  | 0
datová síť
sl_118 | 210190021 | 1ks skříň RACK 19", 42U, zamykatelné odnímací bočnice, přední perforované zamykatelné dveře (ne skleněné). Rozměry š x v x h - 600 x 2030 x 1000. | ks | 1 |  | 0
sl_119 | R | vyvazovací panel | ks | 3 |  | 0
sl_120 | R | patch panel 19", 24xRJ45 cat.6 | ks | 10 |  | 0
sl_121 | 210170001 | napájecí panel 9x230V | ks | 1 |  | 0
sl_122 | R | WS-C2960X-48FPS-L, 3xGigE PoE 740W, 4xSFP | ks | 5 |  | 0
sl_123 | R | optická vana pro min. 12 konektorů | ks | 1 |  | 0
sl_124 | R | konektor E2000 | ks | 8 |  | 0
sl_125 | HZS | převaření kabelů na straně šachty | hod | 55 |  | 0
sl_126 | HZS | měření optické trasy | hod | 8 |  | 0
sl_127 | HZS | UPS 6000VA do RACKU | hod | 2 |  | 0
sl_128 | 210860202 | patch kabel 0,5m cat.6 do RACKu | m | 10 |  | 0
sl_129 | 210860202 | patch kabel 1,0m cat.6 do RACKu | m | 25 |  | 0
sl_130 | 210860202 | patch kabel 2,0m cat.6 do RACKu | m | 15 |  | 0
sl_131 | 210860202 | patch kabel 2,0m cat.6 pro PC | m | 10 |  | 0
sl_132 | 210860202 | patch kabel 3,0m cat.6 pro PC | m | 20 |  | 0
sl_133 | 210860202 | patch kabel 5,0m cat.6 pro PC | m | 10 |  | 0
sl_134 | 210860202 | patch kabel 7,0m cat.6 pro PC | m | 5 |  | 0
sl_135 | 210860202 | patch kabel 10,0m cat.6 pro PC | m | 5 |  | 0
sl_136 | R | datová zásuvka 1xRJ45 cat. 6 komplet s krytkou, rámečkem | ks | 5 |  | 0
sl_137 | R | datová zásuvka 2xRJ45 cat.6 komplet s krytkou, rámečkem | ks | 91 |  | 0
sl_138 | R | datová zásuvka 1xRJ45 cat.6 do podlahové krabice komplet | ks | 64 |  | 0
sl_139 | 210850003 | kabel UTP část 6 | m | 7530 |  | 0
sl_140 | 210850003 | kabel optický 8vlSM, 9/125um | m | 70 |  | 0
sl_141 | 210010004 | ohebná PVC trubka pr. 25mm | m | 4000 |  | 0
sl_142 | 210010006 | trubka HDPE | ks | 46 |  | 0
sl_143 | 210010301 | krabice instalační pr.68mm, hloubka 45mm | ks | 69 |  | 0
sl_144 | 210010323 | krabice instalační do SDK | ks | 27 |  | 0
kamerový systém CCTV
sl_145 | 210850003 | kabel UTP cat 5e | m | 330 |  | 0
sl_146 | R | 1,3Mp vnitřní IP fix dome kamera řady R2 , ICR, citlivost 0luxů při IR, rozlišení 1280x960 při 25fps, varifokal objektiv 2.8 - 12mm, krytí IP66, H.264/MJPEG, dual-stream. DWDR, | ks | 3 |  | 0
sl_147 | R | 16 kanálové NVR záznamové zařízení, 10Mbps, HDMI, pevný disk 1T | ks | 1 |  | 0
sl_148 | R | 1,3Mp venkovní IP fix dome kamera řady R2 , ICR, citlivost 0luxů při IR, rozlišení 1280x960 při 25fps, varifokal objektiv 2.8 - 12mm, krytí IP66, H.264/MJPEG, dual-stream. DWDR, |  | 5 |  | 0
sl_149 | 210802302 | šňůra CYSY 2x1 | m | 330 |  | 0
sl_150 | 210010301 | krabice instalační pr.68mm, hloubka 45mm | ks | 24 |  | 0
sl_151 | 210010004 | ohebná PVC trubka pr. 25mm | m | 320 |  | 0
demontáže
sl_152 | HZS | demontáže stávajících slaboproudých zařízení | hod | 168 |  | 0
ostatní
sl_153 | HZS | uvedení systémů do provozu | hod | 30 |  | 0
sl_154 | HZS | zaškolení obsluhy | hod | 8 |  | 0
sl_155 | R | dokumentace skutečného provedení | ks | 1 |  | 0
sl_156 | HZS | práce nezahrnuté v cenících 21_M a 46 -M | hod | 17 |  | 0
sl_157 | HZS | koordinace profesí | hod | 8 |  | 0
sl_158 | R | podíl prací jiných profesí než elektro 6% z materiálu+montáže | ks | 1 |  | 0
sl_159 | R | doprava materiálu 1% z dodávky | ks | 1 |  | 0
sl_160 | R | zařízení staveniště 3,5% z mat+mont. | ks | 1 |  | 0
sl_161 | 210280002 | revizní zpráva do objemu 500 000,-Kč montážních prací | ks | 1 |  | 0
| montážní práce elektro celkem bez DPH |  |  |  |  | 0
zemní a pomocné stavební práce při elektromontážích
sl_162 | 460680581 | drážka v cihlovém zdivu 30x30 mm | m | 2200 |  | 0
sl_163 | 460680162 | průraz zdivem do 20 cm, prům. 30 mm | ks | 60 |  | 0
sl_164 | 460680164 | průraz zdivem do 50 cm, prům. 30 mm | ks | 50 |  | 0
sl_165 | 460680401 | vysekání kapsy pro krabici pr.68, hloubka 45 | ks | 153 |  | 0
sl_166 | 460680403 | vysekání kapsy pro krabici 250x180 | ks | 2 |  | 0
sl_167 | 460690031 | upevňovací bod hmoždinkou PVC | ks | 950 |  | 0
| zemní a pomocné stavební práce při elektromontážích |  |  |  |  | 0

## Rek. hromosvod
REKAPITULACE ROZPOČTU
akce: | PMDP Plzeň, Tylova 297/12
část: | Elektroinstalace - hromosvod
projektoval: | Ing Pavel Štengl
datum: | V Plzni
Kód položky | Popis | Dodávka celkem bez DPH | Montáž celkem bez DPH | Cena celkem bez DPH
|  | celkem | celkem | celkem
21-M+HZS | elektromontážní práce - hromosvod | 0 | 0 | 0
46-M | zemní a pomocné stavební práce pro hromosvod | 0 | 0 | 0
| Celkem | 0 | 0 | 0
| DPH 21% | 0 | 0 | 0
| celkem včetně DPH | 0 | 0 | 0
cenová úroveň - montáž ÚRS 2016
cenová úroveň - materiál - červen 2016 - základní cena velkoobchodu
P o z n á m k a:
Nabídku lze odpovědně zpracovat pouze na základě kompletní dokumentace, tzn. průvodní
a souhrnné části dokumentace a příslušné textové, výkresové části a výkazů výměru.
0

## Hromosvod materiál
akce: | PMDP Plzeň, Tylova 297/12
| Elektroinstalace - hromosvod |  |  |  | Datum:
materiál
pozice | č.ceníku | popis | jednotka | množství | jednotková | celkem
[5 empty] | cena | cena
hr_01 | 354411914 | drát AlMgSi o8 jímací vodič , 16+24+13+14*4, viz.půdorys střechy | m | 109 |  | 0
hr_02 | 354321291 | podpěra vedení do zdi PV 01 | ks | 4 |  | 0
hr_03 | 354411099 | vodič FeZn o 10 | m | 23 |  | 0
hr_04 | 354411196 | zemnící tyč ZT 1,5m se svorkou | ks | 15 |  | 0
hr_05 | 354411334 | svorka pro připojení potrubí včetně pásku | ks | 50 |  | 0
hr_06 | 354411318 | podpěra vedení na plechovou střechu PV 23 | ks | 53 |  | 0
hr_07 | 354411311 | svorka spojovací SS | ks | 18 |  | 0
hr_08 | 354411318 | svorka okapová SO | ks | 5 |  | 0
hr_09 | 354411327 | svorka zkušební Sz | ks | 4 |  | 0
hr_10 | 354411349 | držák ochranného úhelníku DZU | ks | 8 |  | 0
hr_11 | 354411342 | ochranný úhelník OU FeZn | ks | 4 |  | 0
hr_12 | 354411341 | svorka stožárová ST | ks | 1 |  | 0
hr_13 | 354411310 | svorka univerzální SU | ks | 20 |  | 0
hr_14 | 354411398 | označení svodu - štítek | ks | 8 |  | 0
hr_15 | 348444171 | gumoasfaltový nátěr | kg | 5 |  | 0
ostatní
hr_16 | 345000000 | materiál podružný 3% z nosného materiálu | ks | 1 |  | 0
| materiál celkem bez DPH |  |  |  |  | 0

## Hromosvod montáž
akce: | PMDP Plzeň, Tylova 297/12
Elektroinstalace - hromosvod
montáž
pozice | č.ceníku | popis | jednotka | množství | jednotková | celkem
[5 empty] | cena | cena
hr_17 | 210220101 | drát AlMgSi o8 jímací vodič , 16+24+13+14*4, viz.půdorys střechy | m | 109 |  | 0
hr_18 | 210220111 | vodič FeZn o 10 | m | 23 |  | 0
hr_19 | 210220361 | zemnící tyč ZT 1,5m se svorkou | ks | 15 |  | 0
hr_20 | 210220302 | svorka pro připojení potrubí včetně pásku | ks | 50 |  | 0
hr_21 | 210220301 | svorka spojovací SS | ks | 18 |  | 0
hr_22 | 210220303 | svorka okapová SO | ks | 5 |  | 0
hr_23 | 210220302 | svorka zkušební Sz | ks | 4 |  | 0
hr_24 | 210220372 | ochranný úhelník OU FeZn | ks | 4 |  | 0
hr_25 | 210220302 | svorka stožárová ST | ks | 1 |  | 0
hr_26 | 210220302 | svorka univerzální SU | ks | 20 |  | 0
hr_27 | 210220401 | označení svodu - štítek | ks | 4 |  | 0
hr_28 | 210220411 | vyrovnání svodu | ks | 4 |  | 0
hr_29 | HZS | izolování spojů v zemi gumoasfaltovým nátěrem | hod | 3 |  | 0
ostatní
hr_30 | R | dokumentace skutečného provedení | ks | 1 |  | 0
hr_31 | HZS | práce nezahrnuté v cenících 21_M a 46 -M | hod | 8 |  | 0
hr_32 | R | podíl prací jiných profesí než elektro 6% z materiálu+montáže | ks | 1 |  | 0
hr_33 | R | doprava materiálu 1% z dodávky | ks | 1 |  | 0
hr_34 | R | zařízení staveniště 3,5% z mat+mont. | ks | 1 |  | 0
hr_35 | 210280001 | revizní zpráva do objemu 100 000,-Kč montážních prací | ks | 1 |  | 0
hr_36 | 210280211 | měření zemního odporu 1.zemnícícho bodu | ks | 1 |  | 0
hr_37 | 210280215 | příplatek zakaždý další zemnící bod | ks | 3 |  | 0
| montážní práce elektro celkem bez DPH |  |  |  |  | 0
zemní a pomocné stavební práce při elektromontážích
hr_38 | 460150153 | výkop kabelové rýhy 0,35*0,7 v zemině tř.3 ručně |  | 16 |  | 0
hr_39 | 460156153 | zához kabelové rýhy 0,35*0,7 v zemině tř.4 |  | 16 |  | 0
hr_40 | 460620013 | provizorní úprava terénu v zemině tř.3 |  | 5.6 |  | 0
| zemní a pomocné stavební práce při elektromontážích |  |  |  |  | 0

## Kr. list VZT
KRYCÍ LIST ROZPOČTU
| Název stavby |  |  | Stavební úpravy objektu PMDP Tylova 297/12, Plzeň Změna užívání na administrativní budovu | [7 empty] | JKSO
| Název objektu |  |  | Tylova 297/12, Plzeň, p.č. 10121, p.č. 10122/1 a p.č. 10122/2 | [7 empty] | EČO
[12 empty] | Místo |  | Plzeň
[12 empty] | IČ |  | DIČ
| Objednatel |  |  | PMDP, a.s. Denisovo nábřeží 920/12, 303 23 Plzeň
| Projektant |  |  | Radovan Gaiger | [7 empty] | IČ 73440396
Zhotovitel
| Zpracoval |  |  | Radovan Gaiger | [7 empty] | IČ 73440396
|  |  |  | Rozpočet číslo | [7 empty] | Dne
D.1.4.3.2 VZT
Měrné a účelové jednotky
Počet |  |  |  | Náklady / 1 m.j. | Počet |  |  | Náklady / 1 m.j. | Počet |  |  |  |  | Náklady / 1 m.j.
|  |  | 0 | 0 |  |  | 0 | 0 |  |  |  |  | 0 |  | 0
|  |  |  | Rozpočtové náklady v |  |  |  | CZK
A |  | Základní rozp. náklady |  |  | B |  | Doplňkové náklady |  | C |  | Náklady na umístění stavby
1 | HSV |  | Dodávky | 0 | 8 | Práce přesčas |  | 0 | 13 | Zařízení staveniště |  |  |  |  | 0
2 |  |  | Montáž | 0 | 9 | Bez pevné podl. |  | 0 | 14 | Mimostav. doprava |  |  |  |  | 0
3 | PSV |  | Dodávky | 0 | 10 | Kulturní památka |  | 0 | 15 | Územní vlivy |  |  |  |  | 0
4 |  |  | Montáž | 0 | 11 |  |  | 0 | 16 | Provozní vlivy |  |  |  |  | 0
5 | "M" |  | Dodávky | 0 |  |  |  |  | 17 | Ostatní |  |  |  |  | 0
6 |  |  | Montáž | 0 |  |  |  |  | 18 | NUS z rozpočtu |  |  |  |  | 0
7 | ZRN (ř. 1-6) |  |  | 0 | 12 | DN (ř. 8-11) |  | 0 | 19 | NUS (ř. 13-18) |  |  |  |  | 0
20 | HZS |  |  | 0 | 21 | Kompl. činnost |  | 0 | 22 | Ostatní náklady |  |  |  |  | 0
|  | Projektant, Zhotovitel, Objednatel | [6 empty] | D |  | Celkem bez DPH |  |  |  | 0
[10 empty] | DPH |  | % |  | Základ daně | DPH celkem
[10 empty] | snížená |  | 15 | 0 |  | 0
[10 empty] | základní |  | 21 | 0 |  | 0
[10 empty] | Cena s DPH |  |  |  |  | 0
[9 empty] | E |  | Přípočty a odpočty
[10 empty] | Dodá zadavatel |  |  |  |  | 0
[10 empty] | Klouzavá doložka |  |  |  |  | 0
[10 empty] | Zvýhodnění |  |  |  |  | 0
0

## VZT
VZDUCHOTECHNIKA - POLOŽKY
P. č. | KCN | Kód položky | Zař. Pozice | Název položky | MJ | Množství | DODÁVKA Cena za MJ | DODÁVKA CELKEM | MONTÁŽ Cena za MJ | MONTÁŽ CELKEM
DÍL |  | 1 |  | Klimatizace 2-4.NP
1 | 751 |  | 01.000 | MultiV system ve slozeni:
2 | 751 |  | 01.001 | Kondenzacni jednotka Qch=33,6kW Qtop=37,8kW příkon 6,7kW, 400V | 1 | ks |  | 0 |  | 0
3 | 751 |  | 01.002 | Vnitřní nástěnná jednotka Qchl=1,6kW vč. ovladače | 1 | ks |  | 0 |  | 0
4 | 751 |  | 01.003 | Vnitřní nástěnná jednotka Qchl=2,2kW vč. ovladače | 10 | ks |  | 0 |  | 0
5 | 751 |  | 01.004 | Vnitřní nástěnná jednotka Qchl=2,8kW vč. ovladače | 2 | ks |  | 0 |  | 0
6 | 751 |  | 01.005 | Vnitrni jednotka kazetová 2,8kW + dekoracní panel a ovladač | 1 | ks |  | 0 |  | 0
7 | 751 |  | 01.006 | Vnitrni jednotka kazetová 4,5kW + dekoracní panel a ovladač | 1 | ks |  | 0 |  | 0
8 | 751 |  | 01.007 | Potrubi chladiva + sděl.kabel včetně zhotovení drážek ve stavební konstrukci tam kde je potrubí viditelné a není skryto např. v podhledu | 128 | bm |  | 0 |  | 0
|  | Celkem za | 1 - Klimatizace 2-4.NP |  |  |  |  | 0 |  | 0
DÍL |  | 2 |  | Klimatizace komerční prostor I 1.NP
9 | 751 |  | 02.000 | MultiSplit system ve slozeni:
10 | 751 |  | 02.001 | Kondenzacni jednotka Qch=4,7kW Qtop=5,3kW příkon 1,3kW, 230V | 1 | ks |  | 0 |  | 0
11 | 751 |  | 02.002 | Vnitřní nástěnná jednotka Qchl=2,6kW vč. ovladače | 2 | ks |  | 0 |  | 0
12 | 751 |  | 02.003 | Potrubi chladiva + sděl.kabel včetně zhotovení drážek ve stavební konstrukci tam kde je potrubí viditelné a není skryto např. v podhledu | 27 | bm |  | 0 |  | 0
|  | Celkem za | 2 - Klimatizace komerční prostor I 1.NP |  |  |  |  | 0 |  | 0
DÍL |  | 3 |  | Klimatizace komerční prostor II 1.NP
13 | 751 |  | 03.000 | Split system ve slozeni:
14 | 751 |  | 03.001 | Kondenzacni jednotka Qch=2,5kW Qtop=3,2kW příkon 0,55kW, 230V | 1 | ks |  | 0 |  | 0
15 | 751 |  | 03.002 | Vnitřní nástěnná jednotka Qchl=2,5kW vč. ovladače | 1 | ks |  | 0 |  | 0
16 | 751 |  | 03.003 | Potrubi chladiva + sděl.kabel včetně zhotovení drážek ve stavební konstrukci tam kde je potrubí viditelné a není skryto např. v podhledu | 23 | bm |  | 0 |  | 0
|  | Celkem za | 3 - Klimatizace komerční prostor II 1.NP |  |  |  |  | 0 |  | 0
DÍL |  | 4 |  | Klimatizace server 3NP
17 | 751 |  | 04.000 | Split system ve slozeni:
18 | 751 |  | 04.001 | Kondenzacni jednotka Qch=3,5kW příkon 0,9kW, 230V garantované chlazení do -15ْC | 1 | ks |  | 0 |  | 0
19 | 751 |  | 04.002 | Vnitřní nástěnná jednotka Qchl=3,5kW vč. ovladače | 1 | ks |  | 0 |  | 0
20 | 751 |  | 04.003 | Potrubi chladiva + sděl.kabel včetně zhotovení drážek ve stavební konstrukci tam kde je potrubí viditelné a není skryto např. v podhledu | 18 | bm |  | 0 |  | 0
|  | Celkem za | 4 - Klimatizace server 3NP |  |  |  |  | 0 |  | 0
DÍL |  | 5 |  | Větrání komerční prostor I 1.NP
21 | 751 |  | 05.001a | VZT jednotka s protiproudým rekuperátorem s účinností 90% Qpřívod=200m3/h, 200Pa Qodvod=200m3/h, 200Pa ventilátory 136W, 230V vč. regulace, ovladače a propojení s kouřovým čidlem | 1 | ks |  | 0 |  | 0
22 | 751 |  | 05.001b | Kouřové čidlo do potrubí | 1 | ks |  | 0 |  | 0
23 | 751 |  | 05.002 | Tlumic hluku MAA 160/600 ED | 2 | ks |  | 0 |  | 0
24 | 751 |  | 05.003 | Talířový ventil kovový pro přívod DN125 vč.mont. kroužku | 2 | ks |  | 0 |  | 0
25 | 751 |  | 05.004 | Talířový ventil kovový pro odvod DN125 vč.mont. kroužku | 2 | ks |  | 0 |  | 0
26 | 751 |  | 05.005 | Zpetná klapka tesna RSKW 160 ED | 2 | ks |  | 0 |  | 0
27 | 751 |  | 05.006 | Žaluzie protidešťová TWG vč. prechodu na DN160 | 2 | ks |  | 0 |  | 0
28 | 751 |  | 05.007 | Ohebná hadice Sono 25 - 160mm x10m | 1 | ks |  | 0 |  | 0
29 | 751 |  | 05.008 | Spiro potrubí pozink D 125 | 9 | bm |  | 0 |  | 0
30 | 751 |  | 05.009 | Spiro potrubí pozink D 160 | 28 | bm |  | 0 |  | 0
31 | 751 |  | 05.010 | Oblouk 90°- SPIRO 125 | 2 | ks |  | 0 |  | 0
32 | 751 |  | 05.011 | Oblouk 90°- SPIRO 160 | 6 | ks |  | 0 |  | 0
33 | 751 |  | 05.012 | Oblouk 45°- SPIRO 160 | 4 | ks |  | 0 |  | 0
34 | 751 |  | 05.013 | Odbocka jednostranná 90°-SPIRO 160/125 | 2 | ks |  | 0 |  | 0
35 | 751 |  | 05.014 | Přechod osový -SPIRO 160/125 | 2 | ks |  | 0 |  | 0
36 | 751 |  | 05.015 | Tepelná izolace samolepicí Kflex 15mm | 20 | m2 |  | 0 |  | 0
|  | Celkem za | 5 - Větrání komerční prostor I 1.NP |  |  |  |  | 0 |  | 0
DÍL |  | 6 |  | Výměníková stanice 1PP
37 | 751 |  | 06.001a | Ventilátor diagon.do kruh.potr. DN160 parametry viz. výkres | 1 | ks |  | 0 |  | 0
38 | 751 |  | 06.001b | Zpětná klapka RSK 160 | 1 | ks |  | 0 |  | 0
39 | 751 |  | 06.002 | Talířový ventil kovový pro odvod DN160 vč.mont. kroužku | 2 | ks |  | 0 |  | 0
40 | 751 |  | 06.003 | Spiro potrubí pozink D 160 | 3 | bm |  | 0 |  | 0
41 | 751 |  | 06.004 | Oblouk 90°- SPIRO 160 | 2 | ks |  | 0 |  | 0
42 | 751 |  | 06.005 | Odbocka jednostranná 90°-SPIRO 160/160 | 1 | ks |  | 0 |  | 0
|  | Celkem za | 6 - Výměníková stanice 1PP |  |  |  |  | 0 |  | 0
DÍL |  | 7 |  | WC 1.NP
43 | 751 |  | 07.001a | Ventilátor diagon.do kruh.potr. DN160 parametry viz. výkres | 1 | ks |  | 0 |  | 0
44 | 751 |  | 07.001b | Zpetná klapka těsná RSKW 160 | 1 | ks |  | 0 |  | 0
45 | 751 |  | 07.002a | Ventilátor diagon.do kruh.potr. DN125 parametry viz. výkres | 2 | ks |  | 0 |  | 0
46 | 751 |  | 07.002b | Zpětná klapka těsná RSKW 125 | 2 | ks |  | 0 |  | 0
47 | 751 |  | 07.003 | Talířový ventil kovový pro odvod DN100 vč.mont. kroužku | 8 | ks |  | 0 |  | 0
48 | 751 |  | 07.004 | Talířový ventil kovový pro odvod DN160 vč.mont. kroužku | 1 | ks |  | 0 |  | 0
49 | 751 |  | 07.005 | Ohebná hadice Sono 25 - 102mm x10m | 2 | ks |  | 0 |  | 0
50 | 751 |  | 07.006 | Ohebná hadice Sono 25 - 160mm x10m | 1 | ks |  | 0 |  | 0
51 | 751 |  | 07.007 | Spiro potrubí pozink D 100 | 2 | bm |  | 0 |  | 0
52 | 751 |  | 07.008 | Spiro potrubí pozink D 125 | 4 | bm |  | 0 |  | 0
53 | 751 |  | 07.009 | Spiro potrubí pozink D 160 | 8 | bm |  | 0 |  | 0
54 | 751 |  | 07.010 | Oblouk 90°- SPIRO 100 | 8 | ks |  | 0 |  | 0
55 | 751 |  | 07.011 | Oblouk 90°- SPIRO 125 | 1 | ks |  | 0 |  | 0
56 | 751 |  | 07.012 | Oblouk 90°- SPIRO 160 | 3 | ks |  | 0 |  | 0
57 | 751 |  | 07.013 | Oblouk 45°- SPIRO 125 | 2 | ks |  | 0 |  | 0
58 | 751 |  | 07.014 | Odbočka jednostranná 90°-SPIRO 125/100 | 2 | ks |  | 0 |  | 0
59 | 751 |  | 07.015 | Odbočka jednostranná 90°-SPIRO 160/100 | 3 | ks |  | 0 |  | 0
60 | 751 |  | 07.016 | Odbočka jednostranná 90°-SPIRO 160/160 | 1 | ks |  | 0 |  | 0
61 | 751 |  | 07.017 | Odbočka jednostranná 45°-SPIRO 160/125 | 1 | ks |  | 0 |  | 0
62 | 713 |  | 07.018 | Přechod osový -SPIRO 125/100 | 2 | ks |  | 0 |  | 0
|  | Celkem za | 7 - WC 1.NP |  |  |  |  | 0 |  | 0
DÍL |  | 8 |  | WC 2-4.NP
63 | 751 |  | 08.001a | Ventilátor diagon.do kruh.potr. DN160 parametry viz. výkres | 4 | ks |  | 0 |  | 0
64 | 751 |  | 08.001b | Zpětná klapka těsná RSKW 160 | 4 | ks |  | 0 |  | 0
65 | 751 |  | 08.002 | Talířový ventil kovový pro odvod DN100 vč.mont. kroužku | 16 | ks |  | 0 |  | 0
66 | 751 |  | 08.003 | Ohebná hadice Sono 25 - 102mm x10m | 3 | ks |  | 0 |  | 0
67 | 751 |  | 08.004 | Spiro potrubí pozink D 100 | 6 | bm |  | 0 |  | 0
68 | 751 |  | 08.005 | Spiro potrubí pozink D 160 | 34 | bm |  | 0 |  | 0
69 | 751 |  | 08.006 | Oblouk 90°- SPIRO 100 | 16 | ks |  | 0 |  | 0
70 | 751 |  | 08.007 | Oblouk 90°- SPIRO 160 | 6 | ks |  | 0 |  | 0
71 | 751 |  | 08.008 | Oblouk 45°- SPIRO 160 | 1 | ks |  | 0 |  | 0
72 | 751 |  | 08.009 | Odbočka jednostranná 90°-SPIRO 160/100 | 16 | ks |  | 0 |  | 0
73 | 751 |  | 08.010 | Odbočka jednostranná 45°-SPIRO 160/160 | 1 | ks |  | 0 |  | 0
|  | Celkem za | 8 - WC 2-4.NP |  |  |  |  | 0 |  | 0
DÍL |  | 9 |  | Kuchyňky 3.a 4.NP
74 | 751 |  | 09.001a | Ventilátor diagon.do kruh.potr. DN160 parametry viz. výkres | 2 | ks |  | 0 |  | 0
75 | 751 |  | 09.001b | Zpetná klapka těsná RSKW 160 | 2 | ks |  | 0 |  | 0
76 | 751 |  | 09.002 | Talířový ventil kovový pro odvod DN160 vč.mont. kroužku | 2 | ks |  | 0 |  | 0
77 | 751 |  | 09.003 | Ohebná hadice Sono 25 - 160mm x10m | 1 | ks |  | 0 |  | 0
78 | 751 |  | 09.004 | Spiro potrubí pozink D 160 | 6 | bm |  | 0 |  | 0
79 | 751 |  | 09.005 | Oblouk 90°- SPIRO 160 | 4 | ks |  | 0 |  | 0
|  | Celkem za | 9 - Kuchyňky 3.a 4.NP |  |  |  |  | 0 |  | 0
DÍL |  |  |  | Montážní materiál
107 | 751 |  |  | Montážní, těsnící a spojovací materiál | kg | 25 |  | 0 |  | 0
|  | Celkem za | - Montážní materiál |  |  |  |  | 0 |  | 0
DÍL |  |  |  | Přesuny strojů, zařízení a potrubí, přidružené výkony
108 | 751 | R000131 |  | Doprava na staveniště (3% z ceny dodávky) | kpl | 0.03 |  | 0 |  | 0
109 | 998 | 751101 |  | Přesuny hmot pro vzduchotechniku (potrubí a zařízení) do výšky 12 m | kg | 1 |  | 0 |  | 0
110 | 751 | R000132 |  | Podíl přidružených výkonů (1,6 % z ceny montáže) | kpl | 0.016 |  | 0 |  | 0
|  | Celkem za | - Přesuny strojů, zařízení a potrubí, přidružené výkony |  |  |  |  | 0 |  | 0
|  |  |  | CELKEM |  |  |  | 0 |  | 0
|  |  |  | ZAKÁZKA CELKEM |  |  |  | 0

## Pokyny pro vyplnění
Struktura údajů, formát souboru a metodika pro zpracování
Struktura
Soubor je složen ze záložky Rekapitulace stavby a záložek s názvem soupisu prací pro jednotlivé objekty ve formátu XLS. Každá ze záložek přitom obsahuje
ještě samostatné sestavy vymezené orámovaním a nadpisem sestavy. Všechny sestavy jsou optimalizovány i pro tisk na formát A4 na výšku.
Rekapitulace stavby obsahuje sestavu Rekapitulace stavby a Rekapitulace objektů stavby a soupisů prací.
V sestavě Rekapitulace stavby jsou uvedeny informace identifikující předmět veřejné zakázky na stavební práce, KSO, CC-CZ, CZ-CPV, CZ-CPA a rekapitulaci
celkové nabídkové ceny uchazeče.
V sestavě Rekapitulace objektů stavby a soupisů prací je uvedena rekapitulace stavebních objektů, inženýrských objektů, provozních souborů,
vedlejších a ostatních nákladů a ostatních nákladů s rekapitulací nabídkové ceny za jednotlivé soupisy prací. Na základě údaje Typ je možné
identifikovat, zda se jedná o objekt nebo soupis prací pro daný objekt:
|  | STA | Stavební objekt pozemní
|  | ING | Stavební objekt inženýrský
|  | PRO | Provozní soubor
|  | VON | Vedlejší a ostatní náklady
|  | OST | Ostatní
|  | Soupis | Soupis prací pro daný typ objektu
Soupis prací pro jednotlivé objekty obsahuje sestavy Krycí list soupisu, Rekapitulace členění soupisu prací, Soupis prací. Za soupis prací může být považován
i objekt stavby v případě, že neobsahuje podřízenou zakázku.
Krycí list soupisu obsahuje rekapitulaci informací o předmětu veřejné zakázky ze sestavy Rekapitulace stavby, informaci o zařazení objektu do KSO,
CC-CZ, CZ-CPV, CZ-CPA a rekapitulaci celkové nabídkové ceny uchazeče za aktuální soupis prací.
Rekapitulace členění soupisu prací obsahuje rekapitulaci soupisu prací ve všech úrovních členění soupisu tak, jak byla tato členění použita (např.
stavební díly, funkční díly, případně jiné členění) s rekapitulací nabídkové ceny.
Soupis prací obsahuje položky veškerých stavebních nebo montážních prací, dodávek materiálů a služeb nezbytných pro zhotovení stavebního objektu,
inženýrského objektu, provozního souboru, vedlejších a ostatních nákladů.
Pro položky soupisu prací se zobrazují následující informace:
|  | PČ |  | Pořadové číslo položky v aktuálním soupisu
|  | TYP |  | Typ položky: K - konstrukce, M - materiál, PP - plný popis, PSC - poznámka k souboru cen, P - poznámka k položce, VV - výkaz výměr
|  | Kód |  | Kód položky
|  | Popis |  | Zkrácený popis položky
|  | MJ |  | Měrná jednotka položky
|  | Množství |  | Množství v měrné jednotce
|  | J.cena |  | Jednotková cena položky. Zadaní může obsahovat namísto J.ceny sloupce J.materiál a J.montáž, jejichž součet definuje
J.cenu položky.
|  | Cena celkem |  | Celková cena položky daná jako součin množství a j.ceny
|  | Cenová soustava |  | Příslušnost položky do cenové soustavy
Ke každé položce soupisu prací se na samostatných řádcích může zobrazovat:
Plný popis položky
Poznámka k souboru cen a poznámka zadavatele
Výkaz výměr
Pokud je k řádku výkazu výměr evidovaný údaj ve sloupci Kód, jedná se o definovaný odkaz, na který se může odvolávat výkaz výměr z jiné položky.
Metodika pro zpracování
Jednotlivé sestavy jsou v souboru provázány. Editovatelné pole jsou zvýrazněny žlutým podbarvením, ostatní pole neslouží k editaci a nesmí být jakkoliv
modifikovány. Hodnoty jsou ve výpočtech zaokrouhlovány na počet desetinných míst viditelných v jednotlivých polích.
Uchazeč je pro podání nabídky povinen vyplnit žlutě podbarvená pole:
Pole Uchazeč v sestavě Rekapitulace stavby - zde uchazeč vyplní svůj název (název subjektu)
Pole IČ a DIČ v sestavě Rekapitulace stavby - zde uchazeč vyplní svoje IČ a DIČ
Datum v sestavě Rekapitulace stavby - zde uchazeč vyplní datum vytvoření nabídky
J.cena = jednotková cena v sestavě Soupis prací o maximálním počtu desetinných míst uvedených v poli
- pokud sestavy soupisů prací obsahují pole J.cena, musí být všechna tato pole vyplněna nenulovými kladnými číslicemi
Poznámka - nepovinný údaj pro položku soupisu
V případě, že sestavy soupisů prací neobsahují pole J.cena, potom ve všech soupisech prací obsahují pole:
- J.materiál - jednotková cena materiálu
- J.montáž - jednotková cena montáže
Uchazeč je v tomto případě povinen vyplnit všechna pole J.materiál a pole J.montáž nenulovými kladnými číslicemi. V případech, kdy položka
neobsahuje žádný materiál je přípustné, aby pole J.materiál bylo vyplněno nulou. V případech, kdy položka neobsahuje žádnou montáž je přípustné,
aby pole J.montáž bylo vyplněno nulou. Není však přípustné, aby obě pole - J.materiál, J.Montáž byly u jedné položky vyplněny nulou.
Rekapitulace stavby
Název |  |  | Povinný |  | Popis | Typ | Max. počet
atributu |  |  | (A/N) |  |  |  | znaků
Kód |  |  | A |  | Kód stavby | String | 20
Stavba |  |  | A |  | Název stavby | String | 120
Místo |  |  | N |  | Místo stavby | String | 50
Datum |  |  | A |  | Datum vykonaného exportu | Date
KSO |  |  | N |  | Klasifikace stavebního objektu | String | 15
CC-CZ |  |  | N |  | Klasifikace stavbeních děl | String | 15
CZ-CPV |  |  | N |  | Společný slovník pro veřejné zakázky | String | 20
CZ-CPA |  |  | N |  | Klasifikace produkce podle činností | String | 20
Zadavatel |  |  | N |  | Zadavatel zadaní | String | 50
IČ |  |  | N |  | IČ zadavatele zadaní | String | 20
DIČ |  |  | N |  | DIČ zadavatele zadaní | String | 20
Uchazeč |  |  | N |  | Uchazeč veřejné zakázky | String | 50
Projektant |  |  | N |  | Projektant | String | 50
Poznámka |  |  | N |  | Poznámka k zadání | String | 255
Sazba DPH |  |  | A |  | Rekapitulace sazeb DPH u položek soupisů | eGSazbaDph
Základna DPH |  |  | A |  | Základna DPH určena součtem celkové ceny z položek soupisů | Double
Hodnota DPH |  |  | A |  | Hodnota DPH | Double
Cena bez DPH |  |  | A |  | Celková cena bez DPH za celou stavbu. Sčítává se ze všech listů. | Double
Cena s DPH |  |  | A |  | Celková cena s DPH za celou stavbu | Double
Rekapitulace objektů stavby a soupisů prací
Název |  |  | Povinný |  | Popis | Typ | Max. počet
atributu |  |  | (A/N) |  |  |  | znaků
Kód |  |  | A |  | Přebírá se z Rekapitulace stavby | String | 20
Stavba |  |  | A |  | Přebírá se z Rekapitulace stavby | String | 120
Místo |  |  | N |  | Přebírá se z Rekapitulace stavby | String | 50
Datum |  |  | A |  | Přebírá se z Rekapitulace stavby | Date
Zadavatel |  |  | N |  | Přebírá se z Rekapitulace stavby | String | 50
Projektant |  |  | N |  | Přebírá se z Rekapitulace stavby | String | 50
Uchazeč |  |  | N |  | Přebírá se z Rekapitulace stavby | String | 50
Kód |  |  | A |  | Kód objektu | String | 20
Objektu, Soupis prací |  |  | A |  | Název objektu | String | 120
Cena bez DPH |  |  | A |  | Cena bez DPH za daný objekt | Double
Cena s DPH |  |  | A |  | Cena spolu s DPH za daný objekt | Double
Typ |  |  | A |  | Typ zakázky | eGTypZakazky
Krycí list soupisu
Název |  |  | Povinný |  | Popis | Typ | Max. počet
atributu |  |  | (A/N) |  |  |  | znaků
Stavba |  |  | A |  | Přebírá se z Rekapitulace stavby | String | 120
Objekt |  |  | A |  | Kód a název objektu | String | 20 + 120
Soupis |  |  | A |  | Kód a název soupisu | String | 20 + 120
KSO |  |  | N |  | Klasifikace stavebního objektu | String | 15
CC-CZ |  |  | N |  | Klasifikace stavbeních děl | String | 15
CZ-CPV |  |  | N |  | Společný slovník pro veřejné zakázky | String | 20
CZ-CPA |  |  | N |  | Klasifikace produkce podle činností | String | 20
Místo |  |  | N |  | Přebírá se z Rekapitulace stavby | String | 50
Zadavatel |  |  | N |  | Přebírá se z Rekapitulace stavby | String | 50
Uchazeč |  |  | N |  | Přebírá se z Rekapitulace stavby | String | 50
Projektant |  |  | N |  | Přebírá se z Rekapitulace stavby | String | 50
Poznámka |  |  | N |  | Poznámka k soupisu prací | String | 255
Sazba DPH |  |  | A |  | Rekapitulace sazeb DPH na položkách aktuálního soupisu | eGSazbaDph
Základna DPH |  |  | A |  | Základna DPH určena součtem celkové ceny z položek aktuálního soupisu | Double
Hodnota DPH |  |  | A |  | Hodnota DPH | Double
Cena bez DPH |  |  | A |  | Cena bez DPH za daný soupis | Double
Cena s DPH |  |  | A |  | Cena s DPH za daný soupis | Double
Rekapitulace členění soupisu prací
Název |  |  | Povinný |  | Popis | Typ | Max. počet
atributu |  |  | (A/N) |  |  |  | znaků
Stavba |  |  | A |  | Přebírá se z Rekapitulace stavby | String | 120
Objekt |  |  | A |  | Kód a název objektu, přebírá se z Krycího listu soupisu | String | 20 + 120
Soupis |  |  | A |  | Kód a název objektu, přebírá se z Krycího listu soupisu | String | 20 + 120
Místo |  |  | N |  | Přebírá se z Rekapitulace stavby | String | 50
Datum |  |  | A |  | Přebírá se z Rekapitulace stavby | Date
Zadavatel |  |  | N |  | Přebírá se z Rekapitulace stavby | String | 50
Projektant |  |  | N |  | Přebírá se z Rekapitulace stavby | String | 50
Uchazeč |  |  | N |  | Přebírá se z Rekapitulace stavby | String | 50
Kód dílu - Popis |  |  | A |  | Kód a název dílu ze soupisu | String | 20 + 100
Cena celkem |  |  | A |  | Cena celkem za díl ze soupisu | Double
Soupis prací
Název |  |  | Povinný |  | Popis | Typ | Max. počet
atributu |  |  | (A/N) |  |  |  | znaků
Stavba |  |  | A |  | Přebírá se z Rekapitulace stavby | String | 120
Objekt |  |  | A |  | Kód a název objektu | String | 20 + 120
Soupis |  |  | A |  | Přebírá se z Krycího listu soupisu | String | 20 + 120
Místo |  |  | N |  | Přebírá se z Krycího listu soupisu | String | 50
Datum |  |  | A |  | Přebírá se z Krycího listu soupisu | Date
Zadavatel |  |  | N |  | Přebírá se z Krycího listu soupisu | String | 50
Projektant |  |  | N |  | Přebírá se z Krycího listu soupisu | String | 50
Uchazeč |  |  | N |  | Přebírá se z Krycího listu soupisu | String | 50
PČ |  |  | A |  | Pořadové číslo položky soupisu | Long
Typ |  |  | A |  | Typ položky soupisu | eGTypPolozky | 1
Kód |  |  | A |  | Kód položky ze soupisu | String | 20
Popis |  |  | A |  | Popis položky ze soupisu | String | 255
MJ |  |  | A |  | Měrná jednotka položky | String | 10
Množství |  |  | A |  | Množství položky soupisu | Double
J.Cena |  |  | A |  | Jednotková cena položky | Double
Cena celkem |  |  | A |  | Cena celkem vyčíslena jako J.Cena * Množství | Double
Cenová soustava |  |  | N |  | Zařazení položky do cenové soustavy | String | 50
Datová věta
Typ věty |  |  | Hodnota |  | Význam
eGSazbaDPH |  |  | základní |  | Základní sazba DPH
|  |  | snížená |  | Snížená sazba DPH
|  |  | nulová |  | Nulová sazba DPH
|  |  | zákl. přenesená |  | Základní sazba DPH přenesená
|  |  | sníž. přenesená |  | Snížená sazba DPH přenesená
eGTypZakazky |  |  | STA |  | Stavební objekt
|  |  | PRO |  | Provozní soubor
|  |  | ING |  | Inženýrský objekt
|  |  | VON |  | Vedlejší a ostatní náklady
|  |  | OST |  | Ostatní náklady
eGTypPolozky |  |  | 1 |  | Položka typu HSV
|  |  | 2 |  | Položka typu PSV
|  |  | 3 |  | Položka typu M
|  |  | 4 |  | Položka typu OST