## Cenová kalkulace
Cenová nabídka za provádění servisu zelenýc střech 2) |  |  | vyplní uchazeč
Služba | Sekce 1) | Servis zelených střech [m²] | Cena za m² zelených střech [bez DPH] | Cena za servis zelených střech celkem [bez DPH] | Servis střech [kpl] | Cena za servisní údržbu střech [bez DPH] | Cena za servisní údržbu střech celkem [bez DPH] | Cena za sekci celkem [bez DPH]
viz popis služeb k ocenění | PAB | 690 |  | 0 | 1 |  | 0 | 0
| OUT | 3023 |  | 0 | 1 |  | 0 | 0
| ODT | 8700 |  | 0 | 1 |  | 0 | 0
| VST | 1125 |  | 0 | 1 |  | 0 | 0
[7 empty] | cena za provedení 1 servisu [bez DPH] | 0
| 1) | [5 empty] | cena provádění servis 2 x ročně [bez DPH] | 0
| PAB - provozně administrativní budova | [5 empty] | celková cena za 24 měsíců [bez DPH] | 0
OUT - hala oprav a údržby tramvají
| ODT - hala odstavu tramvají | [5 empty] | plocha zeleně celkem [m2] | 13538
| VST - objekt vrchní stavby a garáží | [5 empty] | cena za údržbu zeleně celkem | 0
[7 empty] | cena za údržbu povlakových krytin celkem | 0
2)
Servis je prováděn 2 x ročně po dobu 2 let
Havarijní výjezd | m.j. | Cena celkem
cena za 1 výjezd | kpl
poznámka:
Položky (např. tmelení, havarijní oprava povlakové izolace apod.) nejsou množstevně ani objemově přesně určeny a neuvádějí konkrétního výrobce. Jejich rozsah a potřeba budou stanoveny na základě skutečného stavu střechy zjištěného při zjištění závady. Dodavatel je povinen navrhnout vhodné řešení a jeho rozsah předem odsouhlasit s objednatelem.

## Popis služeb k ocenění
Popis požadovaného servisu střech (2×ročně)
Servisní údržba střech
Vizuální kontrola střech
Kontrola povlakové krytiny, zejména jejího neporušeného povrchu, funkční UV ochrany, stavu spojů a detailů na všech viditelných a přístupných místech (vodorovné i svislé plochy).
Identifikace mechanického poškození, degradace materiálu, změn barevnosti, puchýřů, trhlin, netěsností a dalších závad.
Pořizování fotodokumentace všech kontrolovaných částí včetně protokolu se stručným popisem stavu kontrolovaných částí, případných závad a rizikových míst při každém servisu do 5 pracovních dnů po provedení kontroly.
Kontrola tmelených konstrukcí
Pravidelná kontrola soudržnosti, pružnosti a celistvosti tmelů včetně detailů napojení.
Vyhodnocení potřeby doplnění nebo výměny tmelů.
Pořízení zápisu stavu tmelených konstrukcí a doporučení dalšího postupu.
Kontrola a čištění vtoků a bezpečnostních přepadů
Kontrola funkčnosti, průchodnosti a technického stavu.
Odstranění nečistot, listí, kalů a dalších usazenin.
Odstraňování nečistot v kontrolních šachtách, vtokových místech a žlabech
Vyčištění všech přístupných částí od usazenin, sedimentů a organických nečistot.
Kontrola volného odtoku vody.
Kontrola stability obrubníků a okrajových prvků
Kontrola mechanického upevnění, rovinnosti a případných posunů.
Kontrola zpevněných povrchů a dalších konstrukčních prvků.
Kontrola pochozích částí střechy
Ověření funkčnosti, stability a bezpečnosti pochozích tras, lávek a nášlapných prvků.
Odstraňování usazenin ve štěrkových pásech
Odstranění usazenin v okrajových a koncových štěrkových pásech a v obsypech střešních vtoků a technických zařízení v rámci provádění servisu.
Likvidace a odvoz odpadu
Odvoz a likvidace odpadu v souladu s platnými právními předpisy.
Úklid pracoviště po dokončení servisu/údržby.
Údržba vegetace zelených střech
Údržba
Odstranění náletových rostlin a nežádoucí vegetace z povrchu hydroizolace, ozeleněných ploch, kačírků, cestiček, přilehlých teras a okolí technických zařízení.
Odstranění listí a zarůstající vegetace z okolí technických zařízení a konstrukčních detailů.
Plošný sestřih vegetace za účelem prosvětlení a zachování rovnoměrného růstu.
Doplňkové přihnojení dle potřeby (plně v kompetenci odborné firmy) speciálními hnojivy pro zelené střechy vyvinuté přímo pro rozchodníky; dlouhodobými hnojivy s řízeným uvolňováním apod.
Dosadba pomocí řízků při zachování druhové skladby min. 80 % plochy zelené střechy.
Dosadba a dosev v místech větších výpadků vegetace.
Doplňování substrátu v místech eroze nebo nerovností (hřebeny střech apod.)
Odstraňování listí a jiného biologického materiálu z vegetačních ploch a kačírku.
Zapravení spár vegetačních rohoží.
Závlaha při dlouhotrvajícím suchu delším jak 50 dnů.
Likvidace škůdců (např. svilušky, mšice, mravenci) pomocí schválených přípravků (např. Mospilan, Inporo).