## List1
Příloha č. 2a
Potvrzená technická specifikace
Předmětem dodávky je 1 vysokozdvižná pracovní plošina na automobilovém podvozku
| ANO | NE
Celková hmotnost do 5,5 t
Emisní norma splňující EURO 6
Pohonná jednotka – vznětový (diesel) motor s výkonem 120 – 155 kW
Manuální převodovka
Podvozek s pohonem 4 x 2
Celková délka vozidla do 7000 mm
Užitečná nosnost vozidla s nástavbou min. 600 kg (pro náklad)
Barva vozidla včetně plošiny dopravní červená RAL 3020
Výbava vozidla | ANO | NE
Palubní počítač
Tónované čelní sklo
Posilovač řízení
Centrální zamykání s dálkovým ovládáním
Výškově a podélně nastavitelný volant
Výškově nastavitelné sedadlo řidiče
Kamera pro couvání a sledování pracovníka v koši
Přední mlhové světlomety
Elektricky ovládaná okna
Elektricky ovládaná a vyhřívaná vnější zpětná zrcátka
Čelní a boční airbag řidiče a spolujezdce
Autorádio
Mechanická klimatizace
ABS
ESP
Kontrola zapnutí bezpečnostního pásu
Výškově stavitelné bezpečnostní opěrky hlavy
Ukazatel vnější teploty
Denní jízdní osvětlení
2 oranžové majáky s vysokou svítivostí na kabině vozidla (min IP66)
2 oranžová výstražná LED svítidla s vysokou svítivostí v přední masce vozidla (min IP66)
LED směrová programovatelná alej min. 8-prvková vzadu na vozidle (velkoplošné moduly zajišťují výrazný výstražný efekt, pro venkovní použití, oranžová, délka min. 1 m )
Zadní stěna s průhledným oknem
Počítadlo pracovních hodin
Pneumatiky M+S na všech kolech
Pracovní plošina | ANO | NE
Ocelový třídílný teleskop s dvojitým kloubovým mechanismem
Teleskop s vnitřním vedením hadic a kabelů
Dvojitá izolace pro práci pod napětím do 1000 V
Hliníkový koš + rám pro úchyt materiálu (háčky nebo oka)
Nosnost koše min. 250 kg
Stranový dosah nejméně 8,5 m s plným zatížením koše
Pracovní výška 20 m
Otoč výložníku min. 420°
Elektricky ovládané nouzové spouštění plošiny
Proudový chránič
Ochrana proti kolizi výložníku s kabinou
Elektrohydraulické ovládání
Elektropohon pracovní plošiny 230 V
Hydraulické vyrovnávání koše
Všechny hydraulické válce chráněné zpětnými ventily
Plně hydraulické proporcionální řízení, umožňující plynulé pohyby pracovní plošiny při ovládání z koše a možnost proporcionálního ovládání všech pohybů i z místa otoče
Možnost nastupování přímo do koše ze země
Bezpečný výstup na plošinu
Hydraulické ovládání opěr
Kontrola zasunutí opěr při jízdě, signalizace v kabině
Kontrola protitlaku opěr při ustavení
Kontrola vysunutí opěr při činnosti
Start/stop motoru podvozku z pracovního koše
Pohon plošiny z motoru podvozku
Skříňka na nářadí do koše přemístitelná
Protiskluzová hliníková podlaha
Upevňovací oka pro náklad na podlaze
Zásuvky 230 V v pracovním koši a na podvozku, napájené z podvozku vozidla (měnič napětí) a alternativně ze sítě 230 V, s odděleným okruhem, včetně prodlužovacího kabelu
Montážní LED lampa v pracovním koši
Počítadlo motohodin
Pracovní ustavení plošiny pro všechny dosahy a zatížení v obryse vozidla
Kolmé opěry v obryse vozidla bez nutnosti výsunu do stran
Podkládací desky pod opěry dle počtu opěr + 2 podkládací desky ve tvaru klínu
Trn na 4 ks výstražných kuželů uzamykatelný, včetně kuželů
3 ks hliníkové/nerezové skříně cca 200 dm3, 1 ks na každé straně ložné plochy + 1ks za kabinou, zbytek ložné plochy opatřit zajištěním proti vypadnutí materiálu z ložné plochy
Hliníková/nerezová skříňka pro hasicí přístroj na ložné ploše nebo vně kabiny
Příslušenství | ANO | NE
Autolékárnička
Tažné lano
Výstražný trojúhelník
Výstražná vesta
Zvedák vozu
Klíč na kola
Rezervní kolo ocelové plnohodnotné
Sada náhradních žárovek a pojistek
Gumové koberce
Potahy sedadel
Hasicí přístroj 6 l
2 ks zadržovací postroje do pracovního koše
Dokumentace | ANO | NE
Technický průkaz
Protokol o měření izolačního stavu
Certifikát o izolačním stavu, předpokládá se použití plošiny pro práce na napětí i za deště, příklad certifikátu přiložit k nabídce
Návod k obsluze a údržbě v českém jazyce k přesně danému typu zařízení
Součástí dodávky je záruka na kompletní vozidlo minimálně 2 roky bez omezení počtu ujetých kilometrů a odpracovaných motohodin