## List1
Příloha č. 2c
Potvrzení technické specifikace
osobního vozidla
Předmětem dodávky je 1 ks nového osobního vozidla
Vnější barva – tmavá červená
| ANO | NE
Celková hmotnost do 3,5 t
Emisní norma splňující min. EURO 6
Max. hodnota CO2 115 g/km
Druh paliva – benzín
Objem motoru min 1.0
Výkon motoru 81 - 100 kW s tolerancí +10 %
Manuální převodovka 6-ti stupňová
Barva interiéru tmavá/černá
5-ti dveřová verze combi
celková délka vozidla min. 4200 mm
prostor ve výši kolen vzadu min. 200 mm
Výbava vozidla | ANO | NE
16" kola
Středové kryty kol
Multifunkční volant pro obsluhu mobilního telefonu a rádia
Telefonní rozhraní
Potahy sedadel látkové
Rádio
Zadní parkovací asistent
ABS
ESP
Minimálně poloautomatická klimatizace přímo z výroby
Stěrač zadního okna s ostřikovačem a cyklovačem
3. brzdové světlo
Čelní a boční airbag řidiče a spolujezdce
Automatické denní svícení
Centrální zamykání s dálkovým ovládáním
Elektrické ovládání oken
2 čtecí lampičky samostatně ovládané
Výškově i podélně nastavitelné sedadlo řidiče
Nastavitelné sedadlo spolujezdce
Kontrola zapnutí bezpečnostního pásu řidiče a spolujezdce
Kryt zavazadlového prostoru
Multifunkční ukazatel/palubní počítač
Odkládací schránka s víkem u spolujezdce
Opěrky hlavy výškově nastavitelné
Vnější zpětná zrcátka vyhřívaná a elektricky nastavitelná
Zadní výklopné dveře s vyhřívaným sklem
Příslušenství | ANO | NE
Autolékárnička
Tažné lano
Výstražný trojúhelník
Zvedák vozu
Klíč na kola
Výstražná vesta
Sada náhradních žárovek a pojistek
Sada zimních pneumatik s plechovým diskem
Gumové koberce
Hasicí přístroj
Plnohodnotné rezervní kolo ocelové
Dokumentace | ANO | NE
Technický průkaz
Návod k obsluze a údržbě v českém jazyce