## List1
Příloha č. 2
Potvrzená technická specifikace
Předmětem dodávky je 1 ks montážního vozidla s vysokozdvižnou nůžkovou pracovní plošinou pro práce na trolejovém vedení pod napětím do 1000 V s kolejovým adaptérem se závislým pohonem
Technické údaje podvozku | ANO | NE
- celková hmotnost vozidla s nástavbou: minimálně 16 t
- celková délka vozidla s nástavbou: 7 350 – 8350 mm
- celková šířka vozidla s nástavbou: 2 400 - 2450 mm
- celková výška vozidla s nástavbou: max. 3600 mm
- výkon min. 180 kW, šestiválcové provedení
- automatická převodovka
- plní emisní normu minimálně EURO 6
- elektronický regulátor volnoběžných otáček
- spouštění za studena do -25 °C
- chladicí kapalina: nemrznoucí min - 25°C
- posilovač řízení
- odpovídající pomocný pohon pro dlouhodobé používání (více než 2 hod) kolejového adapteru plošiny
- horní sání motoru (v úrovni střechy)
- uzávěrka diferenciálu
- integrovaný hydraulický posilovač řízení s proměnlivým poměrem
- z pozinkovaného plechu, ošetřeného kataforézou
- dvojkabina, v červené barvě, min. 6 míst, 4 dveře, otevírání dveří v úhlu 90°
- centrální zamykání
- hydraulické sklápění kabiny
- deflektory proti znečištění
- celý nárazník a zpětná zrcátka v černé barvě
- 2 vyhřívaná, elektricky ovládaná zpětná zrcátka
- 2 širokoúhlá zrcátka
- obrubníkové zrcátko
- zpětná zrcátka pro odpovídající pro šířku nástavby 2400mm (zúžené rámy)
- čelní zrcátko
- tónované vrstvené čelní sklo a tónovaná okna
- originální potahy sedadel
- sloupek řízení se seřizováním sklonu a výšky
- držák pro mobilní telefony
- vzduchová přípojka v kabině (v oblasti přístrojové desky)
- pneumaticky odpružené sedadlo řidiče s bezpečnostními tříbodovými pásy a integrovanou opěrkou hlavy
- ostatní sedadla s bezpečnostními tříbodovými pásy a integrovanými opěrkami hlavy
- loketní opěrka sedadla řidiče
- elektricky ovládaná okna
- klimatizace
- digitální tachograf
- počítadlo motohodin
- autorádio s BLUE TOOTH, ovládání na volantu
- příprava pro vysílačku (RDST)
- příprava pro radiotelefon (Intercom)
- elektrická zásuvka pro příslušenství 12 V + 24 V
- protiskluzové schůdky s osvětlením prostoru pro nastupování
- naftové nezávislé topení
- dveře s průhledovým oknem ve spodní části na straně spolujezdce
- úložné boxy zavíratelné nad čelním oknem, boční posuvná sluneční clona na straně řidiče
- napětí 24V zajištěné dvěma akumulátory
- hlavní venkovní odpojovač baterií
- pojistková skříň pro velké vedení proudu ve schránce na akumulátory
- systém imobilizéru ovládaný ovladačem v klíči
- dálkové ovládání centrálního zamykání dveří
- poziční osvětlení
- odnímatelné vlečné oko vpředu
- zesílené pérování přední a zadní nápravy
- koncový příčník rámu s tažným zařízením nad 3,5t
- závěs pro přívěs čep 40 mm
- ochrana proti podjetí vpředu
- zadní ochrana proti podjetí s integrovanými světly namontovaná na podvozku
- elektropneumatická brzdová soustava, se dvěma nezávislými okruhy, řízená elektronicky (EBS)
- kotoučové brzdy na všech kolech
- elektronické řízení výroby vzduchu prostřednictvím APM
- vysoušeč vzduchu s vložkou, optimalizované pro preventivní údržbu
- dvouválcový vzduchový kompresor
- systém proti zablokování kol (ABS)
- kontrola stability a systém ochrany proti převrácení ESC
- protiskluzový systém kol ASR
- asistent nouzového brzdění
- nádrž na PHM z nekorodujícího materiálu a s uzamykatelným plastovým uzávěrem
- předehřev paliva
- nádrž na AdBlue z nekorodujícího materiálu a s uzamykatelným plastovým uzávěrem
- zakládací klíny
- rezervní kolo
- hydraulický zvedák
- sada nářadí
- výstražný trojúhelník, sada povinné výbavy + hasící přístroj
- sada žárovek a pojistek
Specifikace nůžkové montážní plošiny
- jednoduchý nůžkový (mechanismus) systém
- maximální průjezdní výška 3 600 mm
- minimální výška zdvihu 5 400 mm
- minimální boční dosah 3 200 mm bez použití podpěr
- nosnost 400 kg bez použití podpěr
- rozměr pracovní plochy 3 700 x 1 400 mm
- výška skládacího zábradlí 1 100 mm
- izolace plošiny pro práci pod napětím do 1000V
- odizolovaná plošinka nad kabinou vozidla
- otáčení plošiny neomezeno
- přístup po izolovaném dřevěném žebříku na plošinu v každé poloze
- ovládání pohybů plošiny ze dvou stanovišť (horní přímo z plošiny, dolní ze země z ovládací skříňky u rozvaděčů hydrauliky )
- zapínání ovládání plošiny z kabiny řidiče - ovládání zdvihu a pojezdu kolejového adaptéru z kabiny řidiče
- signalizace mezi řidičem a pracovníky na plošině
- výstražné osvětlení plošiny spínané zdvihem plošiny
- světelná rampa výstražná přední a zadní
- světelná rampa osvětlovací přední
- dva majáky s krytem na kabině a maják na zádi – xenonové s dvojitým zábleskem a s velmi vysokou svítivostí
- bezkontaktní snímání poloh plošiny
- uzamykatelné boxy na materiál rozdělené na tři díly
- osvětlení boxů na materiál
- sklonoměr
- elektropohon hydrauliky
- měnič napětí 24/230 V (2000 - 3000 W)
- elektrocentrála v uzamykatelné schránce pod plošinou před zadní nápravou na pravé straně vozidla
- svěrák s osvětlením pracoviště a plnou odkládací plochou
- zvýšený okraj (cca 100 mm) po obvodu celé plošiny zabraňující spadávání převáženého materiálu
- ochranný rám pro tažení troleje
- uzavíratelný tubus pro uložení trolejového drátu
- dvě konzole vzadu pro zavěšení ocelových lan
Parametry kolejového adapteru
- závislý pohon s nákolky pro jízdu na tramvajové dráze 1435 mm schválené pro provoz v Plzni
- minimální poloměr oblouku 20 m
- max. převýšení kolejí při požadované nosnosti 150 mm
- max. spád pro práci 70‰.
- max. rychlost vpřed i vzad 20 km/hod.
- ovládání kolejového adaptéru z palubní desky vozidla
- adaptér musí odpovídat nosnosti daného vozidla
Dokumenty
- technický průkaz vozidla
- návod k obsluze vozidla v českém jazyce
- servisní knížka
- návod k obsluze montážní plošiny v českém jazyce
- návod k obsluze kolejového adapteru v českém jazyce
- hydraulické a elektrické schéma
- prohlášení o shodě
- servisní síť vozidel