## neocen
| D | 3 | Svislé a kompletní konstrukce |  |  |  | 0
24 | K | 342171112 | Montáž opláštění stěn ocelové konstrukce z tvarovaných ocelových plechů šroubovaných, výšky budovy přes 6 do 12 m | m2 | 210 | 0 | 0 | CS ÚRS 2020 01
25 | M | 15484113 | plech trapézový 40/160 Pz tl 1,00mm | m2 | 252 | 0 | 0 | CS ÚRS 2020 01
| D | 4 | Vodorovné konstrukce |  |  |  | 0
26 | K | 441171151 | Montáž ocelové konstrukce zastřešení (vazníky, krovy) hmotnosti jednotlivých prvků přes 100 kg/m, délky do 12 m | t | 2.77 | 0 | 0 | CS ÚRS 2020 01
27 | M | 13010750 | ocel profilová IPE 180 jakost 11 375 | t | 2.605 | 0 | 0 | CS ÚRS 2020 01
28 | M | 13011067 | úhelník ocelový rovnostranný jakost 11 375 80x80x10mm | t | 0.165 | 0 | 0 | CS ÚRS 2020 01
| D | 9 | Ostatní konstrukce a práce, bourání |  |  |  | 0
44 | K | 966071131 | Demontáž ocelových konstrukcí profilů hmotnosti přes 30 kg/m, hmotnosti konstrukce do 5 t | t | 2.77 | 0 | 0 | CS ÚRS 2020 01
47 | K | 966073122 | Demontáž krytiny střech ocelových konstrukcí z tvarovaných ocelových plechů, výšky budovy přes 6 do 12 m | m2 | 210 | 0 | 0 | CS ÚRS 2020 01