## Základní parametry
Parametry a vybavení zařízení | popis | Kategorie I. MFP čb. A4 stolní | Kategorie II. MFP čb. A4 chodbová | Kategorie III. MFP bar. A3 chodbová | Kategorie IV. čb. tiskárna A4 stolní | Kategorie V. bar. MFP A4 stolní | Kategorie VI. bar. MFP A4 chodbová | Poznámka
Minimální rychlost kopírování nebo tisku simplex/duplex - BW | A4/min. | 35/35 | 35/35 | 20/20 | 40/40 | 30/30 | 30/30
Minimální rychlost kopírování nebo tisku simplex/duplex - Color | A4/min. | 0/0 | 0/0 | 20/20 | 0/0 | 30/30 | 30/30
Rozlišení tisku minimálně | dpi | 1200x1200 | 1200x1200 | 1200 x 1200 | 1200 x 1200 | 1200 x 1200 | 1200 x 1200
Formáty papíru | A5/A4/A3 | A5-A4 | A5-A4 | A5-A3 | A5-A4 | A5-A4 | A5-A4 | Možnost tisku i na standardní rozměry obálek
Gramáž papíru z vnitřních zásobníků | g/m2 | 60 -216 | 60 -216 | 60 - 300 | 60 - 216 | 60 - 216 | 60 - 216 | Minimálně v udaném rozmezí
Minimální zásoba papíru ve vnitřních zásobních | listů | 500 | 1500 | 2000 | 500 | 250 | 1200
Počet vnitřních zásobníků | ks | min 1 | min 3 | min 3 | min 1 | min 1 | min 2
Boční zásobník | ano/ne | ANO | ANO | ANO | ANO | ANO | ANO
Minimální kapacita bočního zásobníku | listů | 100 | 100 | 100 | 100 | 100 | 100
Stolek/podstavec pod stroj | ano/ne | NE | ANO* | ANO* | NE | NE | ANO*
Barevný dotykový display | ano/ne | ANO | ANO | ANO | NE | ANO | ANO
Minimální velikost barevného displeje | v palcích | 8" | 8" | 8" | NE | 8" | 8" | Komunikace v českém jazyce
Duplex | ano/ne | ANO | ANO | ANO | ANO | ANO | ANO
HDD | ano/ne | ANO | ANO | ANO | NE | ANO | ANO
Šifrování HDD | ano/ne | ANO | ANO | ANO | NE | ANO | ANO
Blokování uživatelům přístup na HDD | ano/ne | ANO | ANO | ANO | NE | ANO | ANO
Barevné skenování do emailu | ano/ne | ANO | ANO | ANO | NE | ANO | ANO
Barevné skenování do síťové složky | ano/ne | ANO | ANO | ANO | NE | ANO | ANO
Skenování OCR do emailu a do složky |  | ANO | ANO | ANO | NE | ANO | ANO
Minimální rychlost skenování barevně | listů/min. | 40 | 40 | 80 | NE | 35 | 35
Tiskový jazyk PCL6 univerzální | ano/ne | ANO | ANO | ANO | ANO | ANO | ANO
Univerzální ovladač v českém jazyce | ano/ne | ANO | ANO | ANO | ANO | ANO | ANO | Ovladač pro aktuálně podporované OS Windows
Automatický oboustranný podavač originálů | ano/ne | ANO | ANO | ANO | NE | ANO | ANO
Kapacita oboustranného podavače originálů | listů | 50 | 50 | 100 | NE | 50 | 50
Připojení Ethernet 10/100/1000 | ano/ne | ANO | ANO | ANO | ANO | ANO | ANO
Minimální paměť stroje | GB | 1GB | 1GB | 2GB | 1GB | 2GB | 2GB
Finisher s možností online sešívání (interní) | ano/ne | NE | NE | ANO | NE | NE | NE | Bude požadováno pouze u vybraných strojů
Vzdálená správa | ano/ne | ANO | ANO | ANO | ANO | ANO | ANO
Čtečka čipových karet Mifare/Desfire | ano/ne | ANO | ANO | ANO | NE | ANO | ANO
Embedded Terminál | ano/ne | ANO | ANO | ANO | NE | ANO | ANO
Minimální měsíční optimum | výstupů A4 | 10.000 | 10.000 | 10.000 | 5.000 | 5.000 | 5.000
* Stolek pod stroj/podstavec je požadován pouze v případě, pokud je nezbytně nutný pro dosažení optimální výšky stroje.