## List1
SOUPIS MATERIÁLU
Projekt: | Katedrála sv. Bartoloměje v Plzni
Část: | Slavnostní osvětlení katedrály sv. Bartoloměje
Číslo položky | Popis položky | Výměra | Měrná jednotka | Jednotková cena bez DPH(Kč) | Celková cena bez DPH (Kč)
0
Svítidla a příslušenství
1 | F1 - venkovní LED světlomet s třmenem 230V/50Hz, 75W/827, I0=350 000 cd, SS (4°), DALI, IP66, IK08, L90B10=100 000hod, včetně válcové clony, šedý | 3 | ks |  | 0
2 | F2 - venkovní LED světlomet s třmenem 230V/50Hz, 130W/827, I0=650 000 cd, SS (4°), DALI, IP66, IK08, L90B10=100 000hod, včetně válcové clony, šedý | 17 | ks |  | 0
3 | F3 - venkovní LED světlomet s třmenem 230V/50Hz, 90W/827, I0=80 000 cd, S (14°), DALI, IP66, IK08, L90B10=100 000hod, včetně válcové clony, šedý | 2 | ks |  | 0
4 | F4 - venkovní LED světlomet s třmenem 230V/50Hz, 170W/827, I0=150 000 cd, S (14°), DALI, IP66, IK08, L90B10=100 000hod, včetně válcové clony, šedý | 16 | ks |  | 0
5 | F6 - venkovní LED světlomet s třmenem 230V/50Hz, 170W/827, I0=55 000 cd, F (28°), DALI, IP66, IK08, L90B10=100 000hod, včetně válcové clony, šedý | 5 | ks |  | 0
6 | F7 - venkovní LED světlomet s třmenem 230V/50Hz, 90W/827, I0=10 000 cd, WF (50°), DALI, IP66, IK08, L90B10=100 000hod, včetně válcové clony, šedý | 3 | ks |  | 0
Instalační materiál
1 | kabel H07RN-F 5x1,5 | 160 | m |  | 0
2 | příchytka pro montáž světlometu na současné konstrukce | 46 | ks |  | 0